## PC
Příloha č. 3 Výzvy k podání nabídek - Technická specifikace
Stolní počítač
Název a výrobce zboží | [doplní dodavatel]
Počet požadovaných kusů | 32
Technický parametr | Požadovaný parametr | Nabízený parametr *
Konstrukční provedení jednotky | ATX / mATX; miditower; tmavý neutrální design
Chlazení jednotky | Aktivní chlazení CPU
Počet USB na čelním panelu | min. 1x USB 3.0 a lepší
Napájecí zdroj | PC ATX, tichý 12 cm ventilátor, PFC aktivní, 80PLUS Bronze, účinnost 85% konektory 1x ATX 20+4pin, 1 x EPS č 4+4pin, 2 x PCIe 6+2, 4 x SATA. 3 x molex, full range, síťový vypínač
Procesor
Minimální výkon dle PassMark - CPU Mark (dle cpubenchmark.net), dodavatel uvede i název modelu procesoru | 19 890 bodů
Minimální počet jader | 6 fyzických jader, 12 vláken
Další specifikace procesoru | X86, max. 2 generace starý model, plná podpora Windows 11 Pro – stav k 4/2024, fyzický socket (nikoliv pájený), TDP 65W
Paměť RAM (min. velikost) | 16 GB DDR4/DDR5 DIMM 3200 MHz (možnost budoucího rozšíření min. na 32 GB)
Možnost rozšíření
RAM sloty | min. 1 volné
Pevný disk
Počet min. / druh | 1x NVMe SSD
Kapacita dat min. | 256 GB
Další požadavky na disky | M.2 provedení, min. rychlost čtení 3100 MB/s
Optická mechanika
DVD-RW | NE
Grafická karta
Typ | integrovaná
Další požadavky | integrovaná (ve smyslu integrovaného GPU v rámci CPU)
Zvuková karta
Typ | integrovaná
Síťová karta
Typ | integrovaná/RJ45
Rychlost min. | 1 Gbps
Podpora funkce WOL | ANO
Rozhraní PC
USB min. | 5 (alespoň 4x USB 3.1 / 3.2)
Výstupy | min. 1x Displayport a 1x HDMI a 1x VGA
Výstup na sluchátka / mikrofon | ANO - vpředu
TPM čip | ANO
Klávesnice
Lokalizace | CZ
Typ / rozhraní | černé provedení, CZ lokalizace, drátová, délka kabelu min. 1,5 m
Myš
Typ / rozhraní | černé provedení, USB, drátová, délka kabelu min. 1,5 m
Další požadavky
Operační systém | CZ lokalizace; 64-bitová verze; pro firemní použití; plně kompatibilní se stávajícím SW zadavatele, tj. s MS Windows 10/11 Pro a dalším SW na platformě Windows; rozšířená podpora min. do r. 2026. Licence musí být trvalá, nová a nepoužitá, s garantovanou pravostí a ověřitelností u výrobce softwaru. Garantovaná funkce Autopilot.
Součástí balení / dodávky | klávesnice a myš dodaná s počítačem, napájecí adaptér s CZ koncovkou; prohlášení o shodě; záruční a dodací list
Záruka min. | 36 měsíců NBD on-site s opravou u zákazníka
* Dodavatel doplní do modrých polí jím nabízené parametry. Dodavatel u každé uvedené položky (modrého pole) tabulky uvede nabízené technické parametry zařízení nebo u nevyčíslitelných požadavků uvede ANO/NE, tzn., zda zařízení splňuje nebo nesplňuje tento požadavek. Pro to, aby nabídka mohla být posuzována a hodnocena, musí účastník splnit všechny zadavatelem požadované technické parametry zařízení.
Zadavatelem vymezené kapacitní, kvalitativní a technické parametry a požadavky na předmět zakázky stejně jako hodnoty uvedené u těchto parametrů jsou stanoveny jako minimální přípustné. Účastníci proto mohou nabídnout zařízení, která budou disponovat lepšími parametry a vlastnostmi u funkcionalit zadavatelem požadovaných.