## Notebook
Příloha č. 3 Výzvy k podání nabídek - Techcniká specifikace
Notebook - Typ I
Název a výrobce zboží | [doplní dodavatel]
Počet požadovaných kusů | 12
Technický parametr | Požadovaný parametr | Nabízený parametr*
Display
Úhlopříčka | 16"
Dotykový | ANO
Rozlišení min. | FHD 1920x1080
Povrch | antireflexní
Procesor
- Minimální výkon dle PassMark - CPU Mark (dle cpubenchmark.net); dodavatel uvede i název modelu procesoru | 15 000 bodů
Uvedení na trh | nejpozději 4Q/2023
Frekvence | min. 3,5 GHz
Paměť RAM
- Min. velikost | 8 GB DDR4 3200 MHz SODIMM nebo vyšší
Pevný disk
- Počet min. / druh | 1/SSD M.2 PCIe nebo vyšší
- Kapacita dat min. | 512 GB
Grafická karta
- Typ | integrovaná (intel UHD nebo srovnatelná vyšší)
Kamera | integrovaná 720p HD se závěrkou nebo vyšší
Zvuk | Integrovaný reproduktor, integrovaný mikrofon
Síťové adaptéry
- Síťová karta - typ | integrovaný Wi-Fi LAN
- Rychlost min. | 1000 Mbit/s Ethernet
- Wifi | 802.11ax/ac/a/b/g/n
- BlueTooth min. | ANO, min. Bluetooth 5.1
Rozhraní - minimální počty všech typů
- USB Typ-A | 2x USB 5Gbps Typ-A
- USB Typ-C | 1x USB 5Gbps Typ-C
- Digitální video výstup | 1x HDMI 1.4
- další | 1x stereo sluchátkový a mikrofonní výstup "jack"
- RJ-45 | ANO
Baterie | výdrž min. 6 hodin od plného nabití, Li-on
Hmotnost max. | 2 kg bez adaptéru
Klávesnice | dělená alfa-numerická CZ klavesnice, touchpad
Software | Pouze OS
Součástí balení | optická myš, napájecí adaptér
Kompatibilita | 100V-240V, 50 - 60 Hz
Operační systém | CZ lokalizace; 64-bitová verze; pro firemní použití; plně kompatibilní se stávajícím SW zadavatele, tj. s MS Windows 11 Pro a dalším SW na platformě Windows; rozšířená podpora min. do r. 2026. Licence musí být trvalá, nová a nepoužitá, s garantovanou pravostí a ověřitelností u výrobce.
Záruka | 24 měsíců NBD on-site
* Dodavatel doplní do modrých polí jím nabízené parametry. Dodavatel u každé uvedené položky (modrého pole) tabulky uvede nabízené technické parametry zařízení nebo u nevyčíslitelných požadavků uvede ANO/NE, tzn., zda zařízení splňuje nebo nesplňuje tento požadavek. Pro to, aby nabídka mohla být posuzována a hodnocena, musí účastník splnit všechny zadavatelem požadované technické parametry zařízení.
Zadavatelem vymezené kapacitní, kvalitativní a technické parametry a požadavky na předmět zakázky stejně jako hodnoty uvedené u těchto parametrů jsou stanoveny jako minimální přípustné. Účastníci proto mohou nabídnout zařízení, která budou disponovat lepšími parametry a vlastnostmi u funkcionalit zadavatelem požadovaných.

## All in One
All in One PC - Typ I
Název a výrobce zboží | [doplní dodavatel]
Počet požadovaných kusů | 50
Technický parametr | Požadovaný parametr | Nabízený parametr*
Display
Typ | LED
Úhlopříčka | 24"
Dotykový | ANO
Rozlišení min. | 1920x1080
Poměr stran | 16:09
Procesor
- Minimální výkon dle PassMark - CPU Mark (dle cpubenchmark.net); dodavatel uvede i název modelu procesoru | 15 000 bodů
- další parametry | uvedení na trh nejpozději Q4/2023
Frekvence | min. 3,6 GHz
Paměť RAM
- Min. velikost | 8GB DDR4 2666 MHz SODIMM nebo vyšší
Pevný disk
- Počet min. / druh | 1/SSD M.2 PCIe nebo vyšší
- Kapacita dat min. | 256 GB
Grafická karta
- Typ | integrovaná (intel UHD nebo srovnatelná vyšší)
Kamera | Webcam, integrovaná 1.0MP HD se závěrkou
Zvuk | Integrovaný reproduktor, integrovaný mikrofon
Síťové adaptéry
- Síťová karta - typ | integrovaný Wi-Fi LAN
- Rychlost min. | 1000 Mbit/s Ethernet
- Wifi | 802.11ax/ac/a/b/g/n
- BlueTooth min. | ANO, min. Bluetooth 5.1
Rozhraní - minimální počty všech typů
- USB Typ-A | 2x USB 3.2 Gen 1 Typ-A, 2x USB 2.0 Typ-A
- Digitální video výstup | 1x HDMI, 1x Displayport 1.4
- další | 3.5 jack - 1x sluchátka, 1x mikrofon
- RJ-45 | ANO
Ostatní
Čtečka 3v1 SD karet | ANO
Myš | drátová, optická, USB
Klávesnice | CZ, drátová, USB, numerická
Součástí balení | napájecí adaptér, 3 m UTP kabel
Kompatibilita | 100V-240V, 50 - 60 Hz
Operační systém | CZ lokalizace; 64-bitová verze; pro firemní použití; plně kompatibilní se stávajícím SW zadavatele, tj. s MS Windows 11 Pro a dalším SW na platformě Windows; rozšířená podpora min. do r. 2026. Licence musí být trvalá, nová a nepoužitá, s garantovanou pravostí a ověřitelností u výrobce.
Záruka min. | 24 měsíců NBD on-site
* Dodavatel doplní do modrých polí jím nabízené parametry. Dodavatel u každé uvedené položky (modrého pole) tabulky uvede nabízené technické parametry zařízení nebo u nevyčíslitelných požadavků uvede ANO/NE, tzn., zda zařízení splňuje nebo nesplňuje tento požadavek. Pro to, aby nabídka mohla být posuzována a hodnocena, musí účastník splnit všechny zadavatelem požadované technické parametry zařízení.
Zadavatelem vymezené kapacitní, kvalitativní a technické parametry a požadavky na předmět zakázky stejně jako hodnoty uvedené u těchto parametrů jsou stanoveny jako minimální přípustné. Účastníci proto mohou nabídnout zařízení, která budou disponovat lepšími parametry a vlastnostmi u funkcionalit zadavatelem požadovaných.

## Tiskárna
Tiskárna - Typ I
Název a výrobce zboží | [doplní dodavatel]
Počet požadovaných kusů | 2
Technický parametr | Požadovaný parametr | Nabízený parametr*
Podporované formáty min. | A4, A5, A5 (Landscape), B5, Legal, Letter, Executive, Statement, OFFICIO, B-OFFICIO, M-OFFICIO, GLTR, GLGL, Foolscap, 16K, Post card, Indexcard, Envelop (COM10, DL, C5, Monarch), Custom sizes: Min. 76.2 x 127 mm Max. 216.0 x 355.6 mm.
Hmotnost papíru | 60 až 163 g/m2
Technologie tisku | laserová
Barva | barevná
Typ tisku | oboustranný
Toner | dělený, každá barva zvlášť
Rozhraní | USB, RJ45, WiFi
Procesor | 800 MHz a vyšší
Síťová připojení | integrovaný Wi-Fi LAN 802.11ax/ac/a/b/g/n, 1000 Mbit/s Ethernet
Předpokládaný tisk | 2500 stran/měsíc
Vstupní zásobník min. | 250 listů
Paměť min. | 1GB
Kompatibilita | 100V-240V, 50 - 60 Hz
Kompatibilita driveru min. | OS Windows 10 a vyšší
Příslušenství | napájecí kabel, startovací toner, propojovací USB kabel min. 1,5 m
Záruka | 24 měsíců NBD on-site
* Dodavatel doplní do modrých polí jím nabízené parametry. Dodavatel u každé uvedené položky (modrého pole) tabulky uvede nabízené technické parametry zařízení nebo u nevyčíslitelných požadavků uvede ANO/NE, tzn., zda zařízení splňuje nebo nesplňuje tento požadavek. Pro to, aby nabídka mohla být posuzována a hodnocena, musí účastník splnit všechny zadavatelem požadované technické parametry zařízení.
Zadavatelem vymezené kapacitní, kvalitativní a technické parametry a požadavky na předmět zakázky stejně jako hodnoty uvedené u těchto parametrů jsou stanoveny jako minimální přípustné. Účastníci proto mohou nabídnout zařízení, která budou disponovat lepšími parametry a vlastnostmi u funkcionalit zadavatelem požadovaných.

## Dataprojektor strop
Dataprojektor - Typ I
Název výrobce a zboží | [doplní dodavatel]
Počet požadovaných kusů | 9
Technický parametr | Požadovaný parametr | Nabízený parametr*
Rozlišení | Full HD 1080p, 1920x1080
Projekční systém | 3LCD
Poměr stran | 16:9 nebo 16:10
Svítivost | min. 3500 lm
Vysoký kontrast min. | 16000:1
Projekční plocha min. | 332"
Výkon lampy min. | 210 W
Připojení min. | 1x USB 2.0 Typ A, 1x USB 2.0 Typ B, 2x HDMI in, Wireless LAN 802.11b/g/n, VGA in, Composite in
Umístění | strop, stěna, stůl
Životnost lampy min. | 6000 h, v ECO mode 12000 h
Hlučnost max. | 37 dB
Funkce | Dálkové ovládání, Reproduktor 2W, Zoom, Manuální zaostření - faktor 1.2, Lichoběžníkové korekce, Menu v češtině, zamknutí obrazu
Kompatibilita | S OS Linux, Mac OS, Windows 10/11, síťové napájení AC 100V - 240V, 50 Hz - 60 Hz
Příslušenství | Včetně držáku - konzole, kabeláž 10 m (HDMI, napájení, LAN)
Ostatní | Včetně montáže na strop, stěnu, lišt na kabeláž (10 m)
Záruka: | 24 měsíců on-site
* Dodavatel doplní do modrých polí jím nabízené parametry. Dodavatel u každé uvedené položky (modrého pole) tabulky uvede nabízené technické parametry zařízení nebo u nevyčíslitelných požadavků uvede ANO/NE, tzn., zda zařízení splňuje nebo nesplňuje tento požadavek. Pro to, aby nabídka mohla být posuzována a hodnocena, musí účastník splnit všechny zadavatelem požadované technické parametry zařízení.
Zadavatelem vymezené kapacitní, kvalitativní a technické parametry a požadavky na předmět zakázky stejně jako hodnoty uvedené u těchto parametrů jsou stanoveny jako minimální přípustné. Účastníci proto mohou nabídnout zařízení, která budou disponovat lepšími parametry a vlastnostmi u funkcionalit zadavatelem požadovaných.

## Dataprojektor zeď
Dataprojektor - Typ II
Název výrobce a zboží | [doplní dodavatel]
Požadovaný počet kusů | 1
Technický parametr | Požadovaný parametr | Nabízený parametr*
Rozlišení min. | 1280x800
Projekční systém | 3LCD
Poměr stran | 16:9 nebo 16:10
Svítivost min. | 3500 lm
Vysoký kontrast min. | 14000:1
Projekční vzdálenost | min. 0,4 m, max. 0,6 m
Úhlopříčka obrazu | 60" - 100"
Připojení min. | 1x USB 2.0 Typ A, 1x USB 2.0 Typ B, RS-232, 3x HDMI, 2x RGB in, RGB out, 3x Stereo mini jack audio in, 1x Stereo mini jack out, mikrofonní vstup, Ethernet RJ45 100-TX/10Base-T, 2x VGA in, VGA out, MHL
WiFi | ANO, Wireless LAN 802.11b/g/n (WiFi4)
Umístění | na zeď před tabuli
Životnost lampy | min. 5000 h, v ECO mode 10000 h
Hlučnost max. | 35 dB
Funkce | Dálkové ovládání, Reproduktory, Zoom, Manuální zaostření, Lichoběžníkové korekce, Menu v češtině, PIN
Kompatibilita | S OS Linux, Mac OS, Windows 10/11, síťové napájení AC 100V - 240V, 50 Hz - 60 Hz
Příslušenství | montážní držák - konzole, kabeláž 10 m (HDMI, napájení, LAN)
Ostatní | Včetně montáže na stěnu, lišt na kabeláž (10 m)
Záruka: | 36 měsíců NBD on-site
* Dodavatel doplní do modrých polí jím nabízené parametry. Dodavatel u každé uvedené položky (modrého pole) tabulky uvede nabízené technické parametry zařízení nebo u nevyčíslitelných požadavků uvede ANO/NE, tzn., zda zařízení splňuje nebo nesplňuje tento požadavek. Pro to, aby nabídka mohla být posuzována a hodnocena, musí účastník splnit všechny zadavatelem požadované technické parametry zařízení.
Zadavatelem vymezené kapacitní, kvalitativní a technické parametry a požadavky na předmět zakázky stejně jako hodnoty uvedené u těchto parametrů jsou stanoveny jako minimální přípustné. Účastníci proto mohou nabídnout zařízení, která budou disponovat lepšími parametry a vlastnostmi u funkcionalit zadavatelem požadovaných.