## Stavba
#RTSROZP# | Výkaz výměr
| Zakázka: |  | SPŠ Jedovnice elektro 4. a 5. NP DPS
| Misto |  | Jedovnice
Rozpočet:
| Objednatel: |  | SPŠ Jedovnice |  |  |  | IČ:
|  |  | Na Větřáku 463 |  |  |  | DIČ:
|  | 679 06 | Jedovnice
| Projektant: | [5 empty] | IČ:
DIČ:
| Zhotovitel: |  | Ing. Miroslav Kadrnožka |  |  |  | IČ: | 46331191
|  |  | Strážnická 12 |  |  |  | DIČ:
|  | 62700 | Brno
Vypracoval:
| Rozpis ceny | [6 empty] | Celkem
HSV | HSV | [6 empty] | 0
PSV | PSV | [6 empty] | 0
MON | MON | [6 empty] | 0
VN | Vedlejší náklady | [6 empty] | 0
ON | Ostatní náklady | [6 empty] | 0
| Celkem | [6 empty] | 0
Rekapitulace daní
| Základ pro sníženou DPH |  |  | 12 | % | 0 |  |  | CZK
| Snížená DPH |  |  | 12 | % | 0 |  |  | CZK
| Základ pro základní DPH |  |  | 21 | % | 0 |  |  | CZK
| Základní DPH |  |  | 21 | % | 0 |  |  | CZK
| Zaokrouhlení |  |  |  |  | 0 |  |  | CZK
| Cena celkem bez DPH |  |  |  |  | 0 |  |  | CZK
| Cena celkem s DPH |  |  |  |  | 0 |  |  | CZK
|  | v |  |  | dne |  | 2026-07-28
|  |  | Za zhotovitele |  |  |  | Za objednatele
Rekapitulace dílčích částí
#CASTI>> | Číslo | Název |  |  | Základ pro sníženou DPH | Základ pro základní DPH | DPH celkem | Cena celkem | %
1 | Rozpočet | SPŠ Jedovnice elektro 4. a 5. NP DPS |  |  | 0 | 0 | 0 | 0 | #NAME?
| Celkem za stavbu |  |  |  | 0 | 0 | 0 | 0 | 0
Rekapitulace dílů
| Číslo | Název |  |  | Typ dílu |  |  | Celkem
| 90 | Přípočty |  |  | HSV |  |  | 0
| 97 | Prorážení otvorů |  |  | HSV |  |  | 0
| 784 | Malby |  |  | PSV |  |  | 0
| M21 | Elektromontáže |  |  | MON |  |  | 0
| M22 | Montáž sdělovací a zabezp.tech |  |  | MON |  |  | 0
| M65 | Elektroinstalace |  |  | MON |  |  | 0
| VN | Vedlejší náklady |  |  | VN |  |  | 0
| Cena celkem | [6 empty] | 0
Note on C13: PSČ
Note on D11: Název
Note on D12: Ulice
Note on D13: Ulice
Note on I11: IČO
Note on I12: DIČ

## VzorPolozky (hidden)
Položkový rozpočet
Z:
O:
R:

## Rozpočet Pol
Položkový rozpočet | [22 empty] | #TypZaznamu#
S: |  | SPŠ Jedovnice elektro 4. a 5. NP DPS | [20 empty] | STA
O: |  | Jedovnice | [20 empty] | OBJ
R: | [22 empty] | ROZ
C: | [22 empty] | CAS_STR
P.č. | Číslo položky | Název položky | MJ | množství | cena / MJ | Celkem | Dodávka | Dodávka celk. | Montáž | Montáž celk. | DPH | cena s DPH | hmotnost / MJ | hmotnost celk.(t) | dem. hmotnost / MJ | dem. hmotnost celk.(t) | Ceník | Cen. soustava | Nhod / MJ | Nhod celk.
Díl: | 90 | Přípočty |  |  |  | 0 |  | 0 |  | 0 |  | 0 |  | 0 |  | 0 |  |  |  | 10 |  |  | DIL
1 | 905 R02 | Hzs-revize provoz.souboru a st.obj., Uprava stavajiciho rozvadece | h | 10 | 0 | 0 |  | 0 |  | 0 | 0 | 0 | 0 | 0 | 0 | 0 |  |  | 1 | 10 |  |  | POL1_0
Díl: | 97 | Prorážení otvorů |  |  |  | 0 |  | 0 |  | 0 |  | 0 |  | 0.00809 |  | 1.1463 |  |  |  | 97.27 |  |  | DIL
2 | 974051212R00 | Frézování drážky do 30x30 mm, zdivo,cihla plná | m | 480 | 0 | 0 |  | 0 |  | 0 | 0 | 0 | 0 | 0 | 0.00162 | 0.7776 |  |  | 0.14 | 67.2 |  |  | POL1_0
3 | 974051215R00 | Frézování drážky do 50x50 mm, zdivo,cihla plná | m | 80 | 0 | 0 |  | 0 |  | 0 | 0 | 0 | 0 | 0 | 0.0045 | 0.36 |  |  | 0.164 | 13.12 |  |  | POL1_0
4 | 970031025R00 | Vrtání jádrové do zdiva cihelného d 25 mm | m | 6 | 0 | 0 |  | 0 |  | 0 | 0 | 0 | 0.00132 | 0.00792 | 0.00088 | 0.00528 |  |  | 2.25 | 13.5 |  |  | POL1_0
5 | 970031035R00 | Vrtání jádrové do zdiva cihelného d 35-39 mm | m | 1.5 | 0 | 0 |  | 0 |  | 0 | 0 | 0 | 0.00011 | 0.00017 | 0.00226 | 0.00339 |  |  | 2.3 | 3.45 |  |  | POL1_0
Díl: | 784 | Malby |  |  |  | 0 |  | 0 |  | 0 |  | 0 |  | 0.6552 |  | 0 |  |  |  | 269.7 |  |  | DIL
6 | 784011111R00 | Oprášení/ometení podkladu | m2 | 2340 | 0 | 0 |  | 0 |  | 0 | 0 | 0 | 0 | 0 | 0 | 0 |  |  | 0.007 | 16.38 |  |  | POL1_0
7 | 784011222RT1 | Zakrytí podlah, včetně odstranění, materiál ve specifikaci | m2 | 1100 | 0 | 0 |  | 0 |  | 0 | 0 | 0 | 0 | 0 | 0 | 0 |  |  | 0.0135 | 14.85 |  |  | POL1_0
8 | 784122112R00 | Malba vápenná JUB, Bio, bílá, bez penetrace, 2 x | m2 | 2340 | 0 | 0 |  | 0 |  | 0 | 0 | 0 | 0.00028 | 0.6552 | 0 | 0 |  |  | 0.10191 | 238.47 |  |  | POL1_0
Díl: | M21 | Elektromontáže |  |  |  | 0 |  | 0 |  | 0 |  | 0 |  | 2.661 |  | 0.0021 |  |  |  | 966.58 |  |  | DIL
9 | 210100001R00 | Ukončení vodičů v rozvaděči + zapojení do 2,5 mm2 | kus | 215 | 0 | 0 |  | 0 |  | 0 | 0 | 0 | 0 | 0 | 0 | 0 |  |  | 0.0505 | 10.86 |  |  | POL1_0
10 | 210100003R00 | Ukončení vodičů v rozvaděči + zapojení do 16 mm2 | kus | 20 | 0 | 0 |  | 0 |  | 0 | 0 | 0 | 0 | 0 | 0 | 0 |  |  | 0.08217 | 1.64 |  |  | POL1_0
11 | 210110001RT2 | Spínač nástěnný jednopól.- řaz. 1, obyč.prostředí, včetně dodávky spínače | kus | 23 | 0 | 0 |  | 0 |  | 0 | 0 | 0 | 4e-05 | 0.00092 | 0 | 0 |  |  | 0.30567 | 7.03 |  |  | POL1_0
12 | 210110003RT1 | Spínač nástěnný seriový - řaz. 5, obyč.prostředí, včetně dodávky spínače | kus | 18 | 0 | 0 |  | 0 |  | 0 | 0 | 0 | 4e-05 | 0.00072 | 0 | 0 |  |  | 0.32667 | 5.88 |  |  | POL1_0
13 | 210110054RT6 | Spínač zapuštěný střídavý dvojitý, řazení 6+6, vč. dodávky strojku, rámečku a krytu | kus | 6 | 0 | 0 |  | 0 |  | 0 | 0 | 0 | 0.00012 | 0.00072 | 0 | 0 |  |  | 0.268 | 1.61 |  |  | POL1_0
14 | 210110062RT1 | Infrapasivní spínač osvětlení, včetně dodávky 360° 10A/230V | kus | 6 | 0 | 0 |  | 0 |  | 0 | 0 | 0 | 0.00015 | 0.0009 | 0.00015 | 0.0009 |  |  | 0.48 | 2.88 |  |  | POL1_0
15 | 210110062RT2 | Infrapasivní spínač osvětlení 120°, 230V/10A, včetně dodávky stropního interiérového čidla | kus | 8 | 0 | 0 |  | 0 |  | 0 | 0 | 0 | 1e-05 | 8e-05 | 0.00015 | 0.0012 |  |  | 0.48 | 3.84 |  |  | POL1_0
16 | 210112563Rt1 | Anemometr venkovní IP65 vč vyhodnocovací, jednotky releový výstup | kus | 1 | 0 | 0 |  | 0 |  | 0 | 0 | 0 | 0 | 0 | 0 | 0 |  |  | 1.7498 | 1.75 |  |  | POL1_0
17 | 210111011RT6 | Zásuvka domovní zapuštěná - provedení 2P+PE, včetně dodávky zásuvky a rámečku | kus | 251 | 0 | 0 |  | 0 |  | 0 | 0 | 0 | 9e-05 | 0.02259 | 0 | 0 |  |  | 0.2475 | 62.12 |  |  | POL1_0
18 | 210111013RT2 | Zásuvka s přepěťovou ochranou - provedení 2P+PE, včetně dodávky zásuvky rámečku a krytu | kus | 48 | 0 | 0 |  | 0 |  | 0 | 0 | 0 | 1e-05 | 0.00048 | 0 | 0 |  |  | 0.46 | 22.08 |  |  | POL1_0
19 | 210010301RT4 | Krabice přístrojová KP, bez zapojení, kruhová, včetně dodávky KP 68 | kus | 80 | 0 | 0 |  | 0 |  | 0 | 0 | 0 | 2e-05 | 0.0016 | 0 | 0 |  |  | 0.1413 | 11.3 |  |  | POL1_0
20 | 210010301RT1 | Krabice přístrojová KP, bez zapojení, kruhová, včetně dodávky KP 68/2 | kus | 80 | 0 | 0 |  | 0 |  | 0 | 0 | 0 | 2e-05 | 0.0016 | 0 | 0 |  |  | 0.1413 | 11.3 |  |  | POL1_0
21 | 210010301RT2 | Krabice přístrojová KP, bez zapojení, kruhová, včetně dodávky KP 68/3 | kus | 62 | 0 | 0 |  | 0 |  | 0 | 0 | 0 | 2e-05 | 0.00124 | 0 | 0 |  |  | 0.1413 | 8.76 |  |  | POL1_0
22 | 210010321RT1 | Krabice univerzální KU a odbočná KO se zapoj.,kruh, vč.dodávky krabice KU 68-1903 | kus | 65 | 0 | 0 |  | 0 |  | 0 | 0 | 0 | 9e-05 | 0.00585 | 0 | 0 |  |  | 0.39017 | 25.36 |  |  | POL1_0
23 | 210010322RT1 | Krabice rozvodná KR 97, se zapojením, kruhová, včetně dodávky KR 97/5 s víčkem | kus | 30 | 0 | 0 |  | 0 |  | 0 | 0 | 0 | 0 | 0 | 0 | 0 |  |  | 0.40083 | 12.02 |  |  | POL1_0
24 | 210010311RT1 | Krabice univerzální KU, bez zapojení, kruhová, včetně dodávky KU 68-1902 s víčkem | kus | 62 | 0 | 0 |  | 0 |  | 0 | 0 | 0 | 4e-05 | 0.00248 | 0 | 0 |  |  | 0.18 | 11.16 |  |  | POL1_0
25 | 210010351RT1 | Rozvodka krabicová z lis. izol. 6455-11 do 4 mm2, včetně dodávky krabice 6455-11 | kus | 4 | 0 | 0 |  | 0 |  | 0 | 0 | 0 | 0.00032 | 0.00128 | 0 | 0 |  |  | 0.675 | 2.7 |  |  | POL1_0
26 | 210010555RT2 | Osazení a připojení ekvipotenciální svorkovnice , včetně dodávky svorkovnice EPS 2 | kus | 2 | 0 | 0 |  | 0 |  | 0 | 0 | 0 | 0.00025 | 0.0005 | 0 | 0 |  |  | 0.2 | 0.4 |  |  | POL1_0
27 | 210190044RT2 | Osazení plast.rozvodnic,výklenek, plocha do 0,5 m2, včetně dodávky montážní pěny | kus | 2 | 0 | 0 |  | 0 |  | 0 | 0 | 0 | 0 | 0 | 0 | 0 |  |  | 0.93 | 1.86 |  |  | POL1_0
28 | 357116441R6 | Rozvaděč patrový RS4 viz výkres č.04 | kus | 1 | 0 | 0 |  | 0 |  | 0 | 0 | 0 | 0.033 | 0.033 | 0 | 0 |  |  | 0 | 0 |  |  | POL3_0
29 | 357116441R7 | Rozvaděč patrový RS5 viz výkres č.05 | kus | 1 | 0 | 0 |  | 0 |  | 0 | 0 | 0 | 0.033 | 0.033 | 0 | 0 |  |  | 0 | 0 |  |  | POL3_0
30 | 210200214R00 | Svítidlo žárovkové stropní přisazené, 4 zdroje, montáž | kus | 186 | 0 | 0 |  | 0 |  | 0 | 0 | 0 | 0 | 0 | 0 | 0 |  |  | 0.6 | 111.6 |  |  | POL1_0
31 | 34814161R1 | A1 Závěsné/přisazené, LED svítidlo, matná ALDP , mřížka, UGR<19, 1 x LED, 37W, 4600lm, Ra80, 4000K | kus | 37 | 0 | 0 |  | 0 |  | 0 | 0 | 0 | 0.004 | 0.148 | 0 | 0 |  |  | 0 | 0 |  |  | POL3_0
32 | 34814161R2 | A2 Závěsné/přisazené, LED svítidlo, matná ALDP , mřížka, UGR<19, 1 x LED, 41W, 5350lm, Ra80, 4000K | kus | 75 | 0 | 0 |  | 0 |  | 0 | 0 | 0 | 0.004 | 0.3 | 0 | 0 |  |  | 0 | 0 |  |  | POL3_0
33 | 34814161R3 | B1 LED liniové svítidlo, ASYMETRICKÁ OPTIKA, 1500m, 1 x LED, 23W, 3700lm, Ra80, 4000K | kus | 18 | 0 | 0 |  | 0 |  | 0 | 0 | 0 | 0.004 | 0.072 | 0 | 0 |  |  | 0 | 0 |  |  | POL3_0
34 | 34814161R | C1 Přisazené LED svítidlo, opálový kryt, 1 x LED, 25W, 3800lm, Ra80, 4000K | kus | 30 | 0 | 0 |  | 0 |  | 0 | 0 | 0 | 0.004 | 0.12 | 0 | 0 |  |  | 0 | 0 |  |  | POL3_0
35 | 34814161R | D Přisazené LED svítidlo, opálový PMMA kryt, průmě, 285mm, 1 x LED, 20W, 2150lm, Ra80, 4000K | kus | 26 | 0 | 0 |  | 0 |  | 0 | 0 | 0 | 0.004 | 0.104 | 0 | 0 |  |  | 0 | 0 |  |  | POL3_0
36 | 210800105RT1 | Kabel CYKYLo 750 V 3x1,5 mm2 uložený pod omítkou, včetně dodávky kabelu | m | 150 | 0 | 0 |  | 0 |  | 0 | 0 | 0 | 0.00016 | 0.024 | 0 | 0 |  |  | 0.07 | 10.5 |  |  | POL1_0
37 | 210800105RT1 | Kabel CYKY 750 V 3x1,5 mm2 uložený pod omítkou, včetně dodávky kabelu | m | 960 | 0 | 0 |  | 0 |  | 0 | 0 | 0 | 0.00016 | 0.1536 | 0 | 0 |  |  | 0.07 | 67.2 |  |  | POL1_0
38 | 210800115RT1 | Kabel CYKY 750 V 5x1,5 mm2 uložený pod omítkou, včetně dodávky kabelu | m | 5101 | 0 | 0 |  | 0 |  | 0 | 0 | 0 | 0.00022 | 1.1222 | 0 | 0 |  |  | 0.07 | 357.07 |  |  | POL1_0
39 | 210800106RT2 | Kabel CYKYLo 750 V 3x2,5 mm2 uložený pod omítkou, včetně dodávky kabelu | m | 150 | 0 | 0 |  | 0 |  | 0 | 0 | 0 | 0.00021 | 0.0315 | 0 | 0 |  |  | 0.07 | 10.5 |  |  | POL1_0
40 | 210800106RT1 | Kabel CYKY 750 V 3x2,5 mm2 uložený pod omítkou, včetně dodávky kabelu | m | 2250 | 0 | 0 |  | 0 |  | 0 | 0 | 0 | 0.00021 | 0.4725 | 0 | 0 |  |  | 0.07 | 157.5 |  |  | POL1_0
41 | 210800003R00 | Vodič CYY 4 mm2 uložený pod omítkou, vč. kabelu | m | 50 | 0 | 0 |  | 0 |  | 0 | 0 | 0 | 0 | 0 | 0 | 0 |  |  | 0.06415 | 3.21 |  |  | POL1_0
42 | 210220321RT1 | Svorka na potrubí Bernard, včetně Cu pásku, včetně dodávky svorky + Cu pásku | kus | 25 | 0 | 0 |  | 0 |  | 0 | 0 | 0 | 0.00025 | 0.00625 | 0 | 0 |  |  | 0.26417 | 6.6 |  |  | POL1_0
43 | 210290751R00 | Montáž ventilátoru do 1,5 kW, vč dodávky ventilátoru 50W 110mm doběh | kus | 6 | 0 | 0 |  | 0 |  | 0 | 0 | 0 | 0 | 0 | 0 | 0 |  |  | 0.22 | 1.32 |  |  | POL1_0
44 | 211010010RT2 | Osazení hmoždinky do tvrd.kamene/betonu, HM 8, včetně dodávky hmoždinky | kus | 450 | 0 | 0 |  | 0 |  | 0 | 0 | 0 | 0 | 0 | 0 | 0 |  |  | 0.08117 | 36.53 |  |  | POL1_0
Díl: | M22 | Montáž sdělovací a zabezp.tech |  |  |  | 0 |  | 0 |  | 0 |  | 0 |  | 1.7696 |  | 0 |  |  |  | 104.72 |  |  | DIL
45 | 220261664R00 | Hrubá výplň drážky | m | 560 | 0 | 0 |  | 0 |  | 0 | 0 | 0 | 0.00267 | 1.4952 | 0 | 0 |  |  | 0.12 | 67.2 |  |  | POL1_0
46 | 220261665R00 | Začištění drážky, konečná úprava | m | 560 | 0 | 0 |  | 0 |  | 0 | 0 | 0 | 0.00049 | 0.2744 | 0 | 0 |  |  | 0.067 | 37.52 |  |  | POL1_0
Díl: | M65 | Elektroinstalace |  |  |  | 0 |  | 0 |  | 0 |  | 0 |  | 0.0264 |  | 0 |  |  |  | 115.14 |  |  | DIL
47 | 650101911R00 | Montáž nouzového svítidla stropního vestavného | kus | 20 | 0 | 0 |  | 0 |  | 0 | 0 | 0 | 0 | 0 | 0 | 0 |  |  | 0.6 | 12 |  |  | POL1_0
48 | 34828441R1 | N1 LED nouzové svítidlo LOVATO 3 N, přisazené, , optika pro únikové cesty, 1W, 250lm, Ra80, 6500K | kus | 8 | 0 | 0 |  | 0 |  | 0 | 0 | 0 | 0.0012 | 0.0096 | 0 | 0 |  |  | 0 | 0 |  |  | POL3_0
49 | 34828441R2 | N2 Přisazené LED nouzové svítidlo , s praporkem 1 x HDL/1W, 1W, 50lm, Ra80, 4000K | kus | 4 | 0 | 0 |  | 0 |  | 0 | 0 | 0 | 0.0012 | 0.0048 | 0 | 0 |  |  | 0 | 0 |  |  | POL3_0
50 | 34828441R3 | N3 LED přisazené/vestavné nouzové svítidlo EXIT,3W, 1 x ETE/3W, 3W, 320lm, Ra80, 4000K | kus | 10 | 0 | 0 |  | 0 |  | 0 | 0 | 0 | 0.0012 | 0.012 | 0 | 0 |  |  | 0 | 0 |  |  | POL3_0
51 | 650801115R00 | Demontáž svítidla stropního zavěšeného | kus | 240 | 0 | 0 |  | 0 |  | 0 | 0 | 0 | 0 | 0 | 0 | 0 |  |  | 0.276 | 66.24 |  |  | POL1_0
52 | 650711611R00 | Demontáž elektroinstalační přístroje | kus | 140 | 0 | 0 |  | 0 |  | 0 | 0 | 0 | 0 | 0 | 0 | 0 |  |  | 0.06 | 8.4 |  |  | POL1_0
53 | 650710111R00 | Demontáž elektroinstalační lišty š. do 120 mm | m | 300 | 0 | 0 |  | 0 |  | 0 | 0 | 0 | 0 | 0 | 0 | 0 |  |  | 0.095 | 28.5 |  |  | POL1_0
Díl: | VN | Vedlejší náklady |  |  |  | 0 |  | 0 |  | 0 |  | 0 |  | 0 |  | 0 |  |  |  | 0 |  |  | DIL
54 | 005231010R | Revize, REVIZE | Soubor | 1 | 0 | 0 |  | 0 |  | 0 | 0 | 0 | 0 | 0 | 0 | 0 |  |  | 0 | 0 |  |  | POL1_0
55 | 005241010R | Dokumentace skutečného provedení | Soubor | 1 | 0 | 0 |  | 0 |  | 0 | 0 | 0 | 0 | 0 | 0 | 0 |  |  | 0 | 0 |  |  | POL1_0
[21 empty] | 12 | 21
| Celkem |  |  |  |  | 0 | [14 empty] | 0 | 0 | SUM
Poznámky uchazeče k zadání
POPUZIV
END

## Pokyny pro vyplnění
Pokyny pro vyplnění
Ve všech listech tohoto souboru můžete měnit pouze buňky s modrým pozadím. Jedná se o tyto údaje : - údaje o firmě - jednotkové ceny položek zadané na maximálně dvě desetinná místa