## Stolní počítač
Příloha č. 3 Výzvy k podání nabídek - Technická specifikace předmětu plnění
Stolní počítač - Typ I
Název a výrobce zboží | [doplní dodavatel]
Požadovaný počet kusů | 30
Technický parametr | Požadovaný parametr | Nabízený parametr *
- Konstrukční provedení jednotky | Midi Tower
- Chlazení jednotky | aktivní chlazení CPU
- Počet USB na čelním panelu | min. 1x USB 3.x, min. 1x USB 2.0
- Výstupy sluchátka/mikrofon (jack 3,5 vpředu) | ANO
- Osazené ventilátory | Přední pozice: min. 2x 120/140mm ventilátor Zadní pozice: min. 1x 120mm ventilátor
- Instalace PSU | dolní pozice
Procesor
- Minimální výkon dle PassMark - CPU Mark (dle cpubenchmark.net); dodavatel uvede i název modelu procesoru | 25 000 bodů
- Minimální počet jader | 10 fyzických jader
- Další specifikace procesoru | nejnovější generace procesoru daného výrobce
Paměť
- Paměť RAM (mininální parametry) | 2x 16 GB DDR4/DDR5 (3200Mhz/4800Mhz), kovový chladič
- Možnost rozšíření RAM na min. velikost | 64 GB
- RAM sloty | min. 2 volné
Pevný disk
- Počet min. / druh | 1x NVMe SSD
- Kapacita dat min. | 1 TB
- Další požadavky na disky | M.2 provedení
- Rychlost čtení/zápisu min. | 3500/3000MB/s
Grafická karta
- Typ | dedikovaná
- Velikost RAM min. | 12 GB GDR6
- Výstupy | min. (1x HDMI + 2x DP výstup), redukce jsou nepřípustné
- Minimální výkon podle Passmark - G3D Mark | 16 750 bodů
- Počet stream procesorů min. | 3584
Zvuková karta
- Typ | integrovaná
Síťová karta
- Typ | integrovaná/RJ45
- Rychlost min. | 1 Gbps
- podpora funkce WOL | ANO
Zdroj
- Minimální výkon zdroje | 650W
- Minimální účinnost (dle www.clearesult.com) | 80 PLUS® GOLD
Rozhraní PC
- USB min. | 1x USB-C 2x USB-A 3.x 5x USB-A 2.0
Klávesnice
- Lokalizace | CZ
- Typ / rozhraní | černé provedení, CZ lokalizace
Myš
- Typ / rozhraní | černé provedení
Další požadavky
Operační systém | CZ lokalizace; 64-bitová verze; pro firemní použití; plně kompatibilní se stávajícím SW zadavatele, tj. s MS Windows 11 Pro a dalším SW na platformě Windows; rozšířená podpora min. do r. 2026. Licence musí být trvalá, nová a nepoužitá, s garantovanou pravostí a ověřitelností u výrobce softwaru, vypálená v BIOSu a garantovanou funkcí Autopilotu.
Součástí balení | klávesnice a myš, napájecí kabel s CZ koncovkou; prohlášení o shodě; záruční a dodací list
Záruka min. | 36 měsíců
* Dodavatel doplní do modrých polí jím nabízené parametry. Dodavatel u každé uvedené položky (modrého pole) tabulky uvede nabízené technické parametry zařízení nebo u nevyčíslitelných požadavků uvede ANO/NE, tzn., zda zařízení splňuje nebo nesplňuje tento požadavek. Pro to, aby nabídka mohla být posuzována a hodnocena, musí účastník splnit všechny zadavatelem požadované technické parametry zařízení.
Zadavatelem vymezené kapacitní, kvalitativní a technické parametry a požadavky na předmět zakázky stejně jako hodnoty uvedené u těchto parametrů jsou stanoveny jako minimální přípustné. Účastníci proto mohou nabídnout zařízení, která budou disponovat lepšími parametry a vlastnostmi u funkcionalit zadavatelem požadovaných.