## Krycí list
KRYCÍ LIST ROZPOČTU
Objekt : |  | Název objektu : |  |  | JKSO :
Rekonstrukce kotelny a otopné soustavy Gymnázia Boskovice
Stavba : |  | Název stavby : |  |  | SKP :
D 1.4.4 Měření a regulace
Projektant : |  | Roman Veselý |  | Počet měrných jednotek : |  | 0
Objednatel : |  |  |  | Náklady na MJ : |  | 0
Počet listů : |  |  |  | Zakázkové číslo :
Zpracovatel projektu : |  |  |  | Zhotovitel :
ROZPOČTOVÉ NÁKLADY
Rozpočtové náklady II. a III. hlavy |  |  | Vedlejší rozpočtové náklady
| Dodávka celkem | 0 | Ztížené výrobní podmínky
Z | Montáž celkem | 0 | Oborová přirážka
R | HSV celkem | 0 | Přesun stavebních kapacit
N | PSV celkem | 0 | Mimostaveništní doprava
ZRN celkem |  | 0 | Zařízení staveniště
Provoz investora
Sleva
HZS |  | 0 | Kompletační činnost (IČD)
RN II.a III.hlavy |  | 0 | Ostatní VRN |  |  | 0
ZRN+VRN+HZS |  | 0 | VRN celkem |  | 0 | 0
Vypracoval |  | Za zhotovitele |  | Za objednatele
| Roman Veselý | Jméno : |  | Jméno :
Datum : |  | Datum : |  | Datum :
| 05/2024 | Podpis: |  | Podpis :
Základ pro DPH |  | 15 | % činí : |  | 0
DPH |  | 15 | % činí : |  | 0
Základ pro DPH |  | 21 | % činí : |  | 0
DPH |  | 21 | % činí : |  | 0
CENA ZA OBJEKT CELKEM |  |  |  |  | 0
Poznámka :

## Rozpocet
Položkový rozpočet
Stavba : |  | Rekonstrukce kotelny a otopné soustavy Gymnázia Boskovice
Část : | Část | D 1.4.4 Měření a regulace
Investor: |  | Gymnázium Boskovice, příspěvková organizace, Palackého náměstí 1, 680 11 Boskovice
P.č. | Označení | Popis položky | Výrobce | MJ | Mn. | cena / MJ | celkem (Kč)
Díl: |  | Řídící systém
Rozváděč 0DT1
1 |  | Řídící programovatený terminál, montáž do dveří rozvaděče, napájení 24Vss, dotykový TFT displej, 800x480 bodů, 7", dotyk., 2x RS485, Ethernet, SD, webserver |  | ks | 1 | 0 | 0
2 |  | Rozšiřující moduly, napájení 24Vss, RS485 (min. 12xAI,21xDI,6xAO, 13xDO) |  | ks | 1 | 0 | 0
3 |  | GSM hlášsič, včetně bateriového modulu |  | ks | 1 | 0 | 0
4 |  | Ehternet switch, napájení 24VDC, 5-port, DIN |  | ks | 1 | 0 | 0
5 |  | Uživatelský software pro DDC regulátor - parametrizace |  | d.b. | 58 | 0 | 0
6 |  | Uživatelský software pro DDC regulátor - tvorba webových stránek |  | d.b. | 58 | 0 | 0
| Celkem za | Řídící systém |  |  |  |  | 0
Díl: |  | Polní instrumentace
7 |  | Snímač teploty venkovní, charakteristika Ni1000, IP65 |  | ks | 2 | 0 | 0
8 |  | Snímač teploty jímkový, délka jímky 100mm, připojovací závit G1/2", charakteristika Ni1000 |  | ks | 9 | 0 | 0
9 |  | Analogový snímač tlaku vody, rozsah 0…6Bar, napájení 24Vss, výstupní signál 4…20mA |  | ks | 1 | 0 | 0
10 |  | Detektor úniku plynu (METAN), dvouúrovňový, napájení 230V, 2x výstupní kontakt |  | ks | 1 | 0 | 0
11 |  | Detektor úniku plynu (CO), dvouúrovňový, napájení 230V, 2x výstupní kontakt |  | ks | 1 | 0 | 0
12 |  | Plovákový spínač zaplavení |  | ks | 1 | 0 | 0
13 |  | Termostat příložný, spínací rozsah 20-90°C |  | ks | 1 | 0 | 0
14 |  | 3-cetsný směšovací ventil, DN25, kv10, mosazené závitové provedení |  | ks | 1 | 0 | 0
15 |  | 3-cetsný směšovací ventil, DN32, kv16, mosazené závitové provedení |  | ks | 1 | 0 | 0
16 |  | 3-cetsný směšovací ventil, DN40, kv25, mosazené závitové provedení |  | ks | 1 | 0 | 0
17 |  | Elektrický servopohon na směšovací ventil, naůájení 24Vdc, řízení 0-10V |  | ks | 3 | 0 | 0
18 |  | Solenoidový ventil dopouštění, DN20, 230V, bez napětí uzavřen |  | ks | 1 | 0 | 0
| Celkem za | Polní instrumentace |  |  |  |  | 0
Díl: |  | Rozváděče
19 | 0DT1 | Rozváděč nástěnný osazený (1200x800x260), Pi 7kW, hlavní vypínač 32A, IP43/20, výbava dle TZ |  | ks | 1 | 0 | 0
| Celkem za | Rozváděče |  |  |  |  | 0
Díl: |  | Montážní materiál
20 |  | Trubka instalační PVC D25mm, pevná |  | m | 20 | 0 | 0
21 |  | Trubka instalační PVC D25mm, ohebná |  | m | 5 | 0 | 0
22 |  | Žlab kabelový oceplochový 50/50 včetně příslušenství |  | m | 30 | 0 | 0
23 |  | Žlab kabelový oceloplechvý 125/50 včetně přepážky a příslušenství |  | m | 2 | 0 | 0
24 |  | Kabel silnoproudý, jádro CU, izolace PVC 3x1,5 |  | m | 150 | 0 | 0
25 |  | Kabel silnoproudý, jádro CU, izolace PVC 5x1,5 |  | m | 20 | 0 | 0
26 |  | Kabel ovládací stíněný, jádro CU, izolace PVC, 2x1 |  | m | 180 | 0 | 0
27 |  | Kabel ovládací stíněný, jádro CU, izolace PVC, 4x1 |  | m | 130 | 0 | 0
28 |  | Vodič CY6 |  | m | 20 | 0 | 0
29 |  | Kontrukce ocelová nosná |  | ks | 1 | 0 | 0
30 |  | Tlačítko nástěnné (Havarijní STOP), s ochranným sklem |  | ks | 1 | 0 | 0
31 |  | Houkačka |  | ks | 1 | 0 | 0
32 |  | Elektroinstalační materiál - instalační krabice, rozbočné krabice, posjpojení… |  | ks | 4 | 0 | 0
33 |  | Podružný materiál - svorky, příchytky, hmoždinky, .. |  | ks | 1 | 0 | 0
| Celkem za | Montážní materiál |  |  |  |  | 0
Díl: |  | Elektromontážní práce
34 |  | Trubka instalační PVC D25mm, pevná |  | m | 20 | 0 | 0
35 |  | Trubka instalační PVC D25mm, ohebná |  | m | 5 | 0 | 0
36 |  | Žlab kabelový oceplochový 50/50 včetně příslušenství |  | m | 30 | 0 | 0
37 |  | Žlab kabelový oceloplechvý 125/50 včetně přepážky a příslušenství |  | m | 2 | 0 | 0
38 |  | Kabel silnoproudý, jádro CU, izolace PVC 3x1,5 |  | m | 150 | 0 | 0
39 |  | Kabel silnoproudý, jádro CU, izolace PVC 5x1,5 |  | m | 20 | 0 | 0
40 |  | Kabel ovládací stíněný, jádro CU, izolace PVC, 2x1 |  | m | 180 | 0 | 0
41 |  | Kabel ovládací stíněný, jádro CU, izolace PVC, 4x1 |  | m | 130 | 0 | 0
42 |  | Vodič CY6 |  | m | 20 | 0 | 0
43 |  | Kontrukce ocelová nosná |  | ks | 1 | 0 | 0
44 |  | Ukončení a zapojení kabelů |  | ks | 50 | 0 | 0
45 |  | Montáž nástěnného rozváděče |  | ks | 1 | 0 | 0
46 |  | Montáž prvků MaR |  | ks | 20 | 0 | 0
47 |  | Pomocné montážní práce |  | hod | 10 | 0 | 0
| Celkem za | Elektromontážní práce |  |  |  |  | 0
Díl: |  | Služby
48 |  | Oživení a uvedení do provozu |  | hod | 15 | 0 | 0
49 |  | Test prvků 1:1 |  | ks | 45 | 0 | 0
50 |  | Řízení montáží a koordinace s ostaními profesemi |  | hod | 10 | 0 | 0
51 |  | Zaučení obsluhy, včetně návodu pro obsluhu |  | hod | 2 | 0 | 0
52 |  | Výrobní dokumentace, svcorková schémata rozváděčů |  | ks | 1 | 0 | 0
53 |  | Zakreslení skutečného stavu |  | ks | 1 | 0 | 0
54 |  | Výchozí revize elektro |  | ks | 1 | 0 | 0
55 |  | Doprava, zařízení staveniště, VRN… |  | soub. | 1 | 0 | 0
| Celkem za | Služby |  |  |  |  | 0
|  | Celková cena bez DPH |  |  |  |  | 0
|  | DPH - 21% |  |  |  |  | 0
|  | Celková cena s DPH |  |  |  |  | 0