## Rekapitulace
REKAPITULACE výkazu výměr
Stavba: Rekonstrukce kotelny a otopné soustavy Gymnázia Boskovice
Část: Vytápění
Zpracoval: Drápal
Datum: 05. 2024
Kód | Popis | Cena celkem | Hmotnost celkem
1 | 2 | 3 | 4
713 | Izolace tepelné | 0 | 0.1971
731 | Ústřední vytápění - kotelny | 0 | 1.0287
732 | Ústřední vytápění - strojovny | 0 | 0.79076
733 | Ústřední vytápění - rozvodné potrubí | 0 | 0.993
734 | Ústřední vytápění - armatury | 0 | 0.385
735 | Ústřední vytápění - otopná tělesa | 0 | 0.39919
767 | Konstrukce zámečnické | 0 | 0.0954
783 | Dokončovací práce - nátěry | 0 | 0.519
799 | Ostatní | 0 | 0.034
| Celkem | 0 | 4.441
PSV | Práce a dodávky PSV | 0 | 4.441

## Položky
02. Výkaz výměr
Stavba: Rekonstrukce kotelny a otopné soustavy Gymnázia Boskovice
Část: Vytápění
Zpracoval: Drápal
Datum: 05. 2024
Č. | Kód položky | Popis | MJ | Množství celkem | Cena jednotková | Cena celkem | Hmotnost celkem
1 | 2 | 3 | 4 | 5 | 6 | 7 | 8
| PSV | Práce a dodávky PSV |  |  |  | 3089879.7 | 4.438
| 713 | Izolace tepelné |  |  |  | 0 | 0.1971
1 | 713411111 | Montáž izolace tepelné potrubí pásy nebo rohožemi bez úpravy staženými drátem 1x | m2 | 60 | 0 | 0 | 0.006
2 | 63150980 | rohož izolační z minerální vlny lamelová s Al fólií 25-40kg/m3 tl 20mm | m2 | 12 | 0 | 0 | 0.024
3 | 63150986 | rohož izolační z minerální vlny lamelová s Al fólií 25-40kg/m3 tl 100mm | m2 | 4 | 0 | 0 | 0.024
4 | 713492113 | Montáž tepelné izolace povrchová úprava potrubí Al fólií a Pz pletivem | m2 | 1.6 | 0 | 0 | 0.001552
5 | 19451230 | folie Al hladká měkká technická š 500mm tl 0,03mm | kg | 1.6 | 0 | 0 | 0.0016
6 | 63154602 | pouzdro izolační potrubní s jednostrannou Al fólií max. 250/100 °C 35/50 mm | m | 2 | 0 | 0 | 0.00184
7 | 63154603 | pouzdro izolační potrubní s jednostrannou Al fólií max. 250/100 °C 42/50 mm | m | 46 | 0 | 0 | 0.04646
8 | 63154604 | pouzdro izolační potrubní z minerální vlny s Al fólií max. 250/100°C 48/50mm | m | 4 | 0 | 0 | 0.00432
9 | 63154605 | pouzdro izolační potrubní z minerální vlny s Al fólií max. 250/100°C 60/50mm | m | 23 | 0 | 0 | 0.02783
10 | 63154032 | pouzdro izolační potrubní z minerální vlny s Al fólií max. 250/100°C 76/60mm | m | 2 | 0 | 0 | 0.003
11 | 63154034 | pouzdro izolační potrubní z minerální vlny s Al fólií max. 250/100°C 108/60mm | m | 22 | 0 | 0 | 0.055
12 | 63155001 | izolace pro uzavírací klapku bezpřírubovou DN 100 | kus | 3 | 0 | 0 | 0.0015
13 | 998713101 | Přesun hmot tonážní pro izolace tepelné v objektech v do 6 m | t | 0.197 | 0 | 0 | 0
14 | 998713193 | Příplatek k přesunu hmot tonážní 713 za zvětšený přesun do 500 m | t | 0.197 | 0 | 0 | 0
15 | 713410833 | Odstranění izolace tepelné potrubí pásy nebo rohožemi s AL fólií staženými drátem tl přes 50 mm | m | 60 | 0 | 0 | 0
| 731 | Ústřední vytápění - kotelny |  |  |  | 0 | 1.0287
16 | Plánovaná cena | Stacionární plynový kondenzační kotel o jmenovitém výkonu 110,8 kW s dvěma nerezovými výměníky 2x 55,4kW, schopnými samostatného provozu, nejvyšší emisní třídy 6 s hodnotami NOx menšími než 24mg/kWh, má integrováno oběhové čerpadlo, dosahuje modulačního rozsahu výkonu 1:10. | ks | 3 | 0 | 0 | 0.381
| Plánovaná cena | Redukce M DN25, redukce 1 1/4˝ x 1˝ AG/AG | ks | 3 | 0 | 0 | 0.006
| Plánovaná cena | Redukce M DN40, redukce 2˝ x 1 1/2˝ AG/AG | ks | 6 | 0 | 0 | 0.012
17 | Plánovaná cena | Stacionární kondenzační kotel 120 kW - MTZ | ks | 3 | 0 | 0 | 0.381
18 | Plánovaná cena | Neutralizační box vč. náplně 8 kg pro kotle do 500 kW | sb | 1 | 0 | 0 | 0.01
19 | Plánovaná cena | Neutralizační MTZ | sb | 1 | 0 | 0 | 0.001
|  | odkouření - plast PP |  |  | 0
20 | Plánovaná cena | Centrická přechodka DN110/100, s hrdlem DN110 | ks | 3 | 0 | 0 | 0.003
21 | Plánovaná cena | Trubka plastová DN110 x 1000 mm | ks | 3 | 0 | 0 | 0.003
22 | Plánovaná cena | 52100670: univerzální sada sdružených odvodů spalin pro kaskády kotlů DN250-110 | sb | 1 | 0 | 0 | 0.01
23 | Plánovaná cena | Univerzální rozšíření sady sdružených odvodů spalin pro kaskády kotlů DN250-110 | sb | 1 | 0 | 0 | 0.005
24 | Plánovaná cena | Koleno s kontrolním otvorem plastové DN250 x 87° | ks | 1 | 0 | 0 | 0.005
25 | Plánovaná cena | Patní koleno s podpěrou DN250 s opěrnou kolejí SS | sb | 1 | 0 | 0 | 0.007
26 | Plánovaná cena | Trubka plastová DN250 x 1000 mm | ks | 2 | 0 | 0 | 0.01
27 | Plánovaná cena | Trubka plastová DN250 x 500 mm | ks | 1 | 0 | 0 | 0.003
28 | Plánovaná cena | Trubka plastová DN250 x 2000 mm | ks | 11 | 0 | 0 | 0.11
29 | Plánovaná cena | Distanční objímka DN250 nerez | ks | 11 | 0 | 0 | 0.011
30 | Plánovaná cena | Komínový poklop DN250 nerezový, s vyústěním nerez | ks | 1 | 0 | 0 | 0.008
|  | sání vzduchu pro hoření plast PP |  |  | 0
31 | Plánovaná cena | Centrická přechodka DN110/100, s hrdlem DN110 | ks | 3 | 0 | 0 | 0.003
32 | Plánovaná cena | Trubka plastová DN110 x 1000 mm | ks | 9 | 0 | 0 | 0.009
33 | Plánovaná cena | Trubka plastová DN110 x 500 mm | ks | 4 | 0 | 0 | 0.0032
34 | Plánovaná cena | Trubka plastová DN110 x 2000 mm | ks | 5 | 0 | 0 | 0.0125
35 | Plánovaná cena | Trubka plastová DN110 x 250 mm | ks | 3 | 0 | 0 | 0.0015
36 | Plánovaná cena | 52100226: koleno plastové DN110 x 87° | ks | 12 | 0 | 0 | 0.018
37 | Plánovaná cena | Koleno DN110 x 45° | ks | 6 | 0 | 0 | 0.009
38 | Plánovaná cena | Mtz odkouření v.č. komínové části | kpl | 1 | 0 | 0 | 0
39 | Plánovaná cena | Uvedení kotle do provozu | hod | 9 | 0 | 0 | 0
40 | 998731101 | Přesun hmot tonážní pro kotelny v objektech v do 6 m | t | 1.023 | 0 | 0 | 0
41 | 998731193 | Příplatek k přesunu hmot tonážní 731 za zvětšený přesun do 500 m | t | 1.023 | 0 | 0 | 0
42 | 731200823 | Demontáž kotle ocelového na plynná nebo kapalná paliva výkon do 25 kW | kus | 1 | 0 | 0 | 0.00017
43 | 731200826 | Demontáž kotle ocelového na plynná nebo kapalná paliva výkon přes 40 do 60 kW | kus | 1 | 0 | 0 | 0.00017
44 | 731201814 | Demontáž kotle ocelového výkon přes 120 do 185 kW | kus | 2 | 0 | 0 | 0.0052
45 | 751511816 | Demontáž potrubí plechového skupiny I kruhového s přírubou nebo bez příruby tloušťky plechu 0,6 mm D přes 200 do 300 mm | m | 6 | 0 | 0 | 0
46 | 731890801 | Přemístění demontovaných kotelen umístěných ve výšce nebo hloubce objektu do 6 m | t | 3.4 | 0 | 0 | 0
| 732 | Ústřední vytápění - strojovny |  |  |  | 0 | 0.79076
47 | 732199100 | Montáž orientačních štítků | soubor | 16 | 0 | 0 | 0.01792
48 | 732199101 | Orientační štítek | ks | 16 | 0 | 0 | 0.004
49 | 732113105 | Vyrovnávač dynamických tlaků DN 100 PN 6 hydraulický přírubový - pro průtok do 27 m3/hod | kus | 1 | 0 | 0 | 0.06479
50 | Plánovaná cena | Kombinovaný rozdělovač modul 150 délka 2950 mm v.č. stojanů a tepelné izolace tl. 150 mm - dle přiloženého výkresu | sb | 1 | 0 | 0 | 0.1
51 | Plánovaná cena | Kombinovaný rozdělovač modul 150 - MONTÁŽ | bm | 2.95 | 0 | 0 | 0.0295
52 | 732515126 | Zásobník teplé vody akumulační s jedním výměníkem PN 1,0/1,6 o objemu 970 l /v.pl. 4,5 m2 v.č. izolace - max. výška 2100 mm | soubor | 1 | 0 | 0 | 0.33494
53 | 732219315 | Montáž ohříváku vody stojatého PN 0,6/0,6,PN 1,6/0,6 o obsahu 1000 litrů | soubor | 1 | 0 | 0 | 0.01023
54 | 732331627.RFX | Nádoba tlaková expanzní s membránou Reflex N závitové připojení PN 0,6 o objemu 800 l | soubor | 1 | 0 | 0 | 0.10387
55 | 732429215 | Montáž čerpadla oběhového mokroběžného závitového DN 32 | soubor | 3 | 0 | 0 | 0.00357
56 | 732429223 | Montáž čerpadla oběhového mokroběžného přírubového DN 40 jednodílné | soubor | 1 | 0 | 0 | 0.00354
57 | 732421312 | Čerpadlo teplovodní mokroběžné závitové oběhové DN 32 výtlak do 6,0 m průtok 9,0 m3/h PN 16 pro vytápění | soubor | 2 | 0 | 0 | 0.01118
58 | 732421313 | Čerpadlo teplovodní mokroběžné závitové oběhové DN 32 výtlak do 8,0 m průtok 9,5 m3/h PN 16 pro vytápění | soubor | 1 | 0 | 0 | 0.00549
59 | 732422512 | Čerpadlo teplovodní mokroběžné přírubové DN 40 výtlak do 8 m průtok 17 m3/h jednodílné pro vytápění | soubor | 2 | 0 | 0 | 0.02808
60 | Plánovaná cena | Filtr mechanických nečistot FF 06-3/4 AA , G 3/4" | ks | 1 | 0 | 0 | 0.001
61 | Plánovaná cena | Automat.kabinet.změkčovací filtr parametr. tvrdost 2,9 mmol, kapacita 2800 litrů | sb | 1 | 0 | 0 | 0.014
62 | Plánovaná cena | Automatická Kabinetní úprava vody - MTZ | sb | 1 | 0 | 0 | 0.0003
63 | Plánovaná cena | PŠ 3/4" mont.blok vč.šroubení k úpravně vody | ks | 1 | 0 | 0 | 0.001
64 | Plánovaná cena | Pár připojovacích flexi hadic G3/4", 50 cm | ks | 1 | 0 | 0 | 0.001
65 | Plánovaná cena | Sůl (pytel 25kg) tabletovaná regenerační | ks | 2 | 0 | 0 | 0.05
66 | Plánovaná cena | Oddělovací člen se standartním vodoměrem | ks | 1 | 0 | 0 | 0.006
67 | 998732101 | Přesun hmot tonážní pro strojovny v objektech v do 6 m | t | 1.209 | 0 | 0 | 0
68 | 998732193 | Příplatek k přesunu hmot tonážní 732 za zvětšený přesun do 500 m | t | 1.209 | 0 | 0 | 0
69 | 732110812 | Demontáž rozdělovače nebo sběrače DN přes 100 do 200 | m | 3 | 0 | 0 | 0
70 | 732211815 | Demontáž ohříváku zásobníkového ležatého obsah přes 630 do 1600 l | kus | 1 | 0 | 0 | 0
71 | 732221809 | Demontáž výměníku tepla protiproudového s vložkou tvaru U pl výměníku do 1,6 m2 | kus | 1 | 0 | 0 | 0
72 | 732320813 | Demontáž nádrže beztlaké nebo tlakové odpojení od rozvodů potrubí obsah přes 100 do 200 l | kus | 1 | 0 | 0 | 0
73 | 732320815 | Demontáž nádrže beztlaké nebo tlakové odpojení od rozvodů potrubí obsah přes 500 do 1000 l | kus | 1 | 0 | 0 | 0
74 | 732420811 | Demontáž čerpadla oběhového spirálního DN 25 | kus | 1 | 0 | 0 | 7e-05
75 | 732420812 | Demontáž čerpadla oběhového spirálního DN 40 | kus | 2 | 0 | 0 | 0.00014
76 | 732420813 | Demontáž čerpadla oběhového spirálního DN 50 | kus | 2 | 0 | 0 | 0.00014
77 | 732890801 | Přesun demontovaných strojoven vodorovně 100 m v objektech výšky do 6 m | t | 1.35 | 0 | 0 | 0
| 733 | Ústřední vytápění - rozvodné potrubí |  |  |  | 0 | 0.993
78 | 722173112 | Potrubí vodovodní plastové PE-Xa spoj násuvnou objímkou plastovou D 16x2,2 mm | m | 5 | 0 | 0 | 0.00075
79 | 722173113 | Potrubí vodovodní plastové PE-Xa spoj násuvnou objímkou plastovou D 20x2,8 mm | m | 3 | 0 | 0 | 0.0006
80 | 722173115 | Potrubí vodovodní plastové PE-Xa spoj násuvnou objímkou plastovou D 32x4,4 mm | m | 3 | 0 | 0 | 0.00177
81 | 722173116 | Potrubí vodovodní plastové PE-Xa spoj násuvnou objímkou plastovou D 40x5,5 mm | m | 2 | 0 | 0 | 0.00148
82 | 733111102 | Potrubí ocelové závitové černé bezešvé běžné nízkotlaké DN 10 | m | 72 | 0 | 0 | 0.0756
83 | 733111103 | Potrubí ocelové závitové černé bezešvé běžné nízkotlaké DN 15 | m | 135 | 0 | 0 | 0.1998
84 | 733111104 | Potrubí ocelové závitové černé bezešvé běžné nízkotlaké DN 20 | m | 12 | 0 | 0 | 0.023
85 | 733111106 | Potrubí ocelové závitové černé bezešvé běžné nízkotlaké DN 32 | m | 33 | 0 | 0 | 0.12111
86 | 733111115 | Potrubí ocelové závitové černé bezešvé běžné v kotelnách nebo strojovnách DN 25 | m | 2 | 0 | 0 | 0.00592
87 | 733111116 | Potrubí ocelové závitové černé bezešvé běžné v kotelnách nebo strojovnách DN 32 | m | 13 | 0 | 0 | 0.04888
88 | 733111117 | Potrubí ocelové závitové černé bezešvé běžné v kotelnách nebo strojovnách DN 40 | m | 4 | 0 | 0 | 0.0176
89 | 733111118 | Potrubí ocelové závitové černé bezešvé běžné v kotelnách nebo strojovnách DN 50 | m | 23 | 0 | 0 | 0.14467
90 | 733113112 | Příplatek k potrubí z trubek ocelových černých závitových za zhotovení závitové ocelové přípojky DN 10 | kus | 136 | 0 | 0 | 0
91 | 733113113 | Příplatek k potrubí z trubek ocelových černých závitových za zhotovení závitové ocelové přípojky DN 15 | kus | 270 | 0 | 0 | 0
92 | 733113114 | Příplatek k potrubí z trubek ocelových černých závitových za zhotovení závitové ocelové přípojky DN 20 | kus | 22 | 0 | 0 | 0
93 | 733113115 | Příplatek k potrubí z trubek ocelových černých závitových za zhotovení závitové ocelové přípojky DN 25 | kus | 1 | 0 | 0 | 0
94 | 733113116 | Příplatek k potrubí z trubek ocelových černých závitových za zhotovení závitové ocelové přípojky DN 32 | kus | 4 | 0 | 0 | 0
95 | 733113118 | Příplatek k potrubí z trubek ocelových černých závitových za zhotovení závitové ocelové přípojky DN 50 | kus | 6 | 0 | 0 | 0
96 | 733121222 | Potrubí ocelové hladké bezešvé v kotelnách nebo strojovnách spojované svařováním D 76x3,2 | m | 5 | 0 | 0 | 0.0396
97 | 733121228 | Potrubí ocelové hladké bezešvé v kotelnách nebo strojovnách spojované svařováním D 108x4,0 mm | m | 22 | 0 | 0 | 0.29656
98 | 733123128 | Příplatek k potrubí ocelovému hladkému za zhotovení přípojky z trubek ocelových hladkých D 108x4,0 mm | kus | 6 | 0 | 0 | 0
99 | 733141102 | Odvzdušňovací nádoba z trubek ocelových do DN 50 | kus | 5 | 0 | 0 | 0.00815
100 | 733190107 | Zkouška těsnosti potrubí ocelové závitové DN do 40 | m | 266 | 0 | 0 | 0
101 | 733190108 | Zkouška těsnosti potrubí ocelové závitové DN přes 40 do 50 | m | 23 | 0 | 0 | 0
102 | 733190225 | Zkouška těsnosti potrubí ocelové hladké D přes 60,3x2,9 do 89x5,0 | m | 5 | 0 | 0 | 0
103 | 733190232 | Zkouška těsnosti potrubí ocelové hladké D přes 89x5,0 do 133x5,0 | m | 22 | 0 | 0 | 0
104 | Plánovaná cena | Úprava stávajícího rozvodu | hod | 110 | 0 | 0 | 0
105 | Plánovaná cena | Napojení potrubí na stávající rozvod | hod | 220 | 0 | 0 | 0
106 | 998733102 | Přesun hmot tonážní pro rozvody potrubí v objektech přes 6 m do 12 m | t | 0.993 | 0 | 0 | 0
107 | 998733193 | Příplatek k přesunu hmot tonážní 733 za zvětšený přesun do 500 m | t | 0.993 | 0 | 0 | 0
108 | 733110803 | Demontáž potrubí ocelového závitového DN do 15 | m | 200 | 0 | 0 | 0.004
109 | 733110806 | Demontáž potrubí ocelového závitového DN přes 15 do 32 | m | 11 | 0 | 0 | 0.00022
110 | 733110808 | Demontáž potrubí ocelového závitového DN přes 32 do 50 | m | 25 | 0 | 0 | 0.00125
111 | 733120832 | Demontáž potrubí ocelového hladkého D přes 89 do 133 | m | 25 | 0 | 0 | 0.0025
112 | 733890803 | Přemístění potrubí demontovaného vodorovně do 100 m v objektech výšky přes 6 do 24 m | t | 0.715 | 0 | 0 | 0
| 734 | Ústřední vytápění - armatury |  |  |  | 0 | 0.385
113 | 734109117 | Montáž armatury přírubové se dvěma přírubami PN 6 DN 100 | soubor | 1 | 0 | 0 | 0.00745
114 | 734193117 | Klapka mezipřírubová uzavírací DN 100 PN 16 do 120°C disk tvárná litina | soubor | 3 | 0 | 0 | 0.05247
115 | Plánovaná cena | Odlučovač vzduchu a nečistot magnetický F DN 100 | kus | 1 | 0 | 0 | 0.032
116 | Plánovaná cena | Izolační pouzdro pro magnetický odlučovač nečistot magnetický 100 F, DN 100 | ks | 1 | 0 | 0 | 0.003
117 | 734173213 | Spoj přírubový PN 6/I do 200°C DN 40 | soubor | 4 | 0 | 0 | 0.01216
118 | 734209112 | Montáž armatury závitové s dvěma závity G 3/8 | kus | 136 | 0 | 0 | 0.00816
119 | 734209113 | Montáž armatury závitové s dvěma závity G 1/2 | kus | 270 | 0 | 0 | 0.0216
120 | 734209114 | Montáž armatury závitové s dvěma závity G 3/4 | kus | 24 | 0 | 0 | 0.0022
121 | 734209115 | Montáž armatury závitové s dvěma závity G 1 | kus | 1 | 0 | 0 | 0.00014
122 | 734209116 | Montáž armatury závitové s dvěma závity G 5/4 | kus | 6 | 0 | 0 | 0.00126
123 | 734209117 | Montáž armatury závitové s dvěma závity G 6/4 | kus | 2 | 0 | 0 | 0.00048
124 | 734209125 | Montáž armatury závitové s třemi závity G 1 | kus | 1 | 0 | 0 | 0.00022
125 | 734209126 | Montáž armatury závitové s třemi závity G 5/4 | kus | 1 | 0 | 0 | 0.00031
126 | 734209127 | Montáž armatury závitové s třemi závity G 6/4 | kus | 1 | 0 | 0 | 0.00035
127 | 734242415 | Ventil závitový zpětný přímý G 5/4 PN 16 do 110°C | kus | 1 | 0 | 0 | 0.00084
128 | 734242416 | Ventil závitový zpětný přímý G 6/4 PN 16 do 110°C | kus | 1 | 0 | 0 | 0.00052
129 | 734242417 | Ventil závitový zpětný přímý G 2 PN 16 do 110°C | kus | 2 | 0 | 0 | 0.00156
130 | 734211113 | Ventil závitový odvzdušňovací G 3/8 PN 10 do 120°C otopných těles | kus | 5 | 0 | 0 | 0.0003
131 | 734211127 | Ventil závitový odvzdušňovací G 1/2 PN 14 do 120°C automatický se zpětnou klapkou otopných těles | kus | 6 | 0 | 0 | 0.00162
132 | 734291123 | Kohout plnící a vypouštěcí G 1/2 PN 10 do 90°C závitový | kus | 20 | 0 | 0 | 0.0044
133 | 734292714 | Kohout kulový přímý G 3/4 PN 42 do 185°C vnitřní závit | kus | 2 | 0 | 0 | 0.00068
134 | 734292715 | Kohout kulový přímý G 1 PN 42 do 185°C vnitřní závit | kus | 1 | 0 | 0 | 0.0005
135 | 734292716 | Kohout kulový přímý G 1 1/4 PN 42 do 185°C vnitřní závit | kus | 3 | 0 | 0 | 0.0021
136 | 734292717 | Kohout kulový přímý G 1 1/2 PN 42 do 185°C vnitřní závit | kus | 3 | 0 | 0 | 0.00321
137 | 734292718 | Kohout kulový přímý G 2 PN 42 do 185°C vnitřní závit | kus | 12 | 0 | 0 | 0.02016
138 | Plánovaná cena | Kulový kohout pro exp. nádoby se zajištěním G 1" | ks | 1 | 0 | 0 | 0.0005
139 | Plánovaná cena | Pojistný ventil 1 " x 1 1/4" otv. přetLkal 0,4 MPa | ks | 3 | 0 | 0 | 0.0024
140 | Plánovaná cena | Kulový uzávěr voda s filtrem - 5/4"FF, páka | kus | 2 | 0 | 0 | 0
141 | Plánovaná cena | Kulový uzávěr voda s filtrem - 6/4"FF, páka | kus | 2 | 0 | 0 | 0
142 | Plánovaná cena | Šroubení přímé uzavírací poniklované 10(3/8) | kus | 68 | 0 | 0 | 0.01088
143 | Plánovaná cena | Šroubení přímé uzavírací poniklované 15(1/2) | kus | 135 | 0 | 0 | 0.02565
144 | Plánovaná cena | Šroubení přímé uzavírací poniklované 20(3/4) | kus | 12 | 0 | 0 | 0.004
145 | Plánovaná cena | Radiátorový ventil s automat. omezením průtoku, přímý, Rp 3/8" | kus | 68 | 0 | 0 | 0.01496
146 | Plánovaná cena | Radiátorový . ventil s automat. omezením průtoku, přímý, Rp 1/2" | kus | 135 | 0 | 0 | 0.03375
147 | Plánovaná cena | Radiátorový ventil s automat. omezením průtoku, přímý, Rp 3/4" | kus | 12 | 0 | 0 | 0.00407
148 | Plánovaná cena | Termostatická hlavice pro veřejné prostory | kus | 215 | 0 | 0 | 0.0428
149 | 734411103 | Teploměr technický s pevným stonkem a jímkou zadní připojení průměr 63 mm délky 100 mm | kus | 6 | 0 | 0 | 0.00318
150 | 734421101 | Tlakoměr s pevným stonkem a zpětnou klapkou tlak 0-16 bar průměr 50 mm spodní připojení | kus | 8 | 0 | 0 | 0.01176
151 | 734424101 | Kondenzační smyčka k přivaření zahnutá PN 250 do 300°C | kus | 8 | 0 | 0 | 0.006
152 | 734494121 | Návarek s metrickým závitem M 20x1,5 délky do 220 mm | kus | 5 | 0 | 0 | 0.00255
153 | 734499211 | Montáž návarku M 20x1,5 | kus | 5 | 0 | 0 | 0.00075
154 | 998735102 | Přesun hmot tonážní pro otopná tělesa v objektech přes 6 m do 12 m | t | 0.385 | 0 | 0 | 0
155 | 998735193 | Příplatek k přesunu hmot tonážní 735 za zvětšený přesun do 500 m | t | 0.385 | 0 | 0 | 0
156 | 734190814 | Rozpojení přírubového spoje DN do 50 | kus | 6 | 0 | 0 | 0.00012
157 | 734200822 | Demontáž armatury závitové se dvěma závity přes G 1/2 do G 1 | kus | 20 | 0 | 0 | 0.0026
158 | 734100821 | Demontáž armatury přírubové se třemi přírubami DN do 50 | kus | 3 | 0 | 0 | 6e-05
159 | 734200821 | Demontáž armatury závitové se dvěma závity přes G 1/2 do G 1/2 | kus | 406 | 0 | 0 | 0.03654
160 | 734200823 | Demontáž armatury závitové se dvěma závity přes G 1 přes G 1 do G 6/4 | kus | 15 | 0 | 0 | 0.00255
161 | 734200824 | Demontáž armatury závitové se dvěma závitypřes G 6/4 do G 2 | kus | 10 | 0 | 0 | 0.0021
162 | 734890803 | Přemístění demontovaných armatur vodorovně do 100 m v objektech výšky přes 6 do 24 m | t | 0.378 | 0 | 0 | 0
| 735 | Ústřední vytápění - otopná tělesa |  |  |  | 0 | 0.39919
163 | 735111304 | Otopné těleso litinové článkové 500/110 mm 0,180 m2/kus se základním nátěrem | m2 | 7.2 | 0 | 0 | 0.17453
164 | 735111308 | Otopné těleso litinové článkové 900/160 mm 0,440 m2/kus se základním nátěrem | m2 | 8.8 | 0 | 0 | 0.22466
165 | 998735101 | Přesun hmot tonážní pro otopná tělesa v objektech v do 6 m | t | 7.923 | 0 | 0 | 0
166 | 998735193 | Příplatek k přesunu hmot tonážní 735 za zvětšený přesun do 500 m | t | 7.923 | 0 | 0 | 0
167 | 735111810 | Demontáž otopného tělesa litinového článkového | m2 | 3.08 | 0 | 0 | 0
168 | 735890801 | Přemístění demontovaného otopného tělesa vodorovně 100 m v objektech výšky do 6 m | t | 0.073 | 0 | 0 | 0
| 767 | Konstrukce zámečnické |  |  |  | 0 | 0.0954
169 | 767995112 | Montáž atypických zámečnických konstrukcí hmotnosti do 10 kg | kg | 90 | 0 | 0 | 0.0054
170 | 13011062 | úhelník ocelový rovnostranný jakost S235JR (11 375) 45x45x4mm | t | 0.05 | 0 | 0 | 0.05
171 | 13010432 | úhelník ocelový rovnostranný jakost S235JR (11 375) 80x80x6mm | t | 0.03 | 0 | 0 | 0.03
172 | 13011035 | tyč ocelová kruhová jakost S235JR (11 375) D 6mm | t | 0.01 | 0 | 0 | 0.01
173 | 998767101 | Přesun hmot tonážní pro zámečnické konstrukce v objektech v do 6 m | t | 0.09 | 0 | 0 | 0
174 | 998767192 | Příplatek k přesunu hmot tonážní 767 za zvětšený přesun do 100 m | t | 0.09 | 0 | 0 | 0
| 783 | Dokončovací práce - nátěry |  |  |  | 0 | 0.51723
175 | 783314101 | Základní jednonásobný syntetický nátěr zámečnických konstrukcí | m2 | 3 | 0 | 0 | 0.00042
176 | 783317101 | Krycí jednonásobný syntetický standardní nátěr zámečnických konstrukcí | m2 | 3 | 0 | 0 | 0.00036
177 | 783614551 | Základní jednonásobný syntetický nátěr potrubí DN do 50 mm | m | 293 | 0 | 0 | 0.00586
178 | 783614561 | Základní jednonásobný syntetický nátěr potrubí přes DN 50 do DN 100 mm | m | 27 | 0 | 0 | 0.00108
179 | 783617611 | Krycí dvojnásobný syntetický nátěr potrubí DN do 50 mm | m | 293 | 0 | 0 | 0.00879
180 | 783617631 | Krycí dvojnásobný syntetický nátěr potrubí přes DN 50 do DN 100 mm | m | 27 | 0 | 0 | 0.00216
181 | 783617107 | Krycí dvojnásobný syntetický nátěr žebrových trub | m2 | 3 | 0 | 0 | 0
182 | 783617117 | Krycí dvojnásobný syntetický nátěr článkových otopných těles | m2 | 1216 | 0 | 0 | 0.49856
| 799 | Ostatní |  |  |  | 0 | 0.034
183 | Plánovaná cena | Topná zkouška | hod | 72 | 0 | 0 | 0
184 | Plánovaná cena | Revizní knihy kotelny | soubor | 1 | 0 | 0 | 0
185 | Plánovaná cena | Revize expanzní nádoby (1. provozní + výchozí) | ks | 1 | 0 | 0 | 0
186 | Plánovaná cena | Hasičský přenosný přístroj pěnový - kontrolní štítek | kus | 1 | 0 | 0 | 0
187 | Plánovaná cena | Informační a výstražné tabulky | soubor | 1 | 0 | 0 | 0
188 | Plánovaná cena | Pěnotvorný prostředek pro detekci těsnosti spojů | soubor | 1 | 0 | 0 | 0
189 | Plánovaná cena | Hasičský přenosný přístroj - kontrola | kus | 1 | 0 | 0 | 0
190 | Plánovaná cena | Bateriová svítilna | kus | 1 | 0 | 0 | 0
191 | Plánovaná cena | Lékarnička pro první pomoc | soubor | 1 | 0 | 0 | 0
192 | Plánovaná cena | Hzs-zkousky (dilatační zkouška á 8 hod) | soubor | 1 | 0 | 0 | 0
193 | Plánovaná cena | Rozbor vody v topných systémech | ks | 1 | 0 | 0 | 0
194 | Plánovaná cena | Napuštění upravenou vodou | m3 | 4 | 0 | 0 | 0
195 | Plánovaná cena | Provozní denník ( jedná se o denník pro zápisy obsluhou) | ks | 1 | 0 | 0 | 0
196 | Plánovaná cena | Revize spallnové cesty | hod | 7 | 0 | 0 | 0
197 | Plánovaná cena | Vyčištění stávajícího topného systému - propláchnutí systému | hod | 24 | 0 | 0 | 0.024
198 | Plánovaná cena | Zednické výpomoci při montáži ÚT | hod | 10 | 0 | 0 | 0.01
|  | Celkem |  |  |  | 0 | 4.441