## Rekapitulace stavby
Export Komplet | [25 empty] | VZ | 2.0 |  |  |  |  | False | False | {5d7f3514-ef6a-4be5-a50f-d83bf76d576a}
[18 empty] | >> skryté sloupce << | [12 empty] | 0,01 | 21
[31 empty] | 0,01 | 12
|  | REKAPITULACE STAVBY | [16 empty] | v --- níže se nacházejí doplnkové a pomocné údaje k sestavám --- v | [11 empty] | 0,001
|  | Kód: |  |  |  |  | 2024_16 | [23 empty] | 0,01
|  | Stavba: |  |  |  |  | Rekonstrukce kotelny a otopné soustavy Gymnázia Boskovice | [23 empty] | 0,01
|  | KSO: | [11 empty] | CC-CZ: | [16 empty] | 0,01
|  | Místo: |  |  |  |  | Palackého náměstí 1, 680 11 Boskovice | [6 empty] | Datum: |  | 27. 5. 2024 | [14 empty] | 0,01
0,01
|  | Zadavatel: | [11 empty] | IČ: |  | 62073109 | [14 empty] | 0,01
|  |  | Gymnázium Boskovice, příspěvková organizace | [10 empty] | DIČ: | [16 empty] | 0,01
0,01
|  | Zhotovitel: | [11 empty] | IČ: | [16 empty] | 0,01
[14 empty] | DIČ: | [16 empty] | 0,01
False
|  | Projektant: | [11 empty] | IČ: |  | 06786448 | [14 empty] | False
|  |  | Jakub Tichý s.r.o. | [10 empty] | DIČ: |  | CZ06786448 | [14 empty] | True
0,01
|  | Zpracovatel: | [11 empty] | IČ: |  | 05594553 | [14 empty] | 0,01
|  |  | Ing. Vojtěch Biolek | [10 empty] | DIČ: | [16 empty] | False
Poznámka:
Soupis prací je sestaven s využitím Cenové soustavy ÚRS. Položky, které pochází z této cenové soustavy, jsou ve sloupci 'Cenová soustava' označeny popisem 'CS ÚRS' a úrovní příslušného kalendářního pololetí. Veškeré další informace vymezující popis a podmínky použití těchto položek z Cenové soustavy, které nejsou uvedeny přímo v soupisu prací, jsou neomezeně dálkově k dispozici na webu podminky.urs.cz. Rozpočet slouží výhradně a pouze pro výběr zhotovitele. Rozpočet je sestaven na základě vyhlášky č. 169/2016 Sb. Zhotovitel je povinen zkontrolovat rozpočet a doplnit chybějící položky. V opačném případě je zhotovitel povinen upozornit zadavatele na případné nedostatky. Ceny v nabídce musí vycházet nejen z předloženého soupisu výkonů, ale i ze znalosti celého projektu. Prostudování kompletní dokumentace je nutnou podmínkou předložení nabídky. Veškeré konstrukce se dodávají jako plně funkční celek.
|  | Cena bez DPH | [11 empty] | 0
[8 empty] | Sazba daně |  | Základ daně |  |  |  | Výše daně
|  | DPH |  | základní |  |  |  | 21% |  | 0 |  |  |  | 0
|  |  |  | snížená |  |  |  | 12% |  | 0 |  |  |  | 0
|  |  |  | zákl. přenesená |  |  |  | 21% |  | 0 |  |  |  | 0
|  |  |  | sníž. přenesená |  |  |  | 12% |  | 0 |  |  |  | 0
|  |  |  | nulová |  |  |  | 0% |  | 0 |  |  |  | 0
|  | Cena s DPH | [6 empty] | v |  | CZK |  |  | 0
REKAPITULACE OBJEKTŮ STAVBY A SOUPISŮ PRACÍ
| Kód: | [6 empty] | 2024_16
| Stavba: | [6 empty] | Rekonstrukce kotelny a otopné soustavy Gymnázia Boskovice
| Místo: | [6 empty] | Palackého náměstí 1, 680 11 Boskovice |  |  |  |  | Datum: |  | 27. 5. 2024
| Zadavatel: | [6 empty] | Gymnázium Boskovice, příspěvková organizace |  |  |  |  | Projektant: |  | Jakub Tichý s.r.o. |  |  |  | Informatívní údaje z listů zakázek
| Zhotovitel: | [11 empty] | Zpracovatel: |  | Ing. Vojtěch Biolek
| Kód |  |  |  | Popis | [6 empty] | Cena bez DPH [CZK] |  |  |  | Cena s DPH [CZK] | Typ |  | z toho Ostat. náklady [CZK] | DPH [CZK] | Normohodiny [h] | DPH základní [CZK] | DPH snížená [CZK] | DPH základní přenesená [CZK] | DPH snížená přenesená [CZK] | Základna DPH základní | Základna DPH snížená | Základna DPH zákl. přenesená | Základna DPH sníž. přenesená | Základna DPH nulová
| Náklady stavby celkem | [10 empty] | 0 |  |  |  | 0 |  |  | 0 | 0 | 1241.5386 | 0 | 0 | 0 | 0 | 0 | 0 | 0 | 0 | 0 | D | 0 | ###NOIMPORT### | IMPORT | {5d7f3514-ef6a-4be5-a50f-d83bf76d576a} | {00000000-0000-0000-0000-000000000000}
|  | D.1.1 |  |  |  | Architektonicko-stavební řešení | [5 empty] | 0 |  |  |  | 0 | STA |  | 0 | 0 | 1241.5386 | 0 | 0 | 0 | 0 | 0 | 0 | 0 | 0 | 0 | D | 1 | ###NOIMPORT### | IMPORT | {1d90aaf0-d1b2-4333-9e12-db320a42eb7c} | {5d7f3514-ef6a-4be5-a50f-d83bf76d576a} | 2
/ |  |  | D.1.1.1 |  |  |  | Bourané konstrukce |  |  |  |  | 0 |  |  |  | 0 | Soupis |  | 0 | 0 | 231.6292 | 0 | 0 | 0 | 0 | 0 | 0 | 0 | 0 | 0 |  | 2 |  | IMPORT | {c9ac14a5-f8c1-44ff-be43-c62dc8aebf5a} | {1d90aaf0-d1b2-4333-9e12-db320a42eb7c}
/ |  |  | D.1.1.2 |  |  |  | Nové konstrukce |  |  |  |  | 0 |  |  |  | 0 | Soupis |  | 0 | 0 | 1009.9094 | 0 | 0 | 0 | 0 | 0 | 0 | 0 | 0 | 0 |  | 2 |  | IMPORT | {8c49ffdc-7b41-4e1f-bdf0-a152ab343fe9} | {1d90aaf0-d1b2-4333-9e12-db320a42eb7c}
/ |  | VRN |  |  |  | Vedlejší rozpočtové náklady | [5 empty] | 0 |  |  |  | 0 | STA |  | 0 | 0 | 0 | 0 | 0 | 0 | 0 | 0 | 0 | 0 | 0 | 0 |  | 1 |  | IMPORT | {091e05ed-fb6b-43b7-8d03-1ce686c6d279} | {5d7f3514-ef6a-4be5-a50f-d83bf76d576a} | 2

## D.1.1.1 - Bourané konstrukce
[9 empty] | >> skryté sloupce << | [9 empty] | {c9ac14a5-f8c1-44ff-be43-c62dc8aebf5a} | [5 empty] | podlaha_DEM_pl | 37,065 | 2
2
| KRYCÍ LIST SOUPISU PRACÍ | [8 empty] | v --- níže se nacházejí doplnkové a pomocné údaje k sestavám --- v | [8 empty] | False
Stavba:
Rekonstrukce kotelny a otopné soustavy Gymnázia Boskovice
Objekt:
D.1.1 - Architektonicko-stavební řešení
Soupis:
D.1.1.1 - Bourané konstrukce
| KSO: |  |  |  |  | CC-CZ:
| Místo: |  | Palackého náměstí 1, 680 11 Boskovice |  |  | Datum: | 27. 5. 2024
| Zadavatel: |  |  |  |  | IČ: | 62073109
|  | Gymnázium Boskovice, příspěvková organizace |  |  |  | DIČ:
| Zhotovitel: |  |  |  |  | IČ:
DIČ:
| Projektant: |  |  |  |  | IČ: | 06786448
|  | Jakub Tichý s.r.o. |  |  |  | DIČ: | CZ06786448
| Zpracovatel: |  |  |  |  | IČ: | 05594553
|  | Ing. Vojtěch Biolek |  |  |  | DIČ:
Poznámka:
| Cena bez DPH | [5 empty] | 0
|  |  | Základ daně |  |  | Sazba daně | Výše daně
| DPH | základní | 0 |  |  | 21% | 0
|  | snížená | 0 |  |  | 12% | 0
|  | zákl. přenesená | 0 |  |  | 21% | 0
|  | sníž. přenesená | 0 |  |  | 12% | 0
|  | nulová | 0 |  |  | 0% | 0
| Cena s DPH |  |  | v | CZK |  | 0
REKAPITULACE ČLENĚNÍ SOUPISU PRACÍ
Stavba:
Rekonstrukce kotelny a otopné soustavy Gymnázia Boskovice
Objekt:
D.1.1 - Architektonicko-stavební řešení
Soupis:
D.1.1.1 - Bourané konstrukce
Místo: |  |  | Palackého náměstí 1, 680 11 Boskovice |  |  | Datum: | 27. 5. 2024
Zadavatel: |  |  | Gymnázium Boskovice, příspěvková organizace |  |  | Projektant: | Jakub Tichý s.r.o.
Zhotovitel: | [5 empty] | Zpracovatel: | Ing. Vojtěch Biolek
Kód dílu - Popis | [6 empty] | Cena celkem [CZK]
Náklady stavby celkem | [6 empty] | 0 | [12 empty] | -1
| HSV - Práce a dodávky HSV | [5 empty] | 0
| 9 - Ostatní konstrukce a práce, bourání | [5 empty] | 0
| 997 - Přesun sutě | [5 empty] | 0
| PSV - Práce a dodávky PSV | [5 empty] | 0
| 713 - Izolace tepelné | [5 empty] | 0
| 721 - Zdravotechnika - vnitřní kanalizace | [5 empty] | 0
| 764 - Konstrukce klempířské | [5 empty] | 0
| 767 - Konstrukce zámečnické | [5 empty] | 0
| OST - Ostatní | [5 empty] | 0
SOUPIS PRACÍ
Stavba:
Rekonstrukce kotelny a otopné soustavy Gymnázia Boskovice
Objekt:
D.1.1 - Architektonicko-stavební řešení
Soupis:
D.1.1.1 - Bourané konstrukce
Místo: |  |  | Palackého náměstí 1, 680 11 Boskovice |  |  | Datum: | 27. 5. 2024
Zadavatel: |  |  | Gymnázium Boskovice, příspěvková organizace |  |  | Projektant: | Jakub Tichý s.r.o.
Zhotovitel: | [5 empty] | Zpracovatel: | Ing. Vojtěch Biolek
PČ | Typ | Kód | Popis | MJ | Množství | J.cena [CZK] | Cena celkem [CZK] | Cenová soustava |  |  | DPH | J. Nh [h] | Nh celkem [h] | J. hmotnost [t] | Hmotnost celkem [t] | J. suť [t] | Suť Celkem [t]
Náklady soupisu celkem | [6 empty] | 0 | [5 empty] | 231.6292 |  | 0 |  | 21.3447 |  | D | -1 | [13 empty] | 0
| D | HSV | Práce a dodávky HSV |  |  |  | 0 | [5 empty] | 168.3052 |  | 0 |  | 18.7763 | 1 | D | 0 |  |  |  | ROZPOCET | [9 empty] | 0
| D | 9 | Ostatní konstrukce a práce, bourání |  |  |  | 0 | [5 empty] | 101.0253 |  | 0 |  | 18.7763 | 1 | D | 1 |  |  |  | ROZPOCET | [9 empty] | 0
1 | K | 965043341 | Bourání mazanin betonových s potěrem nebo teracem tl. do 100 mm, plochy přes 4 m2 | m3 | 3.707 | 0 | 0 | CS ÚRS 2024 01 |  |  | základní | 7.51 | 27.8396 | 0 | 0 | 2.2 | 8.1554 | 4 | K | 2 |  |  |  | ROZPOCET |  |  |  | 0 | 0 | 0 | 0 | 0 | 1 | 0 | 4 | -1468084351
| Online PSC |  | https://podminky.urs.cz/item/CS_URS_2024_01/965043341 | [15 empty] | Online PSC | 2
| VV |  | Bourání mazaniny (pl * v) | [15 empty] | VV | 2 | 1 | True | 0 | ROZPOCET
| VV |  | podlaha_DEM_pl*0,1 |  | 3.707 | [13 empty] | VV | 2 | 2 | True | 0 | ROZPOCET
| VV |  | Součet |  | 3.707 | [13 empty] | VV | 2 | 4 | True | 1 | ROZPOCET
2 | K | 965049111 | Bourání mazanin Příplatek k cenám za bourání mazanin betonových se svařovanou sítí, tl. do 100 mm | m3 | 3.707 | 0 | 0 | CS ÚRS 2024 01 |  |  | základní | 4.828 | 17.8974 | 0 | 0 | 0.044 | 0.16311 | 4 | K | 2 |  |  |  | ROZPOCET |  |  |  | 0 | 0 | 0 | 0 | 0 | 1 | 0 | 4 | -1620746066
| Online PSC |  | https://podminky.urs.cz/item/CS_URS_2024_01/965049111 | [15 empty] | Online PSC | 2
3 | K | 965081343 | Bourání podlah z dlaždic bez podkladního lože nebo mazaniny, s jakoukoliv výplní spár betonových, teracových nebo čedičových tl. do 40 mm, plochy přes 1 m2 | m2 | 37.065 | 0 | 0 | CS ÚRS 2024 01 |  |  | základní | 0.375 | 13.8994 | 0 | 0 | 0.12 | 4.4478 | 4 | K | 2 |  |  |  | ROZPOCET |  |  |  | 0 | 0 | 0 | 0 | 0 | 1 | 0 | 4 | -642642133
| Online PSC |  | https://podminky.urs.cz/item/CS_URS_2024_01/965081343 | [15 empty] | Online PSC | 2
| VV |  | Bourání dlažby (dl * š) | [15 empty] | VV | 2 | 1 | True | 0 | ROZPOCET
| VV |  | PZN 03 | [15 empty] | VV | 2 | 1 | True | 0 | ROZPOCET
| VV |  | (5,75*6,3+1,2*0,7) |  | 37.065 | [13 empty] | VV | 2 | 2 | True | 0 | ROZPOCET
| VV | podlaha_DEM_pl | Mezisoučet |  | 37.065 | [13 empty] | VV | 2 | 3 | True | 0 | ROZPOCET
| VV |  | Součet |  | 37.065 | [13 empty] | VV | 2 | 4 | True | 1 | ROZPOCET
4 | K | 965081611 | Odsekání soklíků včetně otlučení podkladní omítky až na zdivo rovných | m | 24.5 | 0 | 0 | CS ÚRS 2024 01 |  |  | základní | 0.098 | 2.401 | 0 | 0 | 0.009 | 0.2205 | 4 | K | 2 |  |  |  | ROZPOCET |  |  |  | 0 | 0 | 0 | 0 | 0 | 1 | 0 | 4 | -2113686670
| Online PSC |  | https://podminky.urs.cz/item/CS_URS_2024_01/965081611 | [15 empty] | Online PSC | 2
| VV |  | Bourání dlažby - sokl (dl) | [15 empty] | VV | 2 | 1 | True | 0 | ROZPOCET
| VV |  | PZN 03 | [15 empty] | VV | 2 | 1 | True | 0 | ROZPOCET
| VV |  | (5,75*2+7,0*2-1,0) |  | 24.5 | [13 empty] | VV | 2 | 2 | True | 0 | ROZPOCET
| VV |  | Součet |  | 24.5 | [13 empty] | VV | 2 | 4 | True | 1 | ROZPOCET
5 | K | 968072456 | Vybourání kovových rámů oken s křídly, dveřních zárubní, vrat, stěn, ostění nebo obkladů dveřních zárubní, plochy přes 2 m2 | m2 | 2.222 | 0 | 0 | CS ÚRS 2024 01 |  |  | základní | 0.718 | 1.5954 | 0 | 0 | 0.063 | 0.13999 | 4 | K | 2 |  |  |  | ROZPOCET |  |  |  | 0 | 0 | 0 | 0 | 0 | 1 | 0 | 4 | -1324427017
| Online PSC |  | https://podminky.urs.cz/item/CS_URS_2024_01/968072456 | [15 empty] | Online PSC | 2
| VV |  | Vybourání dveří (dl * v) | [15 empty] | VV | 2 | 1 | True | 0 | ROZPOCET
| VV |  | PZN 02 | [15 empty] | VV | 2 | 1 | True | 0 | ROZPOCET
| VV |  | 1,1*2,02 |  | 2.222 | [13 empty] | VV | 2 | 2 | True | 0 | ROZPOCET
| VV |  | Součet |  | 2.222 | [13 empty] | VV | 2 | 4 | True | 1 | ROZPOCET
6 | K | 971033331 | Vybourání otvorů ve zdivu základovém nebo nadzákladovém z cihel, tvárnic, příčkovek z cihel pálených na maltu vápennou nebo vápenocementovou plochy do 0,09 m2, tl. do 150 mm | kus | 3 | 0 | 0 | CS ÚRS 2024 01 |  |  | základní | 0.213 | 0.639 | 0 | 0 | 0.025 | 0.075 | 4 | K | 2 |  |  |  | ROZPOCET |  |  |  | 0 | 0 | 0 | 0 | 0 | 1 | 0 | 4 | -1855459531
| Online PSC |  | https://podminky.urs.cz/item/CS_URS_2024_01/971033331 | [15 empty] | Online PSC | 2
| VV |  | Vybourání otvoru (p) | [15 empty] | VV | 2 | 1 | True | 0 | ROZPOCET
| VV |  | PZN 1 | [15 empty] | VV | 2 | 1 | True | 0 | ROZPOCET
| VV |  | 3 |  | 3 | [13 empty] | VV | 2 | 2 | True | 0 | ROZPOCET
| VV |  | Součet |  | 3 | [13 empty] | VV | 2 | 4 | True | 1 | ROZPOCET
7 | K | 971033371 | Vybourání otvorů ve zdivu základovém nebo nadzákladovém z cihel, tvárnic, příčkovek z cihel pálených na maltu vápennou nebo vápenocementovou plochy do 0,09 m2, tl. do 750 mm | kus | 1 | 0 | 0 | CS ÚRS 2024 01 |  |  | základní | 1.611 | 1.611 | 0 | 0 | 0.124 | 0.124 | 4 | K | 2 |  |  |  | ROZPOCET |  |  |  | 0 | 0 | 0 | 0 | 0 | 1 | 0 | 4 | 1684885456
| Online PSC |  | https://podminky.urs.cz/item/CS_URS_2024_01/971033371 | [15 empty] | Online PSC | 2
| VV |  | Vybourání otvoru (p) | [15 empty] | VV | 2 | 1 | True | 0 | ROZPOCET
| VV |  | PZN 1 | [15 empty] | VV | 2 | 1 | True | 0 | ROZPOCET
| VV |  | 1 |  | 1 | [13 empty] | VV | 2 | 2 | True | 0 | ROZPOCET
| VV |  | Součet |  | 1 | [13 empty] | VV | 2 | 4 | True | 1 | ROZPOCET
8 | K | 971033381 | Vybourání otvorů ve zdivu základovém nebo nadzákladovém z cihel, tvárnic, příčkovek z cihel pálených na maltu vápennou nebo vápenocementovou plochy do 0,09 m2, tl. do 900 mm | kus | 2 | 0 | 0 | CS ÚRS 2024 01 |  |  | základní | 2.308 | 4.616 | 0 | 0 | 0.149 | 0.298 | 4 | K | 2 |  |  |  | ROZPOCET |  |  |  | 0 | 0 | 0 | 0 | 0 | 1 | 0 | 4 | 1498963547
| Online PSC |  | https://podminky.urs.cz/item/CS_URS_2024_01/971033381 | [15 empty] | Online PSC | 2
| VV |  | Vybourání otvoru (p) | [15 empty] | VV | 2 | 1 | True | 0 | ROZPOCET
| VV |  | PZN 1 | [15 empty] | VV | 2 | 1 | True | 0 | ROZPOCET
| VV |  | 2 |  | 2 | [13 empty] | VV | 2 | 2 | True | 0 | ROZPOCET
| VV |  | Součet |  | 2 | [13 empty] | VV | 2 | 4 | True | 1 | ROZPOCET
9 | K | 978011191 | Otlučení vápenných nebo vápenocementových omítek vnitřních ploch stropů, v rozsahu přes 50 do 100 % | m2 | 36.225 | 0 | 0 | CS ÚRS 2024 01 |  |  | základní | 0.33 | 11.9543 | 0 | 0 | 0.05 | 1.8113 | 4 | K | 2 |  |  |  | ROZPOCET |  |  |  | 0 | 0 | 0 | 0 | 0 | 1 | 0 | 4 | -1924225625
| Online PSC |  | https://podminky.urs.cz/item/CS_URS_2024_01/978011191 | [15 empty] | Online PSC | 2
| VV |  | Otlučení kleneb vyškrábáním spar (dl * š) | [15 empty] | VV | 2 | 1 | True | 0 | ROZPOCET
| VV |  | PZN 03 | [15 empty] | VV | 2 | 1 | True | 0 | ROZPOCET
| VV |  | 5,75*6,3 |  | 36.225 | [13 empty] | VV | 2 | 2 | True | 0 | ROZPOCET
| VV |  | Součet |  | 36.225 | [13 empty] | VV | 2 | 4 | True | 1 | ROZPOCET
10 | K | 978013191 | Otlučení vápenných nebo vápenocementových omítek vnitřních ploch stěn s vyškrabáním spar, s očištěním zdiva, v rozsahu přes 50 do 100 % | m2 | 63.152 | 0 | 0 | CS ÚRS 2024 01 |  |  | základní | 0.26 | 16.4195 | 0 | 0 | 0.046 | 2.905 | 4 | K | 2 |  |  |  | ROZPOCET |  |  |  | 0 | 0 | 0 | 0 | 0 | 1 | 0 | 4 | 738757795
| Online PSC |  | https://podminky.urs.cz/item/CS_URS_2024_01/978013191 | [15 empty] | Online PSC | 2
| VV |  | Otlučení stěn s vyškrábáním spar (dl * v) - otvory (dl * v) | [15 empty] | VV | 2 | 1 | True | 0 | ROZPOCET
| VV |  | PZN 03 | [15 empty] | VV | 2 | 1 | True | 0 | ROZPOCET
| VV |  | (5,75*2+6,3*2)*2,6 |  | 62.66 | [13 empty] | VV | 2 | 2 | True | 0 | ROZPOCET
| VV |  | (1,0+2,02*2)*0,55+((1,7+0,9*2)*2)*0,4 |  | 5.572 | [13 empty] | VV | 2 | 2 | True | 0 | ROZPOCET
| VV |  | -(1,0*2,02+1,7*0,9*2) |  | -5.08 | [13 empty] | VV | 2 | 2 | True | 0 | ROZPOCET
| VV |  | Součet |  | 63.152 | [13 empty] | VV | 2 | 4 | True | 1 | ROZPOCET
11 | K | 978019341 | Otlučení vápenných nebo vápenocementových omítek vnějších ploch s vyškrabáním spar a s očištěním zdiva stupně členitosti 3 až 5, v rozsahu přes 20 do 30 % | m2 | 15.625 | 0 | 0 | CS ÚRS 2024 01 |  |  | základní | 0.096 | 1.5 | 0 | 0 | 0.022 | 0.34375 | 4 | K | 2 |  |  |  | ROZPOCET |  |  |  | 0 | 0 | 0 | 0 | 0 | 1 | 0 | 4 | 1474558898
| Online PSC |  | https://podminky.urs.cz/item/CS_URS_2024_01/978019341 | [15 empty] | Online PSC | 2
| VV |  | Oprava fasády - otlučení (dl * v) | [15 empty] | VV | 2 | 1 | True | 0 | ROZPOCET
| VV |  | PZN 07 | [15 empty] | VV | 2 | 1 | True | 0 | ROZPOCET
| VV |  | 6,25*2,5 |  | 15.625 | [13 empty] | VV | 2 | 2 | True | 0 | ROZPOCET
| VV |  | Součet |  | 15.625 | [13 empty] | VV | 2 | 4 | True | 1 | ROZPOCET
12 | K | 978059511 | Odsekání obkladů stěn včetně otlučení podkladní omítky až na zdivo z obkládaček vnitřních, z jakýchkoliv materiálů, plochy do 1 m2 | m2 | 1.36 | 0 | 0 | CS ÚRS 2024 01 |  |  | základní | 0.48 | 0.6528 | 0 | 0 | 0.068 | 0.09248 | 4 | K | 2 |  |  |  | ROZPOCET |  |  |  | 0 | 0 | 0 | 0 | 0 | 1 | 0 | 4 | 1570161732
| Online PSC |  | https://podminky.urs.cz/item/CS_URS_2024_01/978059511 | [15 empty] | Online PSC | 2
| VV |  | Odsekání obkladu parapetu (dl * š) | [15 empty] | VV | 2 | 1 | True | 0 | ROZPOCET
| VV |  | (1,7*0,4)*2 |  | 1.36 | [13 empty] | VV | 2 | 2 | True | 0 | ROZPOCET
| VV |  | Součet |  | 1.36 | [13 empty] | VV | 2 | 4 | True | 1 | ROZPOCET
| D | 997 | Přesun sutě |  |  |  | 0 | [5 empty] | 67.2799 |  | 0 |  | 0 | 1 | D | 1 |  |  |  | ROZPOCET | [9 empty] | 0
13 | K | 997013211 | Vnitrostaveništní doprava suti a vybouraných hmot vodorovně do 50 m s naložením ručně pro budovy a haly výšky do 6 m | t | 19.847 | 0 | 0 | CS ÚRS 2024 01 |  |  | základní | 2.42 | 48.0297 | 0 | 0 | 0 | 0 | 4 | K | 2 |  |  |  | ROZPOCET |  |  |  | 0 | 0 | 0 | 0 | 0 | 1 | 0 | 4 | -813269429
| Online PSC |  | https://podminky.urs.cz/item/CS_URS_2024_01/997013211 | [15 empty] | Online PSC | 2
14 | K | 997013217 | Vnitrostaveništní doprava suti a vybouraných hmot vodorovně do 50 m s naložením ručně pro budovy a haly výšky přes 21 do 24 m | t | 1.498 | 0 | 0 | CS ÚRS 2024 01 |  |  | základní | 10.3 | 15.4294 | 0 | 0 | 0 | 0 | 4 | K | 2 |  |  |  | ROZPOCET |  |  |  | 0 | 0 | 0 | 0 | 0 | 1 | 0 | 4 | 484012301
| Online PSC |  | https://podminky.urs.cz/item/CS_URS_2024_01/997013217 | [15 empty] | Online PSC | 2
15 | K | 997013501 | Odvoz suti a vybouraných hmot na skládku nebo meziskládku se složením, na vzdálenost do 1 km | t | 21.345 | 0 | 0 | CS ÚRS 2024 01 |  |  | základní | 0.125 | 2.6681 | 0 | 0 | 0 | 0 | 4 | K | 2 |  |  |  | ROZPOCET |  |  |  | 0 | 0 | 0 | 0 | 0 | 1 | 0 | 4 | 1396981352
| Online PSC |  | https://podminky.urs.cz/item/CS_URS_2024_01/997013501 | [15 empty] | Online PSC | 2
16 | K | 997013509 | Odvoz suti a vybouraných hmot na skládku nebo meziskládku se složením, na vzdálenost Příplatek k ceně za každý další započatý 1 km přes 1 km | t | 192.105 | 0 | 0 | CS ÚRS 2024 01 |  |  | základní | 0.006 | 1.1526 | 0 | 0 | 0 | 0 | 4 | K | 2 |  |  |  | ROZPOCET |  |  |  | 0 | 0 | 0 | 0 | 0 | 1 | 0 | 4 | 1040301919
| Online PSC |  | https://podminky.urs.cz/item/CS_URS_2024_01/997013509 | [15 empty] | Online PSC | 2
| VV |  | 21,345*9 'Přepočtené koeficientem množství |  | 192.105 | [13 empty] | VV | 2 | 2 | False | 1 | ROZPOCET
17 | K | 997013814 | Poplatek za uložení stavebního odpadu na skládce (skládkovné) z izolačních materiálů zatříděného do Katalogu odpadů pod kódem 17 06 04 | t | 1.601 | 0 | 0 | CS ÚRS 2024 01 |  |  | základní | 0 | 0 | 0 | 0 | 0 | 0 | 4 | K | 2 |  |  |  | ROZPOCET |  |  |  | 0 | 0 | 0 | 0 | 0 | 1 | 0 | 4 | -147553808
| Online PSC |  | https://podminky.urs.cz/item/CS_URS_2024_01/997013814 | [15 empty] | Online PSC | 2
| VV |  | 21,345*0,075 'Přepočtené koeficientem množství |  | 1.601 | [13 empty] | VV | 2 | 2 | False | 1 | ROZPOCET
18 | K | 997013871 | Poplatek za uložení stavebního odpadu na recyklační skládce (skládkovné) směsného stavebního a demoličního zatříděného do Katalogu odpadů pod kódem 17 09 04 | t | 19.744 | 0 | 0 | CS ÚRS 2024 01 |  |  | základní | 0 | 0 | 0 | 0 | 0 | 0 | 4 | K | 2 |  |  |  | ROZPOCET |  |  |  | 0 | 0 | 0 | 0 | 0 | 1 | 0 | 4 | -1062297423
| Online PSC |  | https://podminky.urs.cz/item/CS_URS_2024_01/997013871 | [15 empty] | Online PSC | 2
| VV |  | 21,345*0,925 'Přepočtené koeficientem množství |  | 19.744 | [13 empty] | VV | 2 | 2 | False | 1 | ROZPOCET
| D | PSV | Práce a dodávky PSV |  |  |  | 0 | [5 empty] | 63.324 |  | 0 |  | 2.5685 | 2 | D | 0 |  |  |  | ROZPOCET | [9 empty] | 0
| D | 713 | Izolace tepelné |  |  |  | 0 | [5 empty] | 4.992 |  | 0 |  | 1.4976 | 2 | D | 1 |  |  |  | ROZPOCET | [9 empty] | 0
19 | K | 713120813 | Odstranění tepelné izolace podlah z rohoží, pásů, dílců, desek, bloků podlah volně kladených nebo mezi trámy z vláknitých materiálů suchých, tloušťka izolace přes 100 mm | m2 | 83.2 | 0 | 0 | CS ÚRS 2024 01 |  |  | základní | 0.06 | 4.992 | 0 | 0 | 0.018 | 1.4976 | 16 | K | 2 |  |  |  | ROZPOCET |  |  |  | 0 | 0 | 0 | 0 | 0 | 1 | 0 | 16 | -256550423
| Online PSC |  | https://podminky.urs.cz/item/CS_URS_2024_01/713120813 | [15 empty] | Online PSC | 2
| VV |  | Výměna stávající izolace (pl * %) | [15 empty] | VV | 2 | 1 | True | 0 | ROZPOCET
| VV |  | PZN P01 | [15 empty] | VV | 2 | 1 | True | 0 | ROZPOCET
| VV |  | (355,0+220,0+257,0)*0,1 |  | 83.2 | [13 empty] | VV | 2 | 2 | True | 0 | ROZPOCET
| VV |  | Součet |  | 83.2 | [13 empty] | VV | 2 | 4 | True | 1 | ROZPOCET
| D | 721 | Zdravotechnika - vnitřní kanalizace |  |  |  | 0 | [5 empty] | 0.744 |  | 0 |  | 0.05512 | 2 | D | 1 |  |  |  | ROZPOCET | [9 empty] | 0
20 | K | 721210812 | Demontáž kanalizačního příslušenství vpustí podlahových z kyselinovzdorné kameniny DN 70 | kus | 2 | 0 | 0 | CS ÚRS 2024 01 |  |  | základní | 0.372 | 0.744 | 0 | 0 | 0.02756 | 0.05512 | 16 | K | 2 |  |  |  | ROZPOCET |  |  |  | 0 | 0 | 0 | 0 | 0 | 1 | 0 | 16 | -383404715
| Online PSC |  | https://podminky.urs.cz/item/CS_URS_2024_01/721210812 | [15 empty] | Online PSC | 2
| VV |  | Vybourání vpusti (p) | [15 empty] | VV | 2 | 1 | True | 0 | ROZPOCET
| VV |  | PZN 03 | [15 empty] | VV | 2 | 1 | True | 0 | ROZPOCET
| VV |  | 2 |  | 2 | [13 empty] | VV | 2 | 2 | True | 0 | ROZPOCET
| VV |  | Součet |  | 2 | [13 empty] | VV | 2 | 4 | True | 1 | ROZPOCET
| D | 764 | Konstrukce klempířské |  |  |  | 0 | [5 empty] | 0.588 |  | 0 |  | 0.01576 | 2 | D | 1 |  |  |  | ROZPOCET | [9 empty] | 0
21 | K | 764004861 | Demontáž klempířských konstrukcí svodu do suti | m | 4 | 0 | 0 | CS ÚRS 2024 01 |  |  | základní | 0.147 | 0.588 | 0 | 0 | 0.00394 | 0.01576 | 16 | K | 2 |  |  |  | ROZPOCET |  |  |  | 0 | 0 | 0 | 0 | 0 | 1 | 0 | 16 | -1188305199
| Online PSC |  | https://podminky.urs.cz/item/CS_URS_2024_01/764004861 | [15 empty] | Online PSC | 2
| VV |  | Demontáž svodu (dl) | [15 empty] | VV | 2 | 1 | True | 0 | ROZPOCET
| VV |  | PZN 08 | [15 empty] | VV | 2 | 1 | True | 0 | ROZPOCET
| VV |  | 4,0 |  | 4 | [13 empty] | VV | 2 | 2 | True | 0 | ROZPOCET
| VV |  | Součet |  | 4 | [13 empty] | VV | 2 | 4 | True | 1 | ROZPOCET
| D | 767 | Konstrukce zámečnické |  |  |  | 0 | [5 empty] | 57 |  | 0 |  | 1 | 2 | D | 1 |  |  |  | ROZPOCET | [9 empty] | 0
22 | K | 767996701 | Demontáž ostatních zámečnických konstrukcí řezáním o hmotnosti jednotlivých dílů do 50 kg | kg | 1000 | 0 | 0 | CS ÚRS 2024 01 |  |  | základní | 0.057 | 57 | 0 | 0 | 0.001 | 1 | 16 | K | 2 |  |  |  | ROZPOCET |  |  |  | 0 | 0 | 0 | 0 | 0 | 1 | 0 | 16 | 920310068
| Online PSC |  | https://podminky.urs.cz/item/CS_URS_2024_01/767996701 | [15 empty] | Online PSC | 2
| VV |  | Demontáž různých kovových prvků (p * hm) | [15 empty] | VV | 2 | 1 | True | 0 | ROZPOCET
| VV |  | OBECNĚ | [15 empty] | VV | 2 | 1 | True | 0 | ROZPOCET
| VV |  | 40*25,0 |  | 1000 | [13 empty] | VV | 2 | 2 | True | 0 | ROZPOCET
| VV |  | Součet |  | 1000 | [13 empty] | VV | 2 | 4 | True | 1 | ROZPOCET
| D | OST | Ostatní |  |  |  | 0 | [5 empty] | 0 |  | 0 |  | 0 | 4 | D | 0 |  |  |  | ROZPOCET | [9 empty] | 0
23 | K | OSTDEMX01 | Kompletní demontáž všech prvků kotelny (ÚT - potrubí a zařízení; EL - rozvaděče, elektrozařízení a osvětlení) včetně přesunů, odvozů a likvidace | kpl | 1 | 0 | 0 | vlastní |  |  | základní | 0 | 0 | 0 | 0 | 0 | 0 | 512 | K | 1 |  |  |  | ROZPOCET |  |  |  | 0 | 0 | 0 | 0 | 0 | 1 | 0 | 512 | 1179815054

## D.1.1.2 - Nové konstrukce
[9 empty] | >> skryté sloupce << | [9 empty] | {8c49ffdc-7b41-4e1f-bdf0-a152ab343fe9} | [5 empty] | podlaha_PUR_pl | 37,065 | 2
[19 empty] | 2 | [5 empty] | sokl_PUR_pl | 3,675 | 2
| KRYCÍ LIST SOUPISU PRACÍ | [8 empty] | v --- níže se nacházejí doplnkové a pomocné údaje k sestavám --- v | [8 empty] | False | [5 empty] | omítka_stěny_pl | 63,152 | 2
[25 empty] | omítka_stropy_pl | 36,225 | 2
| Stavba: | [23 empty] | fasáda_pl | 15,625 | 2
|  | Rekonstrukce kotelny a otopné soustavy Gymnázia Boskovice | [22 empty] | trámky_obj | 1,302 | 2
| Objekt: | [23 empty] | prkna_obj | 2,52 | 2
D.1.1 - Architektonicko-stavební řešení
Soupis:
D.1.1.2 - Nové konstrukce
| KSO: |  |  |  |  | CC-CZ:
| Místo: |  | Palackého náměstí 1, 680 11 Boskovice |  |  | Datum: | 27. 5. 2024
| Zadavatel: |  |  |  |  | IČ: | 62073109
|  | Gymnázium Boskovice, příspěvková organizace |  |  |  | DIČ:
| Zhotovitel: |  |  |  |  | IČ:
DIČ:
| Projektant: |  |  |  |  | IČ: | 06786448
|  | Jakub Tichý s.r.o. |  |  |  | DIČ: | CZ06786448
| Zpracovatel: |  |  |  |  | IČ: | 05594553
|  | Ing. Vojtěch Biolek |  |  |  | DIČ:
Poznámka:
| Cena bez DPH | [5 empty] | 0
|  |  | Základ daně |  |  | Sazba daně | Výše daně
| DPH | základní | 0 |  |  | 21% | 0
|  | snížená | 0 |  |  | 12% | 0
|  | zákl. přenesená | 0 |  |  | 21% | 0
|  | sníž. přenesená | 0 |  |  | 12% | 0
|  | nulová | 0 |  |  | 0% | 0
| Cena s DPH |  |  | v | CZK |  | 0
REKAPITULACE ČLENĚNÍ SOUPISU PRACÍ
Stavba:
Rekonstrukce kotelny a otopné soustavy Gymnázia Boskovice
Objekt:
D.1.1 - Architektonicko-stavební řešení
Soupis:
D.1.1.2 - Nové konstrukce
Místo: |  |  | Palackého náměstí 1, 680 11 Boskovice |  |  | Datum: | 27. 5. 2024
Zadavatel: |  |  | Gymnázium Boskovice, příspěvková organizace |  |  | Projektant: | Jakub Tichý s.r.o.
Zhotovitel: | [5 empty] | Zpracovatel: | Ing. Vojtěch Biolek
Kód dílu - Popis | [6 empty] | Cena celkem [CZK]
Náklady stavby celkem | [6 empty] | 0 | [12 empty] | -1
| HSV - Práce a dodávky HSV | [5 empty] | 0
| 2 - Zakládání | [5 empty] | 0
| 3 - Svislé a kompletní konstrukce | [5 empty] | 0
| 6 - Úpravy povrchů, podlahy a osazování výplní | [5 empty] | ;
| 9 - Ostatní konstrukce a práce, bourání | [5 empty] | 0
| 997 - Přesun sutě | [5 empty] | 0
| 998 - Přesun hmot | [5 empty] | 0
| PSV - Práce a dodávky PSV | [5 empty] | 0
| 713 - Izolace tepelné | [5 empty] | 0
| 715 - Izolace proti chemickým vlivům | [5 empty] | 0
| 721 - Zdravotechnika - vnitřní kanalizace | [5 empty] | 0
| 762 - Konstrukce tesařské | [5 empty] | 0
| 764 - Konstrukce klempířské | [5 empty] | 0
| 766 - Konstrukce truhlářské | [5 empty] | 0
| 767 - Konstrukce zámečnické | [5 empty] | 0
| 777 - Podlahy lité | [5 empty] | 0
| 781 - Dokončovací práce - obklady | [5 empty] | 0
| 783 - Dokončovací práce - nátěry | [5 empty] | 0
| 784 - Dokončovací práce - malby a tapety | [5 empty] | 0
SOUPIS PRACÍ
Stavba:
Rekonstrukce kotelny a otopné soustavy Gymnázia Boskovice
Objekt:
D.1.1 - Architektonicko-stavební řešení
Soupis:
D.1.1.2 - Nové konstrukce
Místo: |  |  | Palackého náměstí 1, 680 11 Boskovice |  |  | Datum: | 27. 5. 2024
Zadavatel: |  |  | Gymnázium Boskovice, příspěvková organizace |  |  | Projektant: | Jakub Tichý s.r.o.
Zhotovitel: | [5 empty] | Zpracovatel: | Ing. Vojtěch Biolek
PČ | Typ | Kód | Popis | MJ | Množství | J.cena [CZK] | Cena celkem [CZK] | Cenová soustava |  |  | DPH | J. Nh [h] | Nh celkem [h] | J. hmotnost [t] | Hmotnost celkem [t] | J. suť [t] | Suť Celkem [t]
Náklady soupisu celkem | [6 empty] | 0 | [5 empty] | 1009.9094 |  | 33.9911 |  | 0.10332 |  | D | -1 | [13 empty] | 0
| D | HSV | Práce a dodávky HSV |  |  |  | 0 | [5 empty] | 506.1599 |  | 26.0573 |  | 0.10332 | 1 | D | 0 |  |  |  | ROZPOCET | [9 empty] | 0
| D | 2 | Zakládání |  |  |  | 0 | [5 empty] | 2.9502 |  | 2.0858 |  | 0 | 1 | D | 1 |  |  |  | ROZPOCET | [9 empty] | 0
1 | K | 278382561 | Základy pod stroje nebo technologická zařízení z betonu s bedněním, odbedněním, bez úpravy povrchu z betonu železového objemu souvislé základové konstrukce do 5 m3 tř. C 30/37, složitosti I | m3 | 0.828 | 0 | 0 | CS ÚRS 2024 01 |  |  | základní | 3.563 | 2.9502 | 2.519 | 2.0858 | 0 | 0 | 4 | K | 2 |  |  |  | ROZPOCET |  |  |  | 0 | 0 | 0 | 0 | 0 | 1 | 0 | 4 | 620867465
| Online PSC |  | https://podminky.urs.cz/item/CS_URS_2024_01/278382561 | [15 empty] | Online PSC | 2
| VV |  | Základ pod kotle (dl * š * v) | [15 empty] | VV | 2 | 1 | True | 0 | ROZPOCET
| VV |  | PZN 03 | [15 empty] | VV | 2 | 1 | True | 0 | ROZPOCET
| VV |  | 3,45*1,2*0,2 |  | 0.828 | [13 empty] | VV | 2 | 2 | True | 0 | ROZPOCET
| VV |  | Součet |  | 0.828 | [13 empty] | VV | 2 | 4 | True | 1 | ROZPOCET
| D | 3 | Svislé a kompletní konstrukce |  |  |  | 0 | [5 empty] | 4.429 |  | 1.2628 |  | 0 | 1 | D | 1 |  |  |  | ROZPOCET | [9 empty] | 0
2 | K | 310236241 | Zazdívka otvorů ve zdivu nadzákladovém cihlami pálenými plochy přes 0,0225 m2 do 0,09 m2, ve zdi tl. do 300 mm | kus | 3 | 0 | 0 | CS ÚRS 2024 01 |  |  | základní | 0.231 | 0.693 | 0.04843 | 0.14529 | 0 | 0 | 4 | K | 2 |  |  |  | ROZPOCET |  |  |  | 0 | 0 | 0 | 0 | 0 | 1 | 0 | 4 | 315872316
| Online PSC |  | https://podminky.urs.cz/item/CS_URS_2024_01/310236241 | [15 empty] | Online PSC | 2
| VV |  | Zazdívka otvoru (p) | [15 empty] | VV | 2 | 1 | True | 0 | ROZPOCET
| VV |  | PZN 01 | [15 empty] | VV | 2 | 1 | True | 0 | ROZPOCET
| VV |  | 3 |  | 3 | [13 empty] | VV | 2 | 2 | True | 0 | ROZPOCET
| VV |  | Součet |  | 3 | [13 empty] | VV | 2 | 4 | True | 1 | ROZPOCET
3 | K | 31023727R | Zazdívka otvorů ve zdivu nadzákladovém cihlami pálenými plochy přes 0,0225 m2 do 0,09 m2, ve zdi tl. přes 600 do 750 mm | kus | 1 | 0 | 0 | vlastní |  |  | základní | 1.112 | 1.112 | 0.32623 | 0.32623 | 0 | 0 | 4 | K | 2 |  |  |  | ROZPOCET |  |  |  | 0 | 0 | 0 | 0 | 0 | 1 | 0 | 4 | 1840033949
| VV |  | Zazdívka otvoru (p) | [15 empty] | VV | 2 | 1 | True | 0 | ROZPOCET
| VV |  | PZN 01 | [15 empty] | VV | 2 | 1 | True | 0 | ROZPOCET
| VV |  | 1 |  | 1 | [13 empty] | VV | 2 | 2 | True | 0 | ROZPOCET
| VV |  | Součet |  | 1 | [13 empty] | VV | 2 | 4 | True | 1 | ROZPOCET
4 | K | 31023728R | Zazdívka otvorů ve zdivu nadzákladovém cihlami pálenými plochy přes 0,0225 m2 do 0,09 m2, ve zdi tl. přes 750 do 900 mm | kus | 2 | 0 | 0 | vlastní |  |  | základní | 1.312 | 2.624 | 0.39564 | 0.79128 | 0 | 0 | 4 | K | 2 |  |  |  | ROZPOCET |  |  |  | 0 | 0 | 0 | 0 | 0 | 1 | 0 | 4 | 1518206319
| VV |  | Zazdívka otvoru (p) | [15 empty] | VV | 2 | 1 | True | 0 | ROZPOCET
| VV |  | PZN 01 | [15 empty] | VV | 2 | 1 | True | 0 | ROZPOCET
| VV |  | 2 |  | 2 | [13 empty] | VV | 2 | 2 | True | 0 | ROZPOCET
| VV |  | Součet |  | 2 | [13 empty] | VV | 2 | 4 | True | 1 | ROZPOCET
| D | 6 | Úpravy povrchů, podlahy a osazování výplní |  |  |  | 0 | [5 empty] | 326.0188 |  | 22.7022 |  | 0.10332 | 1 | D | 1 |  |  |  | ROZPOCET | [9 empty] | 0
5 | K | 611131151 | Sanační postřik vnitřních omítaných ploch vápenocementový nanášený ručně celoplošně stropů | m2 | 36.225 | 0 | 0 | CS ÚRS 2024 01 |  |  | základní | 0.154 | 5.5787 | 0.008 | 0.2898 | 0 | 0 | 4 | K | 2 |  |  |  | ROZPOCET |  |  |  | 0 | 0 | 0 | 0 | 0 | 1 | 0 | 4 | 124942874
| Online PSC |  | https://podminky.urs.cz/item/CS_URS_2024_01/611131151 | [15 empty] | Online PSC | 2
| VV |  | Úprava povrchů - podklad (pl) | [15 empty] | VV | 2 | 1 | True | 0 | ROZPOCET
| VV |  | PZN 03 | [15 empty] | VV | 2 | 1 | True | 0 | ROZPOCET
| VV |  | omítka_stropy_pl |  | 36.225 | [13 empty] | VV | 2 | 2 | True | 0 | ROZPOCET
| VV |  | Součet |  | 36.225 | [13 empty] | VV | 2 | 4 | True | 1 | ROZPOCET
6 | K | 611326123 | Omítka sanační vnitřních ploch jednovrstvá jednovrstvá, tloušťky do 20 mm nanášená ručně vodorovných konstrukcí kleneb nebo skořepin | m2 | 36.225 | 0 | 0 | CS ÚRS 2024 01 |  |  | základní | 0.706 | 25.5748 | 0.021 | 0.76073 | 0 | 0 | 4 | K | 2 |  |  |  | ROZPOCET |  |  |  | 0 | 0 | 0 | 0 | 0 | 1 | 0 | 4 | 311566902
| Online PSC |  | https://podminky.urs.cz/item/CS_URS_2024_01/611326123 | [15 empty] | Online PSC | 2
| VV |  | Úprava povrchů - jádrová omítka (dl * š) | [15 empty] | VV | 2 | 1 | True | 0 | ROZPOCET
| VV |  | PZN 03 | [15 empty] | VV | 2 | 1 | True | 0 | ROZPOCET
| VV |  | 5,75*6,3 |  | 36.225 | [13 empty] | VV | 2 | 2 | True | 0 | ROZPOCET
| VV | omítka_stropy_pl | Mezisoučet |  | 36.225 | [13 empty] | VV | 2 | 3 | True | 0 | ROZPOCET
| VV |  | Součet |  | 36.225 | [13 empty] | VV | 2 | 4 | True | 1 | ROZPOCET
7 | K | 611328133 | Sanační štuk vnitřních ploch tloušťky do 3 mm vodorovných konstrukcí kleneb nebo skořepin | m2 | 36.225 | 0 | 0 | CS ÚRS 2024 01 |  |  | základní | 0.381 | 13.8017 | 0.004 | 0.1449 | 0 | 0 | 4 | K | 2 |  |  |  | ROZPOCET |  |  |  | 0 | 0 | 0 | 0 | 0 | 1 | 0 | 4 | -1243032486
| Online PSC |  | https://podminky.urs.cz/item/CS_URS_2024_01/611328133 | [15 empty] | Online PSC | 2
| VV |  | Úprava povrchů - štuk (pl) | [15 empty] | VV | 2 | 1 | True | 0 | ROZPOCET
| VV |  | PZN 03 | [15 empty] | VV | 2 | 1 | True | 0 | ROZPOCET
| VV |  | omítka_stropy_pl |  | 36.225 | [13 empty] | VV | 2 | 2 | True | 0 | ROZPOCET
| VV |  | Součet |  | 36.225 | [13 empty] | VV | 2 | 4 | True | 1 | ROZPOCET
8 | K | 612131151 | Sanační postřik vnitřních omítaných ploch vápenocementový nanášený ručně celoplošně stěn | m2 | 63.152 | 0 | 0 | CS ÚRS 2024 01 |  |  | základní | 0.117 | 7.3888 | 0.008 | 0.50522 | 0 | 0 | 4 | K | 2 |  |  |  | ROZPOCET |  |  |  | 0 | 0 | 0 | 0 | 0 | 1 | 0 | 4 | -1513917987
| Online PSC |  | https://podminky.urs.cz/item/CS_URS_2024_01/612131151 | [15 empty] | Online PSC | 2
| VV |  | Úprava povrchů - podklad (pl) | [15 empty] | VV | 2 | 1 | True | 0 | ROZPOCET
| VV |  | PZN 03 | [15 empty] | VV | 2 | 1 | True | 0 | ROZPOCET
| VV |  | omítka_stěny_pl |  | 63.152 | [13 empty] | VV | 2 | 2 | True | 0 | ROZPOCET
| VV |  | Součet |  | 63.152 | [13 empty] | VV | 2 | 4 | True | 1 | ROZPOCET
9 | K | 612325423 | Oprava vápenocementové omítky vnitřních ploch štukové dvouvrstvé, tloušťky do 20 mm a tloušťky štuku do 3 mm stěn, v rozsahu opravované plochy přes 30 do 50% | m2 | 216 | 0 | 0 | CS ÚRS 2024 01 |  |  | základní | 0.466 | 100.656 | 0.0284 | 6.1344 | 0 | 0 | 4 | K | 2 |  |  |  | ROZPOCET |  |  |  | 0 | 0 | 0 | 0 | 0 | 1 | 0 | 4 | -1373355089
| Online PSC |  | https://podminky.urs.cz/item/CS_URS_2024_01/612325423 | [15 empty] | Online PSC | 2
| VV |  | Oprava omítky po výměně radiátorů (pl * p) | [15 empty] | VV | 2 | 1 | True | 0 | ROZPOCET
| VV |  | 2,0*216 |  | 216 | [13 empty] | VV | 2 | 2 | True | 0 | ROZPOCET
| VV |  | Součet |  | 216 | [13 empty] | VV | 2 | 4 | True | 1 | ROZPOCET
10 | K | 612326121 | Omítka sanační vnitřních ploch jednovrstvá jednovrstvá, tloušťky do 20 mm nanášená ručně svislých konstrukcí stěn | m2 | 63.152 | 0 | 0 | CS ÚRS 2024 01 |  |  | základní | 0.57 | 35.9966 | 0.021 | 1.3262 | 0 | 0 | 4 | K | 2 |  |  |  | ROZPOCET |  |  |  | 0 | 0 | 0 | 0 | 0 | 1 | 0 | 4 | -1570516435
| Online PSC |  | https://podminky.urs.cz/item/CS_URS_2024_01/612326121 | [15 empty] | Online PSC | 2
| VV |  | Úprava povrchů - jádrová omítka (dl * v) - otvory (dl * v) | [15 empty] | VV | 2 | 1 | True | 0 | ROZPOCET
| VV |  | PZN 03 | [15 empty] | VV | 2 | 1 | True | 0 | ROZPOCET
| VV |  | (5,75*2+6,3*2)*2,6 |  | 62.66 | [13 empty] | VV | 2 | 2 | True | 0 | ROZPOCET
| VV |  | (1,0+2,02*2)*0,55+((1,7+0,9*2)*2)*0,4 |  | 5.572 | [13 empty] | VV | 2 | 2 | True | 0 | ROZPOCET
| VV |  | -(1,0*2,02+1,7*0,9*2) |  | -5.08 | [13 empty] | VV | 2 | 2 | True | 0 | ROZPOCET
| VV | omítka_stěny_pl | Mezisoučet |  | 63.152 | [13 empty] | VV | 2 | 3 | True | 0 | ROZPOCET
| VV |  | Součet |  | 63.152 | [13 empty] | VV | 2 | 4 | True | 1 | ROZPOCET
11 | K | 612328131 | Sanační štuk vnitřních ploch tloušťky do 3 mm svislých konstrukcí stěn | m2 | 63.152 | 0 | 0 | CS ÚRS 2024 01 |  |  | základní | 0.272 | 17.1773 | 0.004 | 0.25261 | 0 | 0 | 4 | K | 2 |  |  |  | ROZPOCET |  |  |  | 0 | 0 | 0 | 0 | 0 | 1 | 0 | 4 | 1015236278
| Online PSC |  | https://podminky.urs.cz/item/CS_URS_2024_01/612328131 | [15 empty] | Online PSC | 2
| VV |  | Úprava povrchů - štuk (pl) | [15 empty] | VV | 2 | 1 | True | 0 | ROZPOCET
| VV |  | PZN 03 | [15 empty] | VV | 2 | 1 | True | 0 | ROZPOCET
| VV |  | omítka_stěny_pl |  | 63.152 | [13 empty] | VV | 2 | 2 | True | 0 | ROZPOCET
| VV |  | Součet |  | 63.152 | [13 empty] | VV | 2 | 4 | True | 1 | ROZPOCET
12 | K | 612325222 | Vápenocementová omítka jednotlivých malých ploch štuková na stěnách, plochy jednotlivě přes 0,09 do 0,25 m2 | kus | 8 | 0 | 0 | CS ÚRS 2024 01 |  |  | základní | 0.452 | 3.616 | 0.0102 | 0.0816 | 0 | 0 | 4 | K | 2 |  |  |  | ROZPOCET |  |  |  | 0 | 0 | 0 | 0 | 0 | 1 | 0 | 4 | -1600728573
| Online PSC |  | https://podminky.urs.cz/item/CS_URS_2024_01/612325222 | [15 empty] | Online PSC | 2
| VV |  | Oprava omítky (p) | [15 empty] | VV | 2 | 1 | True | 0 | ROZPOCET
| VV |  | PZN 01 | [15 empty] | VV | 2 | 1 | True | 0 | ROZPOCET
| VV |  | 8 |  | 8 | [13 empty] | VV | 2 | 2 | True | 0 | ROZPOCET
| VV |  | Součet |  | 8 | [13 empty] | VV | 2 | 4 | True | 1 | ROZPOCET
13 | K | 612325225 | Vápenocementová omítka jednotlivých malých ploch štuková na stěnách, plochy jednotlivě přes 1,0 do 4 m2 | kus | 1 | 0 | 0 | CS ÚRS 2024 01 |  |  | základní | 2.431 | 2.431 | 0.1575 | 0.1575 | 0 | 0 | 4 | K | 2 |  |  |  | ROZPOCET |  |  |  | 0 | 0 | 0 | 0 | 0 | 1 | 0 | 4 | -220450191
| Online PSC |  | https://podminky.urs.cz/item/CS_URS_2024_01/612325225 | [15 empty] | Online PSC | 2
| VV |  | Oprava omítky (p) | [15 empty] | VV | 2 | 1 | True | 0 | ROZPOCET
| VV |  | PZN 02 | [15 empty] | VV | 2 | 1 | True | 0 | ROZPOCET
| VV |  | 1 |  | 1 | [13 empty] | VV | 2 | 2 | True | 0 | ROZPOCET
| VV |  | Součet |  | 1 | [13 empty] | VV | 2 | 4 | True | 1 | ROZPOCET
14 | K | 619991001 | Zakrytí vnitřních ploch před znečištěním fólií včetně pozdějšího odkrytí podlah | m2 | 519.065 | 0 | 0 | CS ÚRS 2024 01 |  |  | základní | 0.03 | 15.572 | 6e-05 | 0.031144 | 6e-05 | 0.031144 | 4 | K | 2 |  |  |  | ROZPOCET |  |  |  | 0 | 0 | 0 | 0 | 0 | 1 | 0 | 4 | 1503121198
| Online PSC |  | https://podminky.urs.cz/item/CS_URS_2024_01/619991001 | [15 empty] | Online PSC | 2
| VV |  | Zakrytá podlah při malování (pl * p) | [15 empty] | VV | 2 | 1 | True | 0 | ROZPOCET
| VV |  | KOTELNA | [15 empty] | VV | 2 | 1 | True | 0 | ROZPOCET
| VV |  | podlaha_PUR_pl |  | 37.065 | [13 empty] | VV | 2 | 2 | True | 0 | ROZPOCET
| VV |  | PŘI VÝMĚNĚ RADIÁTORŮ | [15 empty] | VV | 2 | 1 | True | 0 | ROZPOCET
| VV |  | 2,0*216 |  | 432 | [13 empty] | VV | 2 | 2 | True | 0 | ROZPOCET
| VV |  | ostatní | [15 empty] | VV | 2 | 1 | True | 0 | ROZPOCET
| VV |  | 50,0 |  | 50 | [13 empty] | VV | 2 | 2 | True | 0 | ROZPOCET
| VV |  | Součet |  | 519.065 | [13 empty] | VV | 2 | 4 | True | 1 | ROZPOCET
15 | K | 619991005 | Zakrytí vnitřních ploch před znečištěním fólií včetně pozdějšího odkrytí stěn nebo svislých ploch | m2 | 1183 | 0 | 0 | CS ÚRS 2024 01 |  |  | základní | 0.02 | 23.66 | 0.00011 | 0.13013 | 6e-05 | 0.07098 | 4 | K | 2 |  |  |  | ROZPOCET |  |  |  | 0 | 0 | 0 | 0 | 0 | 1 | 0 | 4 | 1734145806
| Online PSC |  | https://podminky.urs.cz/item/CS_URS_2024_01/619991005 | [15 empty] | Online PSC | 2
| VV |  | Zakrytá oken při malování (pl * p) | [15 empty] | VV | 2 | 1 | True | 0 | ROZPOCET
| VV |  | KOTELNA | [15 empty] | VV | 2 | 1 | True | 0 | ROZPOCET
| VV |  | 3,0 |  | 3 | [13 empty] | VV | 2 | 2 | True | 0 | ROZPOCET
| VV |  | PŘI VÝMĚNĚ RADIÁTORŮ | [15 empty] | VV | 2 | 1 | True | 0 | ROZPOCET
| VV |  | 5,0*216 |  | 1080 | [13 empty] | VV | 2 | 2 | True | 0 | ROZPOCET
| VV |  | ostatní | [15 empty] | VV | 2 | 1 | True | 0 | ROZPOCET
| VV |  | 100,0 |  | 100 | [13 empty] | VV | 2 | 2 | True | 0 | ROZPOCET
| VV |  | Součet |  | 1183 | [13 empty] | VV | 2 | 4 | True | 1 | ROZPOCET
16 | K | 619995001 | Začištění omítek (s dodáním hmot) kolem oken, dveří, podlah, obkladů apod. | m | 10.28 | 0 | 0 | CS ÚRS 2024 01 |  |  | základní | 0.37 | 3.8036 | 0.0015 | 0.01542 | 0 | 0 | 4 | K | 2 |  |  |  | ROZPOCET |  |  |  | 0 | 0 | 0 | 0 | 0 | 1 | 0 | 4 | 564622180
| Online PSC |  | https://podminky.urs.cz/item/CS_URS_2024_01/619995001 | [15 empty] | Online PSC | 2
| VV |  | Začištění otvoru (dl) | [15 empty] | VV | 2 | 1 | True | 0 | ROZPOCET
| VV |  | PZN 02 | [15 empty] | VV | 2 | 1 | True | 0 | ROZPOCET
| VV |  | (1,1+2,02*2)*2 |  | 10.28 | [13 empty] | VV | 2 | 2 | True | 0 | ROZPOCET
| VV |  | Součet |  | 10.28 | [13 empty] | VV | 2 | 4 | True | 1 | ROZPOCET
17 | K | 622326453 | Oprava vápenocementové omítky s celoplošným přeštukováním vnějších ploch stupně členitosti 3, v rozsahu opravované plochy přes 20 do 30% | m2 | 15.625 | 0 | 0 | CS ÚRS 2024 01 |  |  | základní | 3.03 | 47.3438 | 0.02321 | 0.36266 | 0 | 0 | 4 | K | 2 |  |  |  | ROZPOCET |  |  |  | 0 | 0 | 0 | 0 | 0 | 1 | 0 | 4 | -559861151
| Online PSC |  | https://podminky.urs.cz/item/CS_URS_2024_01/622326453 | [15 empty] | Online PSC | 2
| VV |  | Oprava omítky (dl * v) | [15 empty] | VV | 2 | 1 | True | 0 | ROZPOCET
| VV |  | PZN 07 | [15 empty] | VV | 2 | 1 | True | 0 | ROZPOCET
| VV |  | 6,25*2,5 |  | 15.625 | [13 empty] | VV | 2 | 2 | True | 0 | ROZPOCET
| VV | fasáda_pl | Mezisoučet |  | 15.625 | [13 empty] | VV | 2 | 3 | True | 0 | ROZPOCET
| VV |  | Součet |  | 15.625 | [13 empty] | VV | 2 | 4 | True | 1 | ROZPOCET
18 | K | 629991001 | Zakrytí vnějších ploch před znečištěním včetně pozdějšího odkrytí ploch podélných rovných (např. chodníků) fólií položenou volně | m2 | 20 | 0 | 0 | CS ÚRS 2024 01 |  |  | základní | 0.02 | 0.4 | 0 | 0 | 6e-05 | 0.0012 | 4 | K | 2 |  |  |  | ROZPOCET |  |  |  | 0 | 0 | 0 | 0 | 0 | 1 | 0 | 4 | 245759883
| Online PSC |  | https://podminky.urs.cz/item/CS_URS_2024_01/629991001 | [15 empty] | Online PSC | 2
| VV |  | Zakrytá podlah při opravě fasády (pl) | [15 empty] | VV | 2 | 1 | True | 0 | ROZPOCET
| VV |  | 20,0 |  | 20 | [13 empty] | VV | 2 | 2 | True | 0 | ROZPOCET
| VV |  | Součet |  | 20 | [13 empty] | VV | 2 | 4 | True | 1 | ROZPOCET
19 | K | 631311137 | Mazanina z betonu prostého bez zvýšených nároků na prostředí tl. přes 120 do 240 mm tř. C 30/37 | m3 | 4.818 | 0 | 0 | CS ÚRS 2024 01 |  |  | základní | 2.317 | 11.1633 | 2.5019 | 12.054 | 0 | 0 | 4 | K | 2 |  |  |  | ROZPOCET |  |  |  | 0 | 0 | 0 | 0 | 0 | 1 | 0 | 4 | 358726417
| Online PSC |  | https://podminky.urs.cz/item/CS_URS_2024_01/631311137 | [15 empty] | Online PSC | 2
| VV |  | Podlaha - mazanina (pl * v) | [15 empty] | VV | 2 | 1 | True | 0 | ROZPOCET
| VV |  | PZN 03 | [15 empty] | VV | 2 | 1 | True | 0 | ROZPOCET
| VV |  | podlaha_PUR_pl*0,13 |  | 4.818 | [13 empty] | VV | 2 | 2 | True | 0 | ROZPOCET
| VV |  | Součet |  | 4.818 | [13 empty] | VV | 2 | 4 | True | 1 | ROZPOCET
20 | K | 631319013 | Příplatek k cenám mazanin za úpravu povrchu mazaniny přehlazením, mazanina tl. přes 120 do 240 mm | m3 | 4.818 | 0 | 0 | CS ÚRS 2024 01 |  |  | základní | 0.675 | 3.2521 | 0 | 0 | 0 | 0 | 4 | K | 2 |  |  |  | ROZPOCET |  |  |  | 0 | 0 | 0 | 0 | 0 | 1 | 0 | 4 | 152502706
| Online PSC |  | https://podminky.urs.cz/item/CS_URS_2024_01/631319013 | [15 empty] | Online PSC | 2
21 | K | 631319175 | Příplatek k cenám mazanin za stržení povrchu spodní vrstvy mazaniny latí před vložením výztuže nebo pletiva pro tl. obou vrstev mazaniny přes 120 do 240 mm | m3 | 4.818 | 0 | 0 | CS ÚRS 2024 01 |  |  | základní | 0.205 | 0.98769 | 0 | 0 | 0 | 0 | 4 | K | 2 |  |  |  | ROZPOCET |  |  |  | 0 | 0 | 0 | 0 | 0 | 1 | 0 | 4 | -1259251353
| Online PSC |  | https://podminky.urs.cz/item/CS_URS_2024_01/631319175 | [15 empty] | Online PSC | 2
22 | K | 631362021 | Výztuž mazanin ze svařovaných sítí z drátů typu KARI | t | 0.428 | 0 | 0 | CS ÚRS 2024 01 |  |  | základní | 15.231 | 6.5189 | 1.0628 | 0.45487 | 0 | 0 | 4 | K | 2 |  |  |  | ROZPOCET |  |  |  | 0 | 0 | 0 | 0 | 0 | 1 | 0 | 4 | 1867544645
| Online PSC |  | https://podminky.urs.cz/item/CS_URS_2024_01/631362021 | [15 empty] | Online PSC | 2
| VV |  | Podlaha - výztuž mazaniny (pl * hm) | [15 empty] | VV | 2 | 1 | True | 0 | ROZPOCET
| VV |  | PZN 03 | [15 empty] | VV | 2 | 1 | True | 0 | ROZPOCET
| VV |  | podlaha_PUR_pl*4,44*2*1,3/1000 |  | 0.428 | [13 empty] | VV | 2 | 2 | True | 0 | ROZPOCET
| VV |  | Součet |  | 0.428 | [13 empty] | VV | 2 | 4 | True | 1 | ROZPOCET
23 | K | 634111116 | Obvodová dilatace mezi stěnou a mazaninou nebo potěrem pružnou těsnicí páskou na bázi syntetického kaučuku výšky 150 mm | m | 25.5 | 0 | 0 | CS ÚRS 2024 01 |  |  | základní | 0.043 | 1.0965 | 4e-05 | 0.00102 | 0 | 0 | 4 | K | 2 |  |  |  | ROZPOCET |  |  |  | 0 | 0 | 0 | 0 | 0 | 1 | 0 | 4 | 228612199
| Online PSC |  | https://podminky.urs.cz/item/CS_URS_2024_01/634111116 | [15 empty] | Online PSC | 2
| VV |  | Podlaha - dilatace mazaniny (dl) | [15 empty] | VV | 2 | 1 | True | 0 | ROZPOCET
| VV |  | PZN 03 | [15 empty] | VV | 2 | 1 | True | 0 | ROZPOCET
| VV |  | (5,75*2+7,0*2) |  | 25.5 | [13 empty] | VV | 2 | 2 | True | 0 | ROZPOCET
| VV |  | Součet |  | 25.5 | [13 empty] | VV | 2 | 4 | True | 1 | ROZPOCET
| D | 9 | Ostatní konstrukce a práce, bourání |  |  |  | 0 | [5 empty] | 5.25 |  | 0.0065 |  | 0 | 1 | D | 1 |  |  |  | ROZPOCET | [9 empty] | 0
24 | K | 949101111 | Lešení pomocné pracovní pro objekty pozemních staveb pro zatížení do 150 kg/m2, o výšce lešeňové podlahy do 1,9 m | m2 | 50 | 0 | 0 | CS ÚRS 2024 01 |  |  | základní | 0.105 | 5.25 | 0.00013 | 0.0065 | 0 | 0 | 4 | K | 2 |  |  |  | ROZPOCET |  |  |  | 0 | 0 | 0 | 0 | 0 | 1 | 0 | 4 | -1067892671
| Online PSC |  | https://podminky.urs.cz/item/CS_URS_2024_01/949101111 | [15 empty] | Online PSC | 2
| D | 997 | Přesun sutě |  |  |  | 0 | [5 empty] | 1.0793 |  | 0 |  | 0 | 1 | D | 1 |  |  |  | ROZPOCET | [9 empty] | 0
25 | K | 997013217 | Vnitrostaveništní doprava suti a vybouraných hmot vodorovně do 50 m s naložením ručně pro budovy a haly výšky přes 21 do 24 m | t | 0.103 | 0 | 0 | CS ÚRS 2024 01 |  |  | základní | 10.3 | 1.0609 | 0 | 0 | 0 | 0 | 4 | K | 2 |  |  |  | ROZPOCET |  |  |  | 0 | 0 | 0 | 0 | 0 | 1 | 0 | 4 | 761663844
| Online PSC |  | https://podminky.urs.cz/item/CS_URS_2024_01/997013217 | [15 empty] | Online PSC | 2
26 | K | 997013501 | Odvoz suti a vybouraných hmot na skládku nebo meziskládku se složením, na vzdálenost do 1 km | t | 0.103 | 0 | 0 | CS ÚRS 2024 01 |  |  | základní | 0.125 | 0.012875 | 0 | 0 | 0 | 0 | 4 | K | 2 |  |  |  | ROZPOCET |  |  |  | 0 | 0 | 0 | 0 | 0 | 1 | 0 | 4 | 389437999
| Online PSC |  | https://podminky.urs.cz/item/CS_URS_2024_01/997013501 | [15 empty] | Online PSC | 2
27 | K | 997013509 | Odvoz suti a vybouraných hmot na skládku nebo meziskládku se složením, na vzdálenost Příplatek k ceně za každý další započatý 1 km přes 1 km | t | 0.927 | 0 | 0 | CS ÚRS 2024 01 |  |  | základní | 0.006 | 0.005562 | 0 | 0 | 0 | 0 | 4 | K | 2 |  |  |  | ROZPOCET |  |  |  | 0 | 0 | 0 | 0 | 0 | 1 | 0 | 4 | 1992163225
| Online PSC |  | https://podminky.urs.cz/item/CS_URS_2024_01/997013509 | [15 empty] | Online PSC | 2
| VV |  | 0,103*9 'Přepočtené koeficientem množství |  | 0.927 | [13 empty] | VV | 2 | 2 | False | 1 | ROZPOCET
28 | K | 997013814 | Poplatek za uložení stavebního odpadu na skládce (skládkovné) z izolačních materiálů zatříděného do Katalogu odpadů pod kódem 17 06 04 | t | 0.008 | 0 | 0 | CS ÚRS 2024 01 |  |  | základní | 0 | 0 | 0 | 0 | 0 | 0 | 4 | K | 2 |  |  |  | ROZPOCET |  |  |  | 0 | 0 | 0 | 0 | 0 | 1 | 0 | 4 | 1978054614
| Online PSC |  | https://podminky.urs.cz/item/CS_URS_2024_01/997013814 | [15 empty] | Online PSC | 2
| VV |  | 0,103*0,075 'Přepočtené koeficientem množství |  | 0.008 | [13 empty] | VV | 2 | 2 | False | 1 | ROZPOCET
29 | K | 997013871 | Poplatek za uložení stavebního odpadu na recyklační skládce (skládkovné) směsného stavebního a demoličního zatříděného do Katalogu odpadů pod kódem 17 09 04 | t | 0.095 | 0 | 0 | CS ÚRS 2024 01 |  |  | základní | 0 | 0 | 0 | 0 | 0 | 0 | 4 | K | 2 |  |  |  | ROZPOCET |  |  |  | 0 | 0 | 0 | 0 | 0 | 1 | 0 | 4 | -698292448
| Online PSC |  | https://podminky.urs.cz/item/CS_URS_2024_01/997013871 | [15 empty] | Online PSC | 2
| VV |  | 0,103*0,925 'Přepočtené koeficientem množství |  | 0.095 | [13 empty] | VV | 2 | 2 | False | 1 | ROZPOCET
| D | 998 | Přesun hmot |  |  |  | 0 | [5 empty] | 166.4326 |  | 0 |  | 0 | 1 | D | 1 |  |  |  | ROZPOCET | [9 empty] | 0
30 | K | 998018003 | Přesun hmot pro budovy občanské výstavby, bydlení, výrobu a služby ruční (bez užití mechanizace) vodorovná dopravní vzdálenost do 100 m pro budovy s jakoukoliv nosnou konstrukcí výšky přes 12 do 24 m | t | 32.192 | 0 | 0 | CS ÚRS 2024 01 |  |  | základní | 5.17 | 166.4326 | 0 | 0 | 0 | 0 | 4 | K | 2 |  |  |  | ROZPOCET |  |  |  | 0 | 0 | 0 | 0 | 0 | 1 | 0 | 4 | -1089630767
| Online PSC |  | https://podminky.urs.cz/item/CS_URS_2024_01/998018003 | [15 empty] | Online PSC | 2
| D | PSV | Práce a dodávky PSV |  |  |  | 0 | [5 empty] | 503.7495 |  | 7.9339 |  | 0 | 2 | D | 0 |  |  |  | ROZPOCET | [9 empty] | 0
| D | 713 | Izolace tepelné |  |  |  | 0 | [5 empty] | 196.4936 |  | 4.9229 |  | 0 | 2 | D | 1 |  |  |  | ROZPOCET | [9 empty] | 0
31 | K | 713121111 | Montáž tepelné izolace podlah rohožemi, pásy, deskami, dílci, bloky (izolační materiál ve specifikaci) kladenými volně jednovrstvá | m2 | 915.2 | 0 | 0 | CS ÚRS 2024 01 |  |  | základní | 0.111 | 101.5872 | 0 | 0 | 0 | 0 | 16 | K | 2 |  |  |  | ROZPOCET |  |  |  | 0 | 0 | 0 | 0 | 0 | 1 | 0 | 16 | -1464010906
| Online PSC |  | https://podminky.urs.cz/item/CS_URS_2024_01/713121111 | [15 empty] | Online PSC | 2
32 | M | 63148106 | deska tepelně izolační minerální univerzální λ=0,038-0,039 tl 140mm | m2 | 873.6 | 0 | 0 | dle průuzkumu trhu |  |  | základní | 0 | 0 | 0.0049 | 4.2806 | 0 | 0 | 32 | M | 2 |  |  |  | ROZPOCET |  |  |  | 0 | 0 | 0 | 0 | 0 | 1 | 0 | 16 | -1930417243
| VV |  | Doplnění izolace na půdě (pl) | [15 empty] | VV | 2 | 1 | True | 0 | ROZPOCET
| VV |  | 355,0+220,0+257,0 |  | 832 | [13 empty] | VV | 2 | 2 | True | 0 | ROZPOCET
| VV |  | Součet |  | 832 | [13 empty] | VV | 2 | 4 | True | 1 | ROZPOCET
| VV |  | 832*1,05 'Přepočtené koeficientem množství |  | 873.6 | [13 empty] | VV | 2 | 2 | False | 1 | ROZPOCET
33 | M | 63148011 | deska tepelně izolační minerální univerzální λ=0,038-0,039 tl 200mm | m2 | 87.36 | 0 | 0 | dle průuzkumu trhu |  |  | základní | 0 | 0 | 0.006 | 0.52416 | 0 | 0 | 32 | M | 2 |  |  |  | ROZPOCET |  |  |  | 0 | 0 | 0 | 0 | 0 | 1 | 0 | 16 | -1980562394
| VV |  | Oprava izolace na půdě (pl * %) | [15 empty] | VV | 2 | 1 | True | 0 | ROZPOCET
| VV |  | (355,0+220,0+257,0)*0,1 |  | 83.2 | [13 empty] | VV | 2 | 2 | True | 0 | ROZPOCET
| VV |  | Součet |  | 83.2 | [13 empty] | VV | 2 | 4 | True | 1 | ROZPOCET
| VV |  | 83,2*1,05 'Přepočtené koeficientem množství |  | 87.36 | [13 empty] | VV | 2 | 2 | False | 1 | ROZPOCET
34 | K | 713191133 | Montáž tepelné izolace stavebních konstrukcí - doplňky a konstrukční součásti podlah, stropů vrchem nebo střech překrytí fólií položenou volně s přelepením spojů | m2 | 832 | 0 | 0 | CS ÚRS 2024 01 |  |  | základní | 0.06 | 49.92 | 1e-05 | 0.00832 | 0 | 0 | 16 | K | 2 |  |  |  | ROZPOCET |  |  |  | 0 | 0 | 0 | 0 | 0 | 1 | 0 | 16 | 1580605806
| Online PSC |  | https://podminky.urs.cz/item/CS_URS_2024_01/713191133 | [15 empty] | Online PSC | 2
| VV |  | Doplnění izolace na půdě - překrytí (pl) | [15 empty] | VV | 2 | 1 | True | 0 | ROZPOCET
| VV |  | 355,0+220,0+257,0 |  | 832 | [13 empty] | VV | 2 | 2 | True | 0 | ROZPOCET
| VV |  | Součet |  | 832 | [13 empty] | VV | 2 | 4 | True | 1 | ROZPOCET
35 | M | 28329250 | fólie nekontaktní nízkodifuzně propustná PE mikroperforovaná pro doplňkovou hydroizolační vrstvu třípláštových střech (reakce na oheň - třída F) 110g/m2 | m2 | 998.4 | 0 | 0 | CS ÚRS 2024 01 |  |  | základní | 0 | 0 | 0.00011 | 0.10982 | 0 | 0 | 32 | M | 2 |  |  |  | ROZPOCET |  |  |  | 0 | 0 | 0 | 0 | 0 | 1 | 0 | 16 | -259281485
| VV |  | 832*1,2 'Přepočtené koeficientem množství |  | 998.4 | [13 empty] | VV | 2 | 2 | False | 1 | ROZPOCET
36 | K | 998713123 | Přesun hmot pro izolace tepelné stanovený z hmotnosti přesunovaného materiálu vodorovná dopravní vzdálenost do 50 m ruční (bez užití mechanizace) v objektech výšky přes 12 m do 24 m | t | 4.923 | 0 | 0 | CS ÚRS 2024 01 |  |  | základní | 9.138 | 44.9864 | 0 | 0 | 0 | 0 | 16 | K | 2 |  |  |  | ROZPOCET |  |  |  | 0 | 0 | 0 | 0 | 0 | 1 | 0 | 16 | 1761194195
| Online PSC |  | https://podminky.urs.cz/item/CS_URS_2024_01/998713123 | [15 empty] | Online PSC | 2
| D | 715 | Izolace proti chemickým vlivům |  |  |  | 0 | [5 empty] | 20.9622 |  | 0 |  | 0 | 2 | D | 1 |  |  |  | ROZPOCET | [9 empty] | 0
37 | K | 715191007 | Provedení izolace stavebních konstrukcí - doplňkové práce neutralizace betonových podkladů roztokem organických kyselin, ploch svislých | m2 | 63.152 | 0 | 0 | CS ÚRS 2024 01 |  |  | základní | 0.2 | 12.6304 | 0 | 0 | 0 | 0 | 16 | K | 2 |  |  |  | ROZPOCET |  |  |  | 0 | 0 | 0 | 0 | 0 | 1 | 0 | 16 | 1117138844
| Online PSC |  | https://podminky.urs.cz/item/CS_URS_2024_01/715191007 | [15 empty] | Online PSC | 2
| VV |  | Úprava povrchů - neutralizace (pl) | [15 empty] | VV | 2 | 1 | True | 0 | ROZPOCET
| VV |  | omítka_stěny_pl |  | 63.152 | [13 empty] | VV | 2 | 2 | True | 0 | ROZPOCET
| VV |  | Součet |  | 63.152 | [13 empty] | VV | 2 | 4 | True | 1 | ROZPOCET
38 | K | 715191008 | Provedení izolace stavebních konstrukcí - doplňkové práce neutralizace betonových podkladů roztokem organických kyselin, ploch stropů | m2 | 36.225 | 0 | 0 | CS ÚRS 2024 01 |  |  | základní | 0.23 | 8.3318 | 0 | 0 | 0 | 0 | 16 | K | 2 |  |  |  | ROZPOCET |  |  |  | 0 | 0 | 0 | 0 | 0 | 1 | 0 | 16 | -1445095798
| Online PSC |  | https://podminky.urs.cz/item/CS_URS_2024_01/715191008 | [15 empty] | Online PSC | 2
| VV |  | Úprava povrchů - neutralizace (pl) | [15 empty] | VV | 2 | 1 | True | 0 | ROZPOCET
| VV |  | omítka_stropy_pl |  | 36.225 | [13 empty] | VV | 2 | 2 | True | 0 | ROZPOCET
| VV |  | Součet |  | 36.225 | [13 empty] | VV | 2 | 4 | True | 1 | ROZPOCET
| D | 721 | Zdravotechnika - vnitřní kanalizace |  |  |  | 0 | [5 empty] | 0.93286 |  | 0.00296 |  | 0 | 2 | D | 1 |  |  |  | ROZPOCET | [9 empty] | 0
39 | K | 721211422 | Podlahové vpusti se svislým odtokem DN 50/75/110 mřížka nerez 138x138 | kus | 2 | 0 | 0 | CS ÚRS 2024 01 |  |  | základní | 0.465 | 0.93 | 0.00148 | 0.00296 | 0 | 0 | 16 | K | 2 |  |  |  | ROZPOCET |  |  |  | 0 | 0 | 0 | 0 | 0 | 1 | 0 | 16 | -1309578324
| Online PSC |  | https://podminky.urs.cz/item/CS_URS_2024_01/721211422 | [15 empty] | Online PSC | 2
| VV |  | Podlahová vpusť (p) | [15 empty] | VV | 2 | 1 | True | 0 | ROZPOCET
| VV |  | PZN 03 | [15 empty] | VV | 2 | 1 | True | 0 | ROZPOCET
| VV |  | 2 |  | 2 | [13 empty] | VV | 2 | 2 | True | 0 | ROZPOCET
| VV |  | Součet |  | 2 | [13 empty] | VV | 2 | 4 | True | 1 | ROZPOCET
40 | K | 998721101 | Přesun hmot pro vnitřní kanalizaci stanovený z hmotnosti přesunovaného materiálu vodorovná dopravní vzdálenost do 50 m základní v objektech výšky do 6 m | t | 0.003 | 0 | 0 | CS ÚRS 2024 01 |  |  | základní | 0.954 | 0.002862 | 0 | 0 | 0 | 0 | 16 | K | 2 |  |  |  | ROZPOCET |  |  |  | 0 | 0 | 0 | 0 | 0 | 1 | 0 | 16 | 121167469
| Online PSC |  | https://podminky.urs.cz/item/CS_URS_2024_01/998721101 | [15 empty] | Online PSC | 2
| D | 762 | Konstrukce tesařské |  |  |  | 0 | [5 empty] | 98.027 |  | 2.3597 |  | 0 | 2 | D | 1 |  |  |  | ROZPOCET | [9 empty] | 0
41 | K | 762083111 | Impregnace řeziva máčením proti dřevokaznému hmyzu a houbám, třída ohrožení 1 a 2 (dřevo v interiéru) | m3 | 3.822 | 0 | 0 | CS ÚRS 2024 01 |  |  | základní | 1.56 | 5.9623 | 0.00122 | 0.0046628 | 0 | 0 | 16 | K | 2 |  |  |  | ROZPOCET |  |  |  | 0 | 0 | 0 | 0 | 0 | 1 | 0 | 16 | -286895008
| Online PSC |  | https://podminky.urs.cz/item/CS_URS_2024_01/762083111 | [15 empty] | Online PSC | 2
| VV |  | Řezivo - impregance (obj) | [15 empty] | VV | 2 | 1 | True | 0 | ROZPOCET
| VV |  | prkna_obj |  | 2.52 | [13 empty] | VV | 2 | 2 | True | 0 | ROZPOCET
| VV |  | trámky_obj |  | 1.302 | [13 empty] | VV | 2 | 2 | True | 0 | ROZPOCET
| VV |  | Součet |  | 3.822 | [13 empty] | VV | 2 | 4 | True | 1 | ROZPOCET
42 | K | 762521108 | Položení podlah nehoblovaných na sraz z fošen hrubých | m2 | 63 | 0 | 0 | CS ÚRS 2024 01 |  |  | základní | 0.287 | 18.081 | 0 | 0 | 0 | 0 | 16 | K | 2 |  |  |  | ROZPOCET |  |  |  | 0 | 0 | 0 | 0 | 0 | 1 | 0 | 16 | 209620748
| Online PSC |  | https://podminky.urs.cz/item/CS_URS_2024_01/762521108 | [15 empty] | Online PSC | 2
| VV |  | Lávka na půdě - pochozí část (pl) | [15 empty] | VV | 2 | 1 | True | 0 | ROZPOCET
| VV |  | 63,0 |  | 63 | [13 empty] | VV | 2 | 2 | True | 0 | ROZPOCET
| VV |  | Součet |  | 63 | [13 empty] | VV | 2 | 4 | True | 1 | ROZPOCET
43 | M | 60515121 | řezivo jehličnaté boční prkno 40-60mm | m3 | 2.772 | 0 | 0 | CS ÚRS 2024 01 |  |  | základní | 0 | 0 | 0.55 | 1.5246 | 0 | 0 | 32 | M | 2 |  |  |  | ROZPOCET |  |  |  | 0 | 0 | 0 | 0 | 0 | 1 | 0 | 16 | -794303903
| VV |  | Lávka na půdě - pochozí část (pl * ) | [15 empty] | VV | 2 | 1 | True | 0 | ROZPOCET
| VV |  | 63,0*0,04 |  | 2.52 | [13 empty] | VV | 2 | 2 | True | 0 | ROZPOCET
| VV | prkna_obj | Mezisoučet |  | 2.52 | [13 empty] | VV | 2 | 3 | True | 0 | ROZPOCET
| VV |  | Součet |  | 2.52 | [13 empty] | VV | 2 | 4 | True | 1 | ROZPOCET
| VV |  | 2,52*1,1 'Přepočtené koeficientem množství |  | 2.772 | [13 empty] | VV | 2 | 2 | False | 1 | ROZPOCET
44 | K | 762595001 | Spojovací prostředky podlah a podkladových konstrukcí hřebíky, vruty | m2 | 63 | 0 | 0 | CS ÚRS 2024 01 |  |  | základní | 0 | 0 | 0.00018 | 0.01134 | 0 | 0 | 16 | K | 2 |  |  |  | ROZPOCET |  |  |  | 0 | 0 | 0 | 0 | 0 | 1 | 0 | 16 | 1938359064
| Online PSC |  | https://podminky.urs.cz/item/CS_URS_2024_01/762595001 | [15 empty] | Online PSC | 2
45 | K | 762713110 | Montáž prostorových vázaných konstrukcí z řeziva hraněného nebo polohraněného průřezové plochy do 120 cm2 | m | 130.2 | 0 | 0 | CS ÚRS 2024 01 |  |  | základní | 0.36 | 46.872 | 0 | 0 | 0 | 0 | 16 | K | 2 |  |  |  | ROZPOCET |  |  |  | 0 | 0 | 0 | 0 | 0 | 1 | 0 | 16 | -1329468818
| Online PSC |  | https://podminky.urs.cz/item/CS_URS_2024_01/762713110 | [15 empty] | Online PSC | 2
| VV |  | Lávka na půdě (dl * p) | [15 empty] | VV | 2 | 1 | True | 0 | ROZPOCET
| VV |  | PZN P01 | [15 empty] | VV | 2 | 1 | True | 0 | ROZPOCET
| VV |  | (0,4*2+0,75)*84 |  | 130.2 | [13 empty] | VV | 2 | 2 | True | 0 | ROZPOCET
| VV |  | Součet |  | 130.2 | [13 empty] | VV | 2 | 4 | True | 1 | ROZPOCET
46 | M | 60512125 | hranol stavební řezivo průřezu do 120cm2 do dl 6m | m3 | 1.432 | 0 | 0 | CS ÚRS 2024 01 |  |  | základní | 0 | 0 | 0.55 | 0.7876 | 0 | 0 | 32 | M | 2 |  |  |  | ROZPOCET |  |  |  | 0 | 0 | 0 | 0 | 0 | 1 | 0 | 16 | -490608822
| VV |  | Lávka na půdě (dl * š * v * p) | [15 empty] | VV | 2 | 1 | True | 0 | ROZPOCET
| VV |  | PZN P01 | [15 empty] | VV | 2 | 1 | True | 0 | ROZPOCET
| VV |  | (0,4*2+0,75)*0,1*0,1*84 |  | 1.302 | [13 empty] | VV | 2 | 2 | True | 0 | ROZPOCET
| VV | trámky_obj | Mezisoučet |  | 1.302 | [13 empty] | VV | 2 | 3 | True | 0 | ROZPOCET
| VV |  | Součet |  | 1.302 | [13 empty] | VV | 2 | 4 | True | 1 | ROZPOCET
| VV |  | 1,302*1,1 'Přepočtené koeficientem množství |  | 1.432 | [13 empty] | VV | 2 | 2 | False | 1 | ROZPOCET
47 | K | 762795000 | Spojovací prostředky prostorových vázaných konstrukcí hřebíky, svorníky, fixační prkna | m3 | 1.302 | 0 | 0 | CS ÚRS 2024 01 |  |  | základní | 0 | 0 | 0.0242 | 0.031508 | 0 | 0 | 16 | K | 2 |  |  |  | ROZPOCET |  |  |  | 0 | 0 | 0 | 0 | 0 | 1 | 0 | 16 | 1181253773
| Online PSC |  | https://podminky.urs.cz/item/CS_URS_2024_01/762795000 | [15 empty] | Online PSC | 2
| VV |  | Lávka na půdě - spojovací prostředky (obj) | [15 empty] | VV | 2 | 1 | True | 0 | ROZPOCET
| VV |  | trámky_obj |  | 1.302 | [13 empty] | VV | 2 | 2 | True | 0 | ROZPOCET
| VV |  | Součet |  | 1.302 | [13 empty] | VV | 2 | 4 | True | 1 | ROZPOCET
48 | K | 998762123 | Přesun hmot pro konstrukce tesařské stanovený z hmotnosti přesunovaného materiálu vodorovná dopravní vzdálenost do 50 m ruční (bez užití mechanizace) v objektech výšky přes 12 do 24 m | t | 2.36 | 0 | 0 | CS ÚRS 2024 01 |  |  | základní | 11.488 | 27.1117 | 0 | 0 | 0 | 0 | 16 | K | 2 |  |  |  | ROZPOCET |  |  |  | 0 | 0 | 0 | 0 | 0 | 1 | 0 | 16 | -1886081084
| Online PSC |  | https://podminky.urs.cz/item/CS_URS_2024_01/998762123 | [15 empty] | Online PSC | 2
| D | 764 | Konstrukce klempířské |  |  |  | 0 | [5 empty] | 7.1388 |  | 0.07163 |  | 0 | 2 | D | 1 |  |  |  | ROZPOCET | [9 empty] | 0
49 | K | 764518424 | Svod z pozinkovaného plechu včetně objímek, kolen a odskoků kruhový, průměru 150 mm, oprava kanalizace dle PZN 08 | m | 19 | 0 | 0 | CS ÚRS 2024 01 |  |  | základní | 0.368 | 6.992 | 0.00377 | 0.07163 | 0 | 0 | 16 | K | 2 |  |  |  | ROZPOCET |  |  |  | 0 | 0 | 0 | 0 | 0 | 1 | 0 | 16 | 981062219
| Online PSC |  | https://podminky.urs.cz/item/CS_URS_2024_01/764518424 | [15 empty] | Online PSC | 2
| VV |  | Výměna svodu (dl) | [15 empty] | VV | 2 | 1 | True | 0 | ROZPOCET
| VV |  | PZN 08 | [15 empty] | VV | 2 | 1 | True | 0 | ROZPOCET
| VV |  | 4,0 |  | 4 | [13 empty] | VV | 2 | 2 | True | 0 | ROZPOCET
| VV |  | Součet |  | 4 | [13 empty] | VV | 2 | 4 | True | 1 | ROZPOCET
50 | K | 998764121 | Přesun hmot pro konstrukce klempířské stanovený z hmotnosti přesunovaného materiálu vodorovná dopravní vzdálenost do 50 m ruční (bez užtití mechanizace) v objektech výšky do 6 m | t | 0.015 | 0 | 0 | CS ÚRS 2024 01 |  |  | základní | 9.784 | 0.14676 | 0 | 0 | 0 | 0 | 16 | K | 2 |  |  |  | ROZPOCET |  |  |  | 0 | 0 | 0 | 0 | 0 | 1 | 0 | 16 | -2054606202
| Online PSC |  | https://podminky.urs.cz/item/CS_URS_2024_01/998764121 | [15 empty] | Online PSC | 2
| D | 766 | Konstrukce truhlářské |  |  |  | 0 | [5 empty] | 0 |  | 0 |  | 0 | 2 | D | 1 |  |  |  | ROZPOCET | [9 empty] | 0
51 | K | 7660PZN05 | Oprava oken 1600 x 900 mm - repase a doplnění prvků viz specifikace v PD (PZN 05) | kpl | 2 | 0 | 0 | vlastní |  |  | základní | 0 | 0 | 0 | 0 | 0 | 0 | 16 | K | 2 |  |  |  | ROZPOCET |  |  |  | 0 | 0 | 0 | 0 | 0 | 1 | 0 | 16 | 617893935
52 | K | 7660PZN06 | Úprava krajního okna viz specifikace v PD (PZN 06) | kpl | 1 | 0 | 0 | vlastní |  |  | základní | 0 | 0 | 0 | 0 | 0 | 0 | 16 | K | 2 |  |  |  | ROZPOCET |  |  |  | 0 | 0 | 0 | 0 | 0 | 1 | 0 | 16 | 1951684481
| D | 767 | Konstrukce zámečnické |  |  |  | 0 | [5 empty] | 0 |  | 0 |  | 0 | 2 | D | 1 |  |  |  | ROZPOCET | [9 empty] | 0
53 | K | 767000X01 | D+M dveře do kotelny, oceloplechové s bílým lakováním, EI 120 DPI SC, 1000 x 1970 mm vč. zárubně, kování, doplňků a příslušenství (kompletní dodávka a specifikace dle PD) | kpl | 1 | 0 | 0 | vlastní |  |  | základní | 0 | 0 | 0 | 0 | 0 | 0 | 16 | K | 2 |  |  |  | ROZPOCET |  |  |  | 0 | 0 | 0 | 0 | 0 | 1 | 0 | 16 | -1882625975
| D | 777 | Podlahy lité |  |  |  | 0 | [5 empty] | 32.7168 |  | 0.15125 |  | 0 | 2 | D | 1 |  |  |  | ROZPOCET | [9 empty] | 0
54 | K | 777111111 | Příprava podkladu před provedením litých podlah vysátí | m2 | 37.065 | 0 | 0 | CS ÚRS 2024 01 |  |  | základní | 0.032 | 1.1861 | 0 | 0 | 0 | 0 | 16 | K | 2 |  |  |  | ROZPOCET |  |  |  | 0 | 0 | 0 | 0 | 0 | 1 | 0 | 16 | 1023948354
| Online PSC |  | https://podminky.urs.cz/item/CS_URS_2024_01/777111111 | [15 empty] | Online PSC | 2
| VV |  | PUR nátěr - příprava podkladu (pl) | [15 empty] | VV | 2 | 1 | True | 0 | ROZPOCET
| VV |  | PZN 03 | [15 empty] | VV | 2 | 1 | True | 0 | ROZPOCET
| VV |  | podlaha_PUR_pl |  | 37.065 | [13 empty] | VV | 2 | 2 | True | 0 | ROZPOCET
| VV |  | Součet |  | 37.065 | [13 empty] | VV | 2 | 4 | True | 1 | ROZPOCET
55 | K | 777111123 | Příprava podkladu před provedením litých podlah obroušení strojní | m2 | 37.065 | 0 | 0 | CS ÚRS 2024 01 |  |  | základní | 0.118 | 4.3737 | 4e-05 | 0.0014826 | 0 | 0 | 16 | K | 2 |  |  |  | ROZPOCET |  |  |  | 0 | 0 | 0 | 0 | 0 | 1 | 0 | 16 | -160120558
| Online PSC |  | https://podminky.urs.cz/item/CS_URS_2024_01/777111123 | [15 empty] | Online PSC | 2
| VV |  | PUR nátěr - příprava podkladu (pl) | [15 empty] | VV | 2 | 1 | True | 0 | ROZPOCET
| VV |  | PZN 03 | [15 empty] | VV | 2 | 1 | True | 0 | ROZPOCET
| VV |  | podlaha_PUR_pl |  | 37.065 | [13 empty] | VV | 2 | 2 | True | 0 | ROZPOCET
| VV |  | Součet |  | 37.065 | [13 empty] | VV | 2 | 4 | True | 1 | ROZPOCET
56 | K | 777131113 | Penetrační nátěr podlahy polyuretanový na podklad vlhký nebo s nízkou nasákavostí | m2 | 40.74 | 0 | 0 | CS ÚRS 2024 01 |  |  | základní | 0.113 | 4.6036 | 0.0002 | 0.008148 | 0 | 0 | 16 | K | 2 |  |  |  | ROZPOCET |  |  |  | 0 | 0 | 0 | 0 | 0 | 1 | 0 | 16 | -267501400
| Online PSC |  | https://podminky.urs.cz/item/CS_URS_2024_01/777131113 | [15 empty] | Online PSC | 2
| VV |  | PUR nátěr - penetrační nátěr (pl) | [15 empty] | VV | 2 | 1 | True | 0 | ROZPOCET
| VV |  | PZN 03 | [15 empty] | VV | 2 | 1 | True | 0 | ROZPOCET
| VV |  | podlaha_PUR_pl |  | 37.065 | [13 empty] | VV | 2 | 2 | True | 0 | ROZPOCET
| VV |  | sokl_PUR_pl |  | 3.675 | [13 empty] | VV | 2 | 2 | True | 0 | ROZPOCET
| VV |  | Součet |  | 40.74 | [13 empty] | VV | 2 | 4 | True | 1 | ROZPOCET
57 | K | 777131151 | Penetrační nátěr Příplatek k cenám za zvýšenou pracnost provádění soklíků na svislé ploše podlahových | m2 | 3.675 | 0 | 0 | CS ÚRS 2024 01 |  |  | základní | 0.061 | 0.22417 | 0 | 0 | 0 | 0 | 16 | K | 2 |  |  |  | ROZPOCET |  |  |  | 0 | 0 | 0 | 0 | 0 | 1 | 0 | 16 | 1825898057
| Online PSC |  | https://podminky.urs.cz/item/CS_URS_2024_01/777131151 | [15 empty] | Online PSC | 2
| VV |  | PUR nátěr - penetrační nátěr (pl) | [15 empty] | VV | 2 | 1 | True | 0 | ROZPOCET
| VV |  | PZN 03 | [15 empty] | VV | 2 | 1 | True | 0 | ROZPOCET
| VV |  | sokl_PUR_pl |  | 3.675 | [13 empty] | VV | 2 | 2 | True | 0 | ROZPOCET
| VV |  | Součet |  | 3.675 | [13 empty] | VV | 2 | 4 | True | 1 | ROZPOCET
58 | K | 777621101 | Krycí nátěr podlahy dekorativní polyuretanový | m2 | 40.74 | 0 | 0 | vlastní |  |  | základní | 0.287 | 11.6924 | 0.0014 | 0.057036 | 0 | 0 | 16 | K | 2 |  |  |  | ROZPOCET |  |  |  | 0 | 0 | 0 | 0 | 0 | 1 | 0 | 16 | -10207307
| Online PSC |  | https://podminky.urs.cz/item/CS_URS_2024_01/777621101 | [15 empty] | Online PSC | 2
| VV |  | PUR nátěr (dl * š) | [15 empty] | VV | 2 | 1 | True | 0 | ROZPOCET
| VV |  | PZN 03 | [15 empty] | VV | 2 | 1 | True | 0 | ROZPOCET
| VV |  | (5,75*6,3+1,2*0,7) |  | 37.065 | [13 empty] | VV | 2 | 2 | True | 0 | ROZPOCET
| VV | podlaha_PUR_pl | Mezisoučet |  | 37.065 | [13 empty] | VV | 2 | 3 | True | 0 | ROZPOCET
| VV |  | sokl_PUR_pl |  | 3.675 | [13 empty] | VV | 2 | 2 | True | 0 | ROZPOCET
| VV |  | Součet |  | 40.74 | [13 empty] | VV | 2 | 4 | True | 1 | ROZPOCET
59 | K | 777611181 | Krycí nátěr Příplatek k cenám za zvýšenou pracnost provádění soklíků na svislé ploše podlahových | m2 | 3.675 | 0 | 0 | CS ÚRS 2024 01 |  |  | základní | 0.065 | 0.23888 | 0 | 0 | 0 | 0 | 16 | K | 2 |  |  |  | ROZPOCET |  |  |  | 0 | 0 | 0 | 0 | 0 | 1 | 0 | 16 | 371438581
| Online PSC |  | https://podminky.urs.cz/item/CS_URS_2024_01/777611181 | [15 empty] | Online PSC | 2
| VV |  | PUR nátěr - sokl (dl * š) | [15 empty] | VV | 2 | 1 | True | 0 | ROZPOCET
| VV |  | PZN 03 | [15 empty] | VV | 2 | 1 | True | 0 | ROZPOCET
| VV |  | (5,75*2+7,0*2-1,0)*0,15 |  | 3.675 | [13 empty] | VV | 2 | 2 | True | 0 | ROZPOCET
| VV | sokl_PUR_pl | Mezisoučet |  | 3.675 | [13 empty] | VV | 2 | 3 | True | 0 | ROZPOCET
| VV |  | Součet |  | 3.675 | [13 empty] | VV | 2 | 4 | True | 1 | ROZPOCET
60 | K | 777622103 | Uzavírací nátěr podlahy polyuretanový transparentní | m2 | 40.74 | 0 | 0 | CS ÚRS 2024 01 |  |  | základní | 0.108 | 4.3999 | 0.0002 | 0.008148 | 0 | 0 | 16 | K | 2 |  |  |  | ROZPOCET |  |  |  | 0 | 0 | 0 | 0 | 0 | 1 | 0 | 16 | -223444143
| Online PSC |  | https://podminky.urs.cz/item/CS_URS_2024_01/777622103 | [15 empty] | Online PSC | 2
| VV |  | PUR nátěr - uzavírací nátěr (pl) | [15 empty] | VV | 2 | 1 | True | 0 | ROZPOCET
| VV |  | PZN 03 | [15 empty] | VV | 2 | 1 | True | 0 | ROZPOCET
| VV |  | podlaha_PUR_pl |  | 37.065 | [13 empty] | VV | 2 | 2 | True | 0 | ROZPOCET
| VV |  | sokl_PUR_pl |  | 3.675 | [13 empty] | VV | 2 | 2 | True | 0 | ROZPOCET
| VV |  | Součet |  | 40.74 | [13 empty] | VV | 2 | 4 | True | 1 | ROZPOCET
61 | K | 777612151 | Uzavírací nátěr Příplatek za zvýšenou pracnost provádění soklíků na svislé ploše podlahových | m2 | 3.675 | 0 | 0 | CS ÚRS 2024 01 |  |  | základní | 0.048 | 0.1764 | 0 | 0 | 0 | 0 | 16 | K | 2 |  |  |  | ROZPOCET |  |  |  | 0 | 0 | 0 | 0 | 0 | 1 | 0 | 16 | 881892255
| Online PSC |  | https://podminky.urs.cz/item/CS_URS_2024_01/777612151 | [15 empty] | Online PSC | 2
| VV |  | PUR nátěr - uzavírací nátěr (pl) | [15 empty] | VV | 2 | 1 | True | 0 | ROZPOCET
| VV |  | PZN 03 | [15 empty] | VV | 2 | 1 | True | 0 | ROZPOCET
| VV |  | sokl_PUR_pl |  | 3.675 | [13 empty] | VV | 2 | 2 | True | 0 | ROZPOCET
| VV |  | Součet |  | 3.675 | [13 empty] | VV | 2 | 4 | True | 1 | ROZPOCET
62 | K | 777911111 | Napojení na stěnu nebo sokl fabionem z epoxidové stěrky plněné pískem tuhé | m | 24.5 | 0 | 0 | CS ÚRS 2024 01 |  |  | základní | 0.22 | 5.39 | 0.00312 | 0.07644 | 0 | 0 | 16 | K | 2 |  |  |  | ROZPOCET |  |  |  | 0 | 0 | 0 | 0 | 0 | 1 | 0 | 16 | 860801493
| Online PSC |  | https://podminky.urs.cz/item/CS_URS_2024_01/777911111 | [15 empty] | Online PSC | 2
| VV |  | PUR nátěr - sokl (dl) | [15 empty] | VV | 2 | 1 | True | 0 | ROZPOCET
| VV |  | PZN 03 | [15 empty] | VV | 2 | 1 | True | 0 | ROZPOCET
| VV |  | (5,75*2+7,0*2-1,0) |  | 24.5 | [13 empty] | VV | 2 | 2 | True | 0 | ROZPOCET
| VV |  | Součet |  | 24.5 | [13 empty] | VV | 2 | 4 | True | 1 | ROZPOCET
63 | K | 998777121 | Přesun hmot pro podlahy lité stanovený z hmotnosti přesunovaného materiálu vodorovná dopravní vzdálenost do 50 m ruční (bez užití mechanizace) v objektech výšky do 6 m | t | 0.151 | 0 | 0 | CS ÚRS 2024 01 |  |  | základní | 2.859 | 0.43171 | 0 | 0 | 0 | 0 | 16 | K | 2 |  |  |  | ROZPOCET |  |  |  | 0 | 0 | 0 | 0 | 0 | 1 | 0 | 16 | 168398170
| Online PSC |  | https://podminky.urs.cz/item/CS_URS_2024_01/998777121 | [15 empty] | Online PSC | 2
| D | 781 | Dokončovací práce - obklady |  |  |  | 0 | [5 empty] | 1.5972 |  | 0.044622 |  | 0 | 2 | D | 1 |  |  |  | ROZPOCET | [9 empty] | 0
64 | K | 781121011 | Příprava podkladu před provedením obkladu nátěr penetrační na stěnu | m2 | 1.36 | 0 | 0 | CS ÚRS 2024 01 |  |  | základní | 0.044 | 0.05984 | 0.0003 | 0.000408 | 0 | 0 | 16 | K | 2 |  |  |  | ROZPOCET |  |  |  | 0 | 0 | 0 | 0 | 0 | 1 | 0 | 16 | -1522005604
| Online PSC |  | https://podminky.urs.cz/item/CS_URS_2024_01/781121011 | [15 empty] | Online PSC | 2
65 | K | 781472216 | Montáž keramických obkladů stěn lepených cementovým flexibilním lepidlem hladkých přes 9 do 12 ks/m2 | m2 | 1.36 | 0 | 0 | CS ÚRS 2024 01 |  |  | základní | 0.83 | 1.1288 | 0.006 | 0.00816 | 0 | 0 | 16 | K | 2 |  |  |  | ROZPOCET |  |  |  | 0 | 0 | 0 | 0 | 0 | 1 | 0 | 16 | 2009021166
| Online PSC |  | https://podminky.urs.cz/item/CS_URS_2024_01/781472216 | [15 empty] | Online PSC | 2
| VV |  | Obklad parapetu (dl * š) | [15 empty] | VV | 2 | 1 | True | 0 | ROZPOCET
| VV |  | PZN 05 | [15 empty] | VV | 2 | 1 | True | 0 | ROZPOCET
| VV |  | (1,7*0,4)*2 |  | 1.36 | [13 empty] | VV | 2 | 2 | True | 0 | ROZPOCET
| VV |  | Součet |  | 1.36 | [13 empty] | VV | 2 | 4 | True | 1 | ROZPOCET
66 | M | 59761120 | dlažba keramická slinutá mrazuvzdorná R9/A povrch reliéfní/matný tl do 10mm přes 9 do 12ks/m2 | m2 | 1.632 | 0 | 0 | CS ÚRS 2024 01 |  |  | základní | 0 | 0 | 0.022 | 0.035904 | 0 | 0 | 32 | M | 2 |  |  |  | ROZPOCET |  |  |  | 0 | 0 | 0 | 0 | 0 | 1 | 0 | 16 | 728874769
| VV |  | 1,36*1,2 'Přepočtené koeficientem množství |  | 1.632 | [13 empty] | VV | 2 | 2 | False | 1 | ROZPOCET
67 | K | 781495115 | Obklad - dokončující práce ostatní práce spárování silikonem | m | 5 | 0 | 0 | CS ÚRS 2024 01 |  |  | základní | 0.055 | 0.275 | 3e-05 | 0.00015 | 0 | 0 | 16 | K | 2 |  |  |  | ROZPOCET |  |  |  | 0 | 0 | 0 | 0 | 0 | 1 | 0 | 16 | -1536668984
| Online PSC |  | https://podminky.urs.cz/item/CS_URS_2024_01/781495115 | [15 empty] | Online PSC | 2
| VV |  | Obklad parapetu - silikon (dl) | [15 empty] | VV | 2 | 1 | True | 0 | ROZPOCET
| VV |  | PZN 05 | [15 empty] | VV | 2 | 1 | True | 0 | ROZPOCET
| VV |  | (1,7+0,4*2)*2 |  | 5 | [13 empty] | VV | 2 | 2 | True | 0 | ROZPOCET
| VV |  | Součet |  | 5 | [13 empty] | VV | 2 | 4 | True | 1 | ROZPOCET
68 | K | 998781121 | Přesun hmot pro obklady keramické stanovený z hmotnosti přesunovaného materiálu vodorovná dopravní vzdálenost do 50 m ruční (bez užití mechanizace) v objektech výšky do 6 m | t | 0.045 | 0 | 0 | CS ÚRS 2024 01 |  |  | základní | 2.967 | 0.13351 | 0 | 0 | 0 | 0 | 16 | K | 2 |  |  |  | ROZPOCET |  |  |  | 0 | 0 | 0 | 0 | 0 | 1 | 0 | 16 | 516675584
| Online PSC |  | https://podminky.urs.cz/item/CS_URS_2024_01/998781121 | [15 empty] | Online PSC | 2
| D | 783 | Dokončovací práce - nátěry |  |  |  | 0 | [5 empty] | 8.0637 |  | 0.018597 |  | 0 | 2 | D | 1 |  |  |  | ROZPOCET | [9 empty] | 0
69 | K | 783306809 | Odstranění nátěrů ze zámečnických konstrukcí okartáčováním | m2 | 1.575 | 0 | 0 | CS ÚRS 2024 01 |  |  | základní | 0.342 | 0.53865 | 0 | 0 | 0 | 0 | 16 | K | 2 |  |  |  | ROZPOCET |  |  |  | 0 | 0 | 0 | 0 | 0 | 1 | 0 | 16 | 1139177344
| Online PSC |  | https://podminky.urs.cz/item/CS_URS_2024_01/783306809 | [15 empty] | Online PSC | 2
70 | K | 783314201 | Základní antikorozní nátěr zámečnických konstrukcí jednonásobný syntetický standardní | m2 | 1.575 | 0 | 0 | CS ÚRS 2024 01 |  |  | základní | 0.184 | 0.2898 | 0.00017 | 0.00026775 | 0 | 0 | 16 | K | 2 |  |  |  | ROZPOCET |  |  |  | 0 | 0 | 0 | 0 | 0 | 1 | 0 | 16 | -1703654755
| Online PSC |  | https://podminky.urs.cz/item/CS_URS_2024_01/783314201 | [15 empty] | Online PSC | 2
| VV |  | Antikorozní nátěr ocelového nosníku (dl * š) | [15 empty] | VV | 2 | 1 | True | 0 | ROZPOCET
| VV |  | PZN 03 | [15 empty] | VV | 2 | 1 | True | 0 | ROZPOCET
| VV |  | 6,3*0,25 |  | 1.575 | [13 empty] | VV | 2 | 2 | True | 0 | ROZPOCET
| VV |  | Součet |  | 1.575 | [13 empty] | VV | 2 | 4 | True | 1 | ROZPOCET
71 | K | 783823165 | Penetrační nátěr omítek hladkých omítek hladkých, zrnitých tenkovrstvých nebo štukových stupně členitosti 3 silikonový | m2 | 15.625 | 0 | 0 | CS ÚRS 2024 01 |  |  | základní | 0.083 | 1.2969 | 0.00016 | 0.0025 | 0 | 0 | 16 | K | 2 |  |  |  | ROZPOCET |  |  |  | 0 | 0 | 0 | 0 | 0 | 1 | 0 | 16 | 1729697008
| Online PSC |  | https://podminky.urs.cz/item/CS_URS_2024_01/783823165 | [15 empty] | Online PSC | 2
72 | K | 783827145 | Krycí (ochranný ) nátěr omítek jednonásobný hladkých omítek hladkých, zrnitých tenkovrstvých nebo štukových stupně členitosti 3 silikonový | m2 | 15.625 | 0 | 0 | CS ÚRS 2024 01 |  |  | základní | 0.112 | 1.75 | 0.00042 | 0.0065625 | 0 | 0 | 16 | K | 2 |  |  |  | ROZPOCET |  |  |  | 0 | 0 | 0 | 0 | 0 | 1 | 0 | 16 | 1288011514
| Online PSC |  | https://podminky.urs.cz/item/CS_URS_2024_01/783827145 | [15 empty] | Online PSC | 2
| VV |  | Oprava omítky - nátěr (pl) | [15 empty] | VV | 2 | 1 | True | 0 | ROZPOCET
| VV |  | fasáda_pl |  | 15.625 | [13 empty] | VV | 2 | 2 | True | 0 | ROZPOCET
| VV |  | Součet |  | 15.625 | [13 empty] | VV | 2 | 4 | True | 1 | ROZPOCET
73 | K | 783913171 | Penetrační nátěr betonových podlah hrubých syntetický | m2 | 37.065 | 0 | 0 | CS ÚRS 2024 01 |  |  | základní | 0.113 | 4.1883 | 0.00025 | 0.0092663 | 0 | 0 | 16 | K | 2 |  |  |  | ROZPOCET |  |  |  | 0 | 0 | 0 | 0 | 0 | 1 | 0 | 16 | -1680374030
| Online PSC |  | https://podminky.urs.cz/item/CS_URS_2024_01/783913171 | [15 empty] | Online PSC | 2
| VV |  | Podlaha - penetrace před vylití betonem (pl) | [15 empty] | VV | 2 | 1 | True | 0 | ROZPOCET
| VV |  | PZN 03 | [15 empty] | VV | 2 | 1 | True | 0 | ROZPOCET
| VV |  | podlaha_PUR_pl |  | 37.065 | [13 empty] | VV | 2 | 2 | True | 0 | ROZPOCET
| VV |  | Součet |  | 37.065 | [13 empty] | VV | 2 | 4 | True | 1 | ROZPOCET
| D | 784 | Dokončovací práce - malby a tapety |  |  |  | 0 | [5 empty] | 137.8175 |  | 0.36215 |  | 0 | 2 | D | 1 |  |  |  | ROZPOCET | [9 empty] | 0
74 | K | 784181102 | Penetrace podkladu jednonásobná základní pigmentovaná v místnostech výšky do 3,80 m | m2 | 1005.967 | 0 | 0 | vlastní |  |  | základní | 0.033 | 33.1969 | 0.0001 | 0.1006 | 0 | 0 | 16 | K | 2 |  |  |  | ROZPOCET |  |  |  | 0 | 0 | 0 | 0 | 0 | 1 | 0 | 16 | -1321769578
| Online PSC |  | https://podminky.urs.cz/item/CS_URS_2024_01/784181102 | [15 empty] | Online PSC | 2
75 | K | 784211101 | Malby z malířských směsí oděruvzdorných za mokra dvojnásobné, bílé za mokra oděruvzdorné výborně v místnostech výšky do 3,80 m | m2 | 1005.967 | 0 | 0 | vlastní |  |  | základní | 0.104 | 104.6206 | 0.00026 | 0.26155 | 0 | 0 | 16 | K | 2 |  |  |  | ROZPOCET |  |  |  | 0 | 0 | 0 | 0 | 0 | 1 | 0 | 16 | 983358488
| Online PSC |  | https://podminky.urs.cz/item/CS_URS_2024_01/784211101 | [15 empty] | Online PSC | 2
| VV |  | Výmalba (pl) | [15 empty] | VV | 2 | 1 | True | 0 | ROZPOCET
| VV |  | PZN 01 | [15 empty] | VV | 2 | 1 | True | 0 | ROZPOCET
| VV |  | 8*2,0*1,0 |  | 16 | [13 empty] | VV | 2 | 2 | True | 0 | ROZPOCET
| VV |  | PZN 02 | [15 empty] | VV | 2 | 1 | True | 0 | ROZPOCET
| VV |  | 10,3*2,5 |  | 25.75 | [13 empty] | VV | 2 | 2 | True | 0 | ROZPOCET
| VV |  | PZN 03 | [15 empty] | VV | 2 | 1 | True | 0 | ROZPOCET
| VV |  | omítka_stěny_pl |  | 63.152 | [13 empty] | VV | 2 | 2 | True | 0 | ROZPOCET
| VV |  | podlaha_PUR_pl |  | 37.065 | [13 empty] | VV | 2 | 2 | True | 0 | ROZPOCET
| VV |  | PZN - OBECNĚ | [15 empty] | VV | 2 | 1 | True | 0 | ROZPOCET
| VV |  | 864 |  | 864 | [13 empty] | VV | 2 | 2 | True | 0 | ROZPOCET
| VV |  | Součet |  | 1005.967 | [13 empty] | VV | 2 | 4 | True | 1 | ROZPOCET

## VRN - Vedlejší rozpočtové...
[9 empty] | >> skryté sloupce << | [9 empty] | {091e05ed-fb6b-43b7-8d03-1ce686c6d279}
2
| KRYCÍ LIST SOUPISU PRACÍ | [8 empty] | v --- níže se nacházejí doplnkové a pomocné údaje k sestavám --- v | [8 empty] | False
Stavba:
Rekonstrukce kotelny a otopné soustavy Gymnázia Boskovice
Objekt:
VRN - Vedlejší rozpočtové náklady
| KSO: |  |  |  |  | CC-CZ:
| Místo: |  | Palackého náměstí 1, 680 11 Boskovice |  |  | Datum: | 27. 5. 2024
| Zadavatel: |  |  |  |  | IČ: | 62073109
|  | Gymnázium Boskovice, příspěvková organizace |  |  |  | DIČ:
| Zhotovitel: |  |  |  |  | IČ:
DIČ:
| Projektant: |  |  |  |  | IČ: | 06786448
|  | Jakub Tichý s.r.o. |  |  |  | DIČ: | CZ06786448
| Zpracovatel: |  |  |  |  | IČ: | 05594553
|  | Ing. Vojtěch Biolek |  |  |  | DIČ:
Poznámka:
| Cena bez DPH | [5 empty] | 0
|  |  | Základ daně |  |  | Sazba daně | Výše daně
| DPH | základní | 0 |  |  | 21% | 0
|  | snížená | 0 |  |  | 12% | 0
|  | zákl. přenesená | 0 |  |  | 21% | 0
|  | sníž. přenesená | 0 |  |  | 12% | 0
|  | nulová | 0 |  |  | 0% | 0
| Cena s DPH |  |  | v | CZK |  | 0
REKAPITULACE ČLENĚNÍ SOUPISU PRACÍ
Stavba:
Rekonstrukce kotelny a otopné soustavy Gymnázia Boskovice
Objekt:
VRN - Vedlejší rozpočtové náklady
Místo: |  |  | Palackého náměstí 1, 680 11 Boskovice |  |  | Datum: | 27. 5. 2024
Zadavatel: |  |  | Gymnázium Boskovice, příspěvková organizace |  |  | Projektant: | Jakub Tichý s.r.o.
Zhotovitel: | [5 empty] | Zpracovatel: | Ing. Vojtěch Biolek
Kód dílu - Popis | [6 empty] | Cena celkem [CZK]
Náklady stavby celkem | [6 empty] | 0 | [12 empty] | -1
| VRN - Vedlejší rozpočtové náklady | [5 empty] | 0
SOUPIS PRACÍ
Stavba:
Rekonstrukce kotelny a otopné soustavy Gymnázia Boskovice
Objekt:
VRN - Vedlejší rozpočtové náklady
Místo: |  |  | Palackého náměstí 1, 680 11 Boskovice |  |  | Datum: | 27. 5. 2024
Zadavatel: |  |  | Gymnázium Boskovice, příspěvková organizace |  |  | Projektant: | Jakub Tichý s.r.o.
Zhotovitel: | [5 empty] | Zpracovatel: | Ing. Vojtěch Biolek
PČ | Typ | Kód | Popis | MJ | Množství | J.cena [CZK] | Cena celkem [CZK] | Cenová soustava |  |  | DPH | J. Nh [h] | Nh celkem [h] | J. hmotnost [t] | Hmotnost celkem [t] | J. suť [t] | Suť Celkem [t]
Náklady soupisu celkem | [6 empty] | 0 | [5 empty] | 0 |  | 0 |  | 0 |  | D | -1 | [7 empty] | 0
| D | VRN | Vedlejší rozpočtové náklady |  |  |  | 0 | [5 empty] | 0 |  | 0 |  | 0 | 5 | D | 0 | ROZPOCET | [6 empty] | 0
1 | K | VRN01 | Vybudování zařízení staveniště | kpl | 1 | 0 | 0 | vlastní |  |  | základní | 0 | 0 | 0 | 0 | 0 | 0 | 1024 | K | 1 | ROZPOCET | 0 | 0 | 0 | 0 | 0 | 1 | 0 | 1024 | -1514697740
2 | K | VRN02 | Provoz zařízení staveniště | kpl | 1 | 0 | 0 | vlastní |  |  | základní | 0 | 0 | 0 | 0 | 0 | 0 | 1024 | K | 1 | ROZPOCET | 0 | 0 | 0 | 0 | 0 | 1 | 0 | 1024 | 1211935095
3 | K | VRN03 | Odstranění zařízení staveniště | kpl | 1 | 0 | 0 | vlastní |  |  | základní | 0 | 0 | 0 | 0 | 0 | 0 | 1024 | K | 1 | ROZPOCET | 0 | 0 | 0 | 0 | 0 | 1 | 0 | 1024 | -493589574
4 | K | VRN04 | Provoz objednatele | kpl | 1 | 0 | 0 | vlastní |  |  | základní | 0 | 0 | 0 | 0 | 0 | 0 | 1024 | K | 1 | ROZPOCET | 0 | 0 | 0 | 0 | 0 | 1 | 0 | 1024 | 1027785920
| P |  | Poznámka k položce: Náklady na ztížené provádění stavebních prací v důsledku nepřerušeného provozu na staveništi nebo v případech nepřerušeného provozu v objektech v nichž se stavební práce provádí. | [15 empty] | P | 1
5 | K | VRN06 | Realizační dokumentace a výrobně technická dokumentace | kpl | 1 | 0 | 0 | vlastní |  |  | základní | 0 | 0 | 0 | 0 | 0 | 0 | 1024 | K | 1 | ROZPOCET | 0 | 0 | 0 | 0 | 0 | 1 | 0 | 1024 | 1161066628
6 | K | VRN07 | Vzorkování | kpl | 1 | 0 | 0 | vlastní |  |  | základní | 0 | 0 | 0 | 0 | 0 | 0 | 1024 | K | 1 | ROZPOCET | 0 | 0 | 0 | 0 | 0 | 1 | 0 | 1024 | -20442011
7 | K | VRN08 | Zabezpečení všech stávajících a nově zabudovaných konstrukcí dotčených stavbou proti poškození | kpl | 1 | 0 | 0 | vlastní |  |  | základní | 0 | 0 | 0 | 0 | 0 | 0 | 1024 | K | 1 | ROZPOCET | 0 | 0 | 0 | 0 | 0 | 1 | 0 | 1024 | 1618072807
8 | K | VRN09 | Dokumentace skutečného provedení stavby | kpl | 1 | 0 | 0 | vlastní |  |  | základní | 0 | 0 | 0 | 0 | 0 | 0 | 1024 | K | 1 | ROZPOCET | 0 | 0 | 0 | 0 | 0 | 1 | 0 | 1024 | 1606379008
9 | K | VRN10 | Kompletační a koordinační činnost | kpl | 1 | 0 | 0 | vlastní |  |  | základní | 0 | 0 | 0 | 0 | 0 | 0 | 1024 | K | 1 | ROZPOCET | 0 | 0 | 0 | 0 | 0 | 1 | 0 | 1024 | -916729055
10 | K | VRN11 | Uvedených dotčených ploch mimo staveniště do původního stavu, kompletní závěrečný úklid s vytřením na mokro | kpl | 1 | 0 | 0 | vlastní |  |  | základní | 0 | 0 | 0 | 0 | 0 | 0 | 1024 | K | 1 | ROZPOCET | 0 | 0 | 0 | 0 | 0 | 1 | 0 | 1024 | -633461356
11 | K | VRN15 | Vytyčení sítí před započetím prací | kpl | 1 | 0 | 0 | vlastní |  |  | základní | 0 | 0 | 0 | 0 | 0 | 0 | 1024 | K | 1 | ROZPOCET | 0 | 0 | 0 | 0 | 0 | 1 | 0 | 1024 | 1934990788
12 | K | VRN00 | Ostatní náklady nutné pro provedení kompletní stavby dle zkušeností a standardů zhotovitele | kpl | 1 | 0 | 0 | vlastní |  |  | základní | 0 | 0 | 0 | 0 | 0 | 0 | 1024 | K | 1 | ROZPOCET | 0 | 0 | 0 | 0 | 0 | 1 | 0 | 1024 | 1081823599

## Seznam figur
SEZNAM FIGUR
Kód: | 2024_16
Stavba: | Rekonstrukce kotelny a otopné soustavy Gymnázia Boskovice
Datum: | 27. 5. 2024
Kód | Popis | MJ | Výměra
D.1.1/ D.1.1.1 | Bourané konstrukce
podlaha_DEM_pl |  |  | 37.065
| Bourání dlažby (dl * š) |  | 0
| PZN 03 |  | 0
| (5,75*6,3+1,2*0,7) |  | 37.065
podlaha_DEM_pl | Mezisoučet |  | 37.065
Použití figury:
965081343 | Bourání podlah z dlaždic betonových, teracových nebo čedičových tl do 40 mm plochy přes 1 m2 | m2 | 37.065
965043341 | Bourání podkladů pod dlažby betonových s potěrem nebo teracem tl do 100 mm pl přes 4 m2 | m3 | 3.707
D.1.1/ D.1.1.2 | Nové konstrukce
fasáda_pl |  |  | 15.625
| Oprava omítky (dl * v) |  | 0
| PZN 07 |  | 0
| 6,25*2,5 |  | 15.625
fasáda_pl | Mezisoučet |  | 15.625
Použití figury:
622326453 | Oprava vnější vápenocementové omítky s celoplošným přeštukováním členitosti 3 v rozsahu přes 20 do 30 % | m2 | 15.625
783827145 | Krycí jednonásobný silikonový nátěr omítek stupně členitosti 3 | m2 | 15.625
omítka_stěny_pl |  |  | 63.152
| Úprava povrchů - jádrová omítka (dl * v) - otvory (dl * v) |  | 0
| PZN 03 |  | 0
| (5,75*2+6,3*2)*2,6 |  | 62.66
| (1,0+2,02*2)*0,55+((1,7+0,9*2)*2)*0,4 |  | 5.572
| -(1,0*2,02+1,7*0,9*2) |  | -5.08
omítka_stěny_pl | Mezisoučet |  | 63.152
Použití figury:
612326121 | Sanační omítka jednovrstvá vnitřních stěn nanášená ručně | m2 | 63.152
612131151 | Sanační postřik vnitřních stěn nanášený celoplošně ručně | m2 | 63.152
612328131 | Sanační štuk vnitřních stěn tloušťky do 3 mm | m2 | 63.152
715191007 | Provedení izolace proti chemickým vlivům betonů svislých neutralizace organickou kyselinou | m2 | 63.152
784211101 | Dvojnásobné bílé malby ze směsí za mokra výborně oděruvzdorných v místnostech v do 3,80 m | m2 | 4461.967
omítka_stropy_pl |  |  | 36.225
| Úprava povrchů - jádrová omítka (dl * š) |  | 0
| PZN 03 |  | 0
| 5,75*6,3 |  | 36.225
omítka_stropy_pl | Mezisoučet |  | 36.225
Použití figury:
611326123 | Sanační omítka jednovrstvá vnitřních kleneb nebo skořepin nanášená ručně | m2 | 36.225
611131151 | Sanační postřik vnitřních stropů nanášený celoplošně ručně | m2 | 36.225
611328133 | Sanační štuk vnitřních kleneb nebo skořepin tloušťky do 3 mm | m2 | 36.225
715191008 | Provedení izolace proti chemickým vlivům stropů neutralizace organickou kyselinou | m2 | 36.225
podlaha_PUR_pl |  |  | 37.065
| PUR nátěr (dl * š) |  | 0
| PZN 03 |  | 0
| (5,75*6,3+1,2*0,7) |  | 37.065
podlaha_PUR_pl | Mezisoučet |  | 37.065
Použití figury:
777621101 | Krycí polyuretanový dekorativní nátěr podlahy | m2 | 40.74
619991001 | Zakrytí podlahy fólií | m2 | 519.065
631311137 | Mazanina tl přes 120 do 240 mm z betonu prostého bez zvýšených nároků na prostředí tř. C 30/37 | m3 | 4.818
631362021 | Výztuž mazanin svařovanými sítěmi Kari | t | 0.428
777111111 | Vysátí podkladu před provedením lité podlahy | m2 | 37.065
777111123 | Strojní broušení podkladu před provedením lité podlahy | m2 | 37.065
777131113 | Penetrační polyuretanový nátěr podlahy na vlhký nebo nenasákavý podklad | m2 | 40.74
777622103 | Uzavírací polyuretanový transparentní nátěr podlahy | m2 | 40.74
783913171 | Penetrační syntetický nátěr hrubých betonových podlah | m2 | 37.065
784211101 | Dvojnásobné bílé malby ze směsí za mokra výborně oděruvzdorných v místnostech v do 3,80 m | m2 | 4461.967
prkna_obj |  |  | 2.52
| Lávka na půdě - pochozí část (pl * ) |  | 0
| 63,0*0,04 |  | 2.52
prkna_obj | Mezisoučet |  | 2.52
Použití figury:
60515121 | řezivo jehličnaté boční prkno 40-60mm | m3 | 2.52
762083111 | Impregnace řeziva proti dřevokaznému hmyzu a houbám máčením třída ohrožení 1 a 2 | m3 | 3.822
sokl_PUR_pl |  |  | 3.675
| PUR nátěr - sokl (dl * š) |  | 0
| PZN 03 |  | 0
| (5,75*2+7,0*2-1,0)*0,15 |  | 3.675
sokl_PUR_pl | Mezisoučet |  | 3.675
Použití figury:
777611181 | Příplatek k cenám krycího nátěru za zvýšenou pracnost provádení podlahových soklíků | m2 | 3.675
777131113 | Penetrační polyuretanový nátěr podlahy na vlhký nebo nenasákavý podklad | m2 | 40.74
777131151 | Příplatek k cenám penetračního nátěru za zvýšenou pracnost provádění podlahových soklíků | m2 | 3.675
777612151 | Příplatek k cenám uzavíracího nátěru za za zvýšenou pracnost provádění podlahových soklíků | m2 | 3.675
777621101 | Krycí polyuretanový dekorativní nátěr podlahy | m2 | 40.74
777622103 | Uzavírací polyuretanový transparentní nátěr podlahy | m2 | 40.74
trámky_obj |  |  | 1.302
| Lávka na půdě (dl * š * v * p) |  | 0
| PZN P01 |  | 0
| (0,4*2+0,75)*0,1*0,1*84 |  | 1.302
trámky_obj | Mezisoučet |  | 1.302
Použití figury:
60512125 | hranol stavební řezivo průřezu do 120cm2 do dl 6m | m3 | 1.302
762083111 | Impregnace řeziva proti dřevokaznému hmyzu a houbám máčením třída ohrožení 1 a 2 | m3 | 3.822
762795000 | Spojovací prostředky pro montáž prostorových vázaných kcí | m3 | 1.302

## Pokyny pro vyplnění
Struktura údajů, formát souboru a metodika pro zpracování
Struktura
Soubor je složen ze záložky Rekapitulace stavby a záložek s názvem soupisu prací pro jednotlivé objekty ve formátu XLSX. Každá ze záložek přitom obsahuje
ještě samostatné sestavy vymezené orámovaním a nadpisem sestavy.
Rekapitulace stavby obsahuje sestavu Rekapitulace stavby a Rekapitulace objektů stavby a soupisů prací.
V sestavě Rekapitulace stavby jsou uvedeny informace identifikující předmět veřejné zakázky na stavební práce, KSO, CC-CZ, CZ-CPV, CZ-CPA a rekapitulaci
celkové nabídkové ceny uchazeče.
Termínem "uchazeč" (resp. zhotovitel) se myslí "účastník zadávacího řízení" ve smyslu zákona o zadávání veřejných zakázek.
V sestavě Rekapitulace objektů stavby a soupisů prací je uvedena rekapitulace stavebních objektů, inženýrských objektů, provozních souborů,
vedlejších a ostatních nákladů a ostatních nákladů s rekapitulací nabídkové ceny za jednotlivé soupisy prací. Na základě údaje Typ je možné
identifikovat, zda se jedná o objekt nebo soupis prací pro daný objekt:
|  | STA | Stavební objekt pozemní
|  | ING | Stavební objekt inženýrský
|  | PRO | Provozní soubor
|  | VON | Vedlejší a ostatní náklady
|  | OST | Ostatní
|  | Soupis | Soupis prací pro daný typ objektu
Soupis prací pro jednotlivé objekty obsahuje sestavy Krycí list soupisu prací, Rekapitulace členění soupisu prací, Soupis prací. Za soupis prací může být považován
i objekt stavby v případě, že neobsahuje podřízenou zakázku.
Krycí list soupisu obsahuje rekapitulaci informací o předmětu veřejné zakázky ze sestavy Rekapitulace stavby, informaci o zařazení objektu do KSO,
CC-CZ, CZ-CPV, CZ-CPA a rekapitulaci celkové nabídkové ceny uchazeče za aktuální soupis prací.
Rekapitulace členění soupisu prací obsahuje rekapitulaci soupisu prací ve všech úrovních členění soupisu tak, jak byla tato členění použita (např.
stavební díly, funkční díly, případně jiné členění) s rekapitulací nabídkové ceny.
Soupis prací obsahuje položky veškerých stavebních nebo montážních prací, dodávek materiálů a služeb nezbytných pro zhotovení stavebního objektu,
inženýrského objektu, provozního souboru, vedlejších a ostatních nákladů.
Pro položky soupisu prací se zobrazují následující informace:
|  | PČ |  | Pořadové číslo položky v aktuálním soupisu
|  | TYP |  | Typ položky: K - konstrukce, M - materiál, PP - plný popis, PSC - poznámka k souboru cen, P - poznámka k položce, VV - výkaz výměr, FIG - rozpad figur
|  | Kód |  | Kód položky
|  | Popis |  | Zkrácený popis položky
|  | MJ |  | Měrná jednotka položky
|  | Množství |  | Množství v měrné jednotce
|  | J.cena |  | Jednotková cena položky. Zadaní může obsahovat namísto J.ceny sloupce J.materiál a J.montáž, jejichž součet definuje
J.cenu položky.
|  | Cena celkem |  | Celková cena položky daná jako součin množství a j.ceny
|  | Cenová soustava |  | Příslušnost položky do cenové soustavy
Ke každé položce soupisu prací se na samostatných řádcích může zobrazovat:
Plný popis položky
Poznámka k souboru cen a poznámka zadavatele
Výkaz výměr
Pokud je k řádku výkazu výměr evidovaný údaj ve sloupci Kód, jedná se o definovaný odkaz, na který se může odvolávat výkaz výměr z jiné položky.
Metodika pro zpracování
Jednotlivé sestavy jsou v souboru provázány. Editovatelné pole jsou zvýrazněny žlutým podbarvením, ostatní pole neslouží k editaci a nesmí být jakkoliv
modifikovány.
Uchazeč je pro podání nabídky povinen vyplnit žlutě podbarvená pole:
Pole Uchazeč v sestavě Rekapitulace stavby - zde uchazeč vyplní svůj název (název subjektu)
Pole IČ a DIČ v sestavě Rekapitulace stavby - zde uchazeč vyplní svoje IČ a DIČ
Datum v sestavě Rekapitulace stavby - zde uchazeč vyplní datum vytvoření nabídky
J.cena = jednotková cena v sestavě Soupis prací o maximálním počtu desetinných míst uvedených v poli
- pokud sestavy soupisů prací obsahují pole J.cena, měla by být všechna tato pole vyplněna nenulovými
Poznámka - nepovinný údaj pro položku soupisu
V případě, že sestavy soupisů prací neobsahují pole J.cena, potom ve všech soupisech prací obsahují pole:
- J.materiál - jednotková cena materiálu
- J.montáž - jednotková cena montáže
Uchazeč v tomto případě by měl vyplnit všechna pole J.materiál a pole J.montáž nenulovými kladnými číslicemi. V případech, kdy položka
neobsahuje žádný materiál je přípustné, aby pole J.materiál bylo vyplněno nulou. V případech, kdy položka neobsahuje žádnou montáž je přípustné,
aby pole J.montáž bylo vyplněno nulou. Obě pole - J.materiál, J.Montáž u jedné položky by však neměly být vyplněny nulou.
Rekapitulace stavby
Název |  |  | Povinný |  | Popis | Typ | Max. počet
atributu |  |  | (A/N) |  |  |  | znaků
Kód |  |  | A |  | Kód stavby | String | 20
Stavba |  |  | A |  | Název stavby | String | 120
Místo |  |  | N |  | Místo stavby | String | 50
Datum |  |  | A |  | Datum vykonaného exportu | Date
KSO |  |  | N |  | Klasifikace stavebního objektu | String | 15
CC-CZ |  |  | N |  | Klasifikace stavbeních děl | String | 15
CZ-CPV |  |  | N |  | Společný slovník pro veřejné zakázky | String | 20
CZ-CPA |  |  | N |  | Klasifikace produkce podle činností | String | 20
Zadavatel |  |  | N |  | Zadavatel zadaní | String | 50
IČ |  |  | N |  | IČ zadavatele zadaní | String | 20
DIČ |  |  | N |  | DIČ zadavatele zadaní | String | 20
Uchazeč |  |  | N |  | Uchazeč veřejné zakázky | String | 50
Projektant |  |  | N |  | Projektant | String | 50
Poznámka |  |  | N |  | Poznámka k zadání | String | 255
Sazba DPH |  |  | A |  | Rekapitulace sazeb DPH u položek soupisů | eGSazbaDph
Základna DPH |  |  | A |  | Základna DPH určena součtem celkové ceny z položek soupisů | Double
Hodnota DPH |  |  | A |  | Hodnota DPH | Double
Cena bez DPH |  |  | A |  | Celková cena bez DPH za celou stavbu. Sčítává se ze všech listů. | Double
Cena s DPH |  |  | A |  | Celková cena s DPH za celou stavbu | Double
Rekapitulace objektů stavby a soupisů prací
Název |  |  | Povinný |  | Popis | Typ | Max. počet
atributu |  |  | (A/N) |  |  |  | znaků
Kód |  |  | A |  | Přebírá se z Rekapitulace stavby | String | 20
Stavba |  |  | A |  | Přebírá se z Rekapitulace stavby | String | 120
Místo |  |  | N |  | Přebírá se z Rekapitulace stavby | String | 50
Datum |  |  | A |  | Přebírá se z Rekapitulace stavby | Date
Zadavatel |  |  | N |  | Přebírá se z Rekapitulace stavby | String | 50
Projektant |  |  | N |  | Přebírá se z Rekapitulace stavby | String | 50
Uchazeč |  |  | N |  | Přebírá se z Rekapitulace stavby | String | 50
Kód |  |  | A |  | Kód objektu | String | 20
Objektu, Soupis prací |  |  | A |  | Název objektu | String | 120
Cena bez DPH |  |  | A |  | Cena bez DPH za daný objekt | Double
Cena s DPH |  |  | A |  | Cena spolu s DPH za daný objekt | Double
Typ |  |  | A |  | Typ zakázky | eGTypZakazky
Krycí list soupisu
Název |  |  | Povinný |  | Popis | Typ | Max. počet
atributu |  |  | (A/N) |  |  |  | znaků
Stavba |  |  | A |  | Přebírá se z Rekapitulace stavby | String | 120
Objekt |  |  | A |  | Kód a název objektu | String | 20 + 120
Soupis |  |  | A |  | Kód a název soupisu | String | 20 + 120
KSO |  |  | N |  | Klasifikace stavebního objektu | String | 15
CC-CZ |  |  | N |  | Klasifikace stavbeních děl | String | 15
CZ-CPV |  |  | N |  | Společný slovník pro veřejné zakázky | String | 20
CZ-CPA |  |  | N |  | Klasifikace produkce podle činností | String | 20
Místo |  |  | N |  | Přebírá se z Rekapitulace stavby | String | 50
Zadavatel |  |  | N |  | Přebírá se z Rekapitulace stavby | String | 50
Uchazeč |  |  | N |  | Přebírá se z Rekapitulace stavby | String | 50
Projektant |  |  | N |  | Přebírá se z Rekapitulace stavby | String | 50
Poznámka |  |  | N |  | Poznámka k soupisu prací | String | 255
Sazba DPH |  |  | A |  | Rekapitulace sazeb DPH na položkách aktuálního soupisu | eGSazbaDph
Základna DPH |  |  | A |  | Základna DPH určena součtem celkové ceny z položek aktuálního soupisu | Double
Hodnota DPH |  |  | A |  | Hodnota DPH | Double
Cena bez DPH |  |  | A |  | Cena bez DPH za daný soupis | Double
Cena s DPH |  |  | A |  | Cena s DPH za daný soupis | Double
Rekapitulace členění soupisu prací
Název |  |  | Povinný |  | Popis | Typ | Max. počet
atributu |  |  | (A/N) |  |  |  | znaků
Stavba |  |  | A |  | Přebírá se z Rekapitulace stavby | String | 120
Objekt |  |  | A |  | Kód a název objektu, přebírá se z Krycího listu soupisu | String | 20 + 120
Soupis |  |  | A |  | Kód a název objektu, přebírá se z Krycího listu soupisu | String | 20 + 120
Místo |  |  | N |  | Přebírá se z Rekapitulace stavby | String | 50
Datum |  |  | A |  | Přebírá se z Rekapitulace stavby | Date
Zadavatel |  |  | N |  | Přebírá se z Rekapitulace stavby | String | 50
Projektant |  |  | N |  | Přebírá se z Rekapitulace stavby | String | 50
Uchazeč |  |  | N |  | Přebírá se z Rekapitulace stavby | String | 50
Kód dílu - Popis |  |  | A |  | Kód a název dílu ze soupisu | String | 20 + 100
Cena celkem |  |  | A |  | Cena celkem za díl ze soupisu | Double
Soupis prací
Název |  |  | Povinný |  | Popis | Typ | Max. počet
atributu |  |  | (A/N) |  |  |  | znaků
Stavba |  |  | A |  | Přebírá se z Rekapitulace stavby | String | 120
Objekt |  |  | A |  | Kód a název objektu | String | 20 + 120
Soupis |  |  | A |  | Přebírá se z Krycího listu soupisu | String | 20 + 120
Místo |  |  | N |  | Přebírá se z Krycího listu soupisu | String | 50
Datum |  |  | A |  | Přebírá se z Krycího listu soupisu | Date
Zadavatel |  |  | N |  | Přebírá se z Krycího listu soupisu | String | 50
Projektant |  |  | N |  | Přebírá se z Krycího listu soupisu | String | 50
Uchazeč |  |  | N |  | Přebírá se z Krycího listu soupisu | String | 50
PČ |  |  | A |  | Pořadové číslo položky soupisu | Long
Typ |  |  | A |  | Typ položky soupisu | eGTypPolozky | 1
Kód |  |  | A |  | Kód položky ze soupisu | String | 20
Popis |  |  | A |  | Popis položky ze soupisu | String | 255
MJ |  |  | A |  | Měrná jednotka položky | String | 10
Množství |  |  | A |  | Množství položky soupisu | Double
J.Cena |  |  | A |  | Jednotková cena položky | Double
Cena celkem |  |  | A |  | Cena celkem vyčíslena jako J.Cena * Množství | Double
Cenová soustava |  |  | N |  | Zařazení položky do cenové soustavy | String | 50
p |  |  | N |  | Poznámka položky ze soupisu | Memo
psc |  |  | N |  | Poznámka k souboru cen ze soupisu | Memo
pp |  |  | N |  | Plný popis položky ze soupisu | Memo
vv |  |  | N |  | Výkaz výměr (figura, výraz, výměra) ze soupisu | Text,Text,Double | 20, 150
fig |  |  | N |  | Rozpad figur | Text,Text,Double | 20, 150
DPH |  |  | A |  | Sazba DPH pro položku | eGSazbaDPH
Hmotnost |  |  | A |  | Hmotnost položky ze soupisu | Double
Suť |  |  | A |  | Suť položky ze soupisu | Double
Nh |  |  | N |  | Normohodiny položky ze soupisu | Double
Datová věta
Typ věty |  |  | Hodnota |  | Význam
eGSazbaDPH |  |  | základní |  | Základní sazba DPH
|  |  | snížená |  | Snížená sazba DPH
|  |  | nulová |  | Nulová sazba DPH
|  |  | zákl. přenesená |  | Základní sazba DPH přenesená
|  |  | sníž. přenesená |  | Snížená sazba DPH přenesená
eGTypZakazky |  |  | STA |  | Stavební objekt
|  |  | PRO |  | Provozní soubor
|  |  | ING |  | Inženýrský objekt
|  |  | VON |  | Vedlejší a ostatní náklady
|  |  | OST |  | Ostatní náklady
eGTypPolozky |  |  | 1 |  | Položka typu HSV
|  |  | 2 |  | Položka typu PSV
|  |  | 3 |  | Položka typu M
|  |  | 4 |  | Položka typu OST