## List1
VÝPIS PRVKŮ
OZN. | PRVEK ŽÁROVĚ ZINKOVANÁ OCEL S235 | ROZMĚR / DÉLKA MM | MNOŽSTVÍ KS | HMOTNOST KG | CELKEM KS/KG |  | STANDARD ODKAZEM NA VÝROBEK - V EXCEL A PDF VERZI S FUNKČNÍM LINKEM
P1 | KOTEVNÍ PLOTNA P10 | 300X300X10 | 12 | 80 | 86.4
R0 | RÁM 100X200X5 S UZAVŘENÍM OBOUSTRANNÝM*) | 5800 | 4 | 22.3 | 517.36
| *)UZAVŘENÍ 100X200X5 | 100X200X5 | 10 | 40 | 8
R1 | RÁM 100X200X5 | 3700 | 4 | 22.3 | 330.04
S1 | SLOUPEK 100X100X5 | 2500 | 7 | 14.4 | 252
P2 | KOTEVNÍ PLOTNA P5 PRO ZAVĚTROVANÁ TVAROVANÁ | 140X90X5 | 16 | 40 | 8.064
R3 | STŘEDOVÁ VÝZTUHA 100X100X5 | 3700 | 4 | 14.4 | 213.12
R2 | RAM PODESTY 100X200X5 | 1210 | 2 | 22.3 | 53.966
R4 | RAM PODESTY 100X200X5 S UZAVŘENÍM OBOUSTRANNÝM*) | 2000 | 1 | 22.3 | 44.6
R5 | STŘEDOVÁ VÝZTUHA 50X80X5 | 1800 | 17 | 8.91 | 272.646
K1 | KULATINA 16MM NAVAŽENO S ODSTUPEM 20MM OD RÁMU | 20180 |  | 1.69 | 34.1042
C1 | ČEP 90X190X5 S UZAVŘENÍM JEDNOSTRANNÝM*)) | 200 | 12 | 22.3 | 53.52
| *))UZAVŘENÍ 90X190X5 | 90X190X5 | 12 | 40 | 8.208
C2 | ČEP 40X70X5 BEZ UZAVŘENÍ | 200 | 34 | 7.11 | 48.348
C3 | ČEP 90X90X5 S UZAVŘENÍM JEDNOSTRANNÝM*))) | 200 | 22 | 14.4 | 63.36
| *))UZAVŘENÍ 90X90X5 | 90X90X5 | 22 | 40 | 7.128
L | PROFIL L 50X150X6 NAVAŘENO NA R4 | 50X100X6X2000 | 1 | 7.24 | 14.48
| CELKEM |  |  |  | 2015.3442 | KG OCELOVÝCH PRVKŮ
| PRVEK HLÍNÍKOVÉ PROFILY BEZ POVRCHOVÉ ÚPRAVY | ROZMĚR / DÉLKA | MNOŽSTVÍ | HMOTNOST | CELKEM
| L PROFIL 50X100X5 | 3700 | 6 | 2.07 | 45.954
| LAMELA 100X24,5X1,2 () | 1890 | 108 |  | 36 | KUSŮ DÉLKY 6M | https://www.kovoinox.cz/p/profil-na-vypln-100x24-5x6000mm-material-en-aw-6060-t66-prirodny-hlinik-bez-povrchovej-upravy-cena-za-kus
PŘEPOČET NA POČET 6M KUSŮ
| PRVEK DŘEVĚNÝCH AKÁTOVÝCH PROFILŮ | ROZMĚR / DÉLKA | MNOŽSTVÍ | HMOTNOST | CELKEM
| TERASOVÉ PRKNO 110X25X3000 | 1780 | 10 |  | 17.8 |  | https://www.artisan.cz/terasova-prkna-25x110x3000-akat-povrch-hladky-kvalita-ab
10
PŘEPOČET NA POČET 3M KUSŮ
| TERASOVÉ PRKNO 110X25X3000 | 3000 | 32 |  | 96
| TERASOVÉ PRKNO 110X25X3000 | 2580 | 32 |  | 82.56
64
PŘEPOČET NA POČET 3M KUSŮ
| TERASOVÉ PRKNO 110X25X3000 CELKEM |  |  |  | 74 | KUSŮ DÉLKY 3M
| PODKLADNÍ PROFIL TERAS.PRKNA 40X50X3000 | 3000 | 14 |  | 42 |  | https://www.artisan.cz/podkladove-drevene-hranoly-40x50x3000-akat-kvalita-ab
| PODKLADNÍ PROFIL TERAS.PRKNA 40X50X3000 | 700 | 14 |  | 9.8
| PODKLADNÍ PROFIL TERAS.PRKNA 40X50X3000 | 1210 | 5 |  | 6.05
20
PŘEPOČET NA POČET 3M KUSŮ
| PODKLADNÍ PROFIL TERAS.PRKNA 40X50X3000 CELKEM |  |  |  | 20 | KUSŮ DÉLKY 3M
| VERTIKÁLNÍ OBKLAD 40X50X3000 | 2000 | 25 |  | 50 |  | https://www.artisan.cz/podkladove-drevene-hranoly-40x50x3000-akat-kvalita-ab
| VERTIKÁLNÍ OBKLAD 40X50X3000 | 2000 | 24 |  | 48
33
PŘEPOČET NA POČET 3M KUSŮ
| VERTIKÁLNÍ OBKLAD 40X50X3000 | 2040 | 24 |  | 48.96 |  | https://www.artisan.cz/podkladove-drevene-hranoly-40x50x3000-akat-kvalita-ab
| VERTIKÁLNÍ OBKLAD 40X50X3000 | 1900 | 25 |  | 47.5
33
PŘEPOČET NA POČET 3M KUSŮ
| VERTIKÁLNÍ OBKLAD 40X50X3000 | 2080 | 25 |  | 52
| VERTIKÁLNÍ OBKLAD 40X50X3000 | 2040 | 49 |  | 99.96
|  | 1940 | 24 |  | 46.56
67
PŘEPOČET NA POČET 3M KUSŮ
| VERTIKÁLNÍ OBKLAD 40X50X3000 CELKEM |  |  |  | 133 | KUSŮ DÉLKY 3M
| VERTIKÁLNÍ VÝZTUHA OBKLADU 40X95X3000 | 2100 | 10 |  | 21 |  | https://www.artisan.cz/podkladove-drevene-hranoly-cink-40x95x3000-akat-kvalita-ab
| VERTIKÁLNÍ VÝZTUHA OBKLADU 40X95X3000 | 1100 | 20 |  | 22
| VERTIKÁLNÍ VÝZTUHA OBKLADU 40X95X3000 | 550 | 20 |  | 11
18
PŘEPOČET NA POČET 3M KUSŮ
| VERTIKÁLNÍ VÝZTUHA OBKLADU 40X95X3000 CELKEM |  |  |  | 18 | KUSŮ DÉLKY 3M
| TERASOVÉ PRKNO 110X25X3000 | 2000 | 6 |  | 6 | KUSŮ DÉLKY 3M **)
| PODKLADNÍ PROFIL TERAS.PRKNA 40X50X3000 | 350 | 10 |  | 4 | KUSŮ DÉLKY 3M **)
PŘEPOČET NA POČET 3M KUSŮ
| SESTAVA DVOU LAVIČEK NA GABION (PRKNA+HRANOLY) |  |  |  | 2 | KUSŮ KOMPLET**)
| GUMOVÁ PODLOŽKA POD DŘ.TRÁMEK A JACKL 5MM TL. | 60X60 | 80 |  | 80 | KUSŮ 60X60MM
| PRVKY TRELÁŽE | ROZMĚR / DÉLKA | MNOŽSTVÍ | HMOTNOST | CELKEM
| KOTVA A14/M8-003 MATERIÁL: NEREZ AISI 316, POVRCHOVÁ ÚPRAVA: BRUS 49KS |  | 49 |  | 49 | KUSŮ | https://umakov.cz/lanko-uchytka-lanka-spanovak-6414fffc67ca5b001c34049c | https://umakov.cz/sroubek-kombinov-nerez-aisi-304-m-8-x-100-6449bbf02b0dea001b66cf98 | https://umakov.cz/matice-nerez-aisi-304-m-8-mm-5fb0566129f6f4001b840b61 | https://umakov.cz/podlozka-siroka-nerez-aisi-304-m-8-mm-649a27ca4a5824001d987c55
| ZASLEPKA LANKA A19/003 25KS |  | 25 |  | 25 | KUSŮ | https://umakov.cz/zaslepka-lanka-6414ffea7b33b7001cd5d87b
| LANKO-NEREZ- EXTERIER MATERIÁL: NEREZ AISI 316 POVRCHOVÁ ÚPRAVA: NATURAL PRŮMĚR LANKA: 3 MM, D: 3 CELKEM 14*3,2=45BM |  | 45 |  | 45 | METRŮ | https://umakov.cz/lanko-nerez-exterier-5fb0568529f6f4001b840c57
| CHEMICKÁ KOTVA DO BETONU PRO KOTVENÍ NR KOTVY A14 |  | 49 |  | 49 | KUSŮ