## Rekapitulace
Soupis objektů s DPH
Stavba: II/381 Velké Hostěrádky, propust 381-031P za obcí
Varianta: ZŘ -
| Odbytová cena: | 0
| OC+DPH: | 0
Objekt | Popis | OC | DPH | OC+DPH
Ostatní a vedlejší | náklady | 0 | 0 | 0
SO 201 | Propust ev.č. 381-031P | 0 | 0 | 0

## 000
ASPE10 | [9 empty] | 3
|  |  |  | Příloha k formuláři pro ocenění nabídky |  |  |  |  | 0 | 3
S | Stavba: |  |  | II/381 Velké Hostěrádky, propust 381-031P za obcí |  |  | Vedlejší | 0 | 0,00 | 2
O | Objekt: | 000 |  | Ostatní a vedlejší náklady |  |  |  |  | 15,00 | 2
O1 | Rozpočet: | [7 empty] | 21,00 | 2
Typ | Poř. číslo | Kód položky | Varianta: | Název položky | MJ | Množství | Cena
[7 empty] | Jednotková | Celkem
0 | 1 | 2 | 3 | 4 | 5 | 6 | 9 | 10
SD |  | 0 |  | Všeobecné konstrukce a práce |  |  |  | 0 | 0 |  | 0 | 0
| 1 | 00002 | R | Zřízení a odstranění zařízení staveniště - popsáno v obchodních podmínkách | KPL | 1 | 0 | 0 | 0 | 2
P | 2 | 00003 | R | Zajištění povolení zvláštního užívání komunikací - popsáno v obchodních podmínkách, v zákoně č. 13/1997 Sb., a vyhlášce č. 104/1997 | KPL | 1 | 0 | 0 | 0 | 2
PP
VV
TS
| 3 | 02720 |  | POMOC PRÁCE ZŘÍZ NEBO ZAJIŠŤ REGULACI A OCHRANU DOPRAVY | KPL | 1 | 0 | 0 | 0 | 2
Přechodná úprava dopravního značení a objízdných tras, včetně údržby a úprav během stavebních prací v souladu s TP66 - "Zásady pro označování pracovních míst na PK a s platnými předpisy pro navrhování DZ na PK, vč. vyhlášky, kterou se provádějí pravidla provozu na pozemních komunikacích 294/2015 v platném znění. Stávající svislé dopravní značky se pro potřeby PDZ zachovají a dle potřeby zakryjí, upraví nebo doplní. Přechodné SDZ (značky, směrovací desky, závory, semafor. souprava, světla) se umístí na nosičích a podkladních deskách včetně nutných přesunů dle jednotlivých fází (etap) výstavby, dodávka, montáž, demontáž. Délka trvání a způsob řešení každé etapy závisí na prováděcí firmě.
zahrnuje veškeré náklady spojené s objednatelem požadovanými pracemi
P | 4 | 00010 | R | Hlavní prohlídka propustku prováděná při uvedení stavby do provozu - popsáno v obchodních podmínkách | KPL | 1 | 0 | 0 | 0 | 2
PP |  |  |  | vč. vložení do BMS
VV
TS

## SO 201
ASPE10 |  |  |  | Firma: Správa a údržba silnic Jihomoravského kraje, příspěvková organizace kraje | [5 empty] | 3
|  |  |  | Soupis prací objektu |  |  |  |  | 0 | 3
S | Stavba: |  |  | II/381 Velké Hostěrádky, propust 381-031P za obcí |  |  | SO 201 | 0 | 0,00 | 2
O | Rozpočet: | SO 201 |  | Propust ev.č. 381-031P |  |  |  |  | 15,00 | 2
Typ | Poř. číslo | Kód položky | Varianta | Název položky | MJ | Množství | Jednotková cena |  | 21,00 | 2
[7 empty] | Jednotková | Celkem
0 | 1 | 2 | 3 | 4 | 5 | 6 | 9 | 10
SD |  | 0 |  | Všeobecné konstrukce a práce |  |  |  | 0 | 0 |  | 0 | 0
P | 1 | 014102 |  | POPLATKY ZA SKLÁDKU | T | 3.936 | 0 | 0 | 0 | 2
PP |  |  |  | Vyčištění území pod propustkem
VV |  |  |  | 1,2*8,2*0,2*2=3,936 [A]
TS |  |  |  | zahrnuje veškeré poplatky provozovateli skládky související s uložením odpadu na skládce.
SD |  | 1 |  | Zemní práce |  |  |  | 0 | 0 |  | 0 | 0
P | 2 | 12960 |  | ČIŠTĚNÍ VODOTEČÍ A MELIORAČ KANÁLŮ OD NÁNOSŮ | M3 | 1.968 | 0 | 0 | 0 | 2
PP |  |  |  | Vyčištění území pod propustkem
VV |  |  |  | 1,2*8,2*0,2=1,968 [A]
TS |  |  |  | Součástí položky je vodorovná a svislá doprava, přemístění, přeložení, manipulace s materiálem a uložení na skládku. Nezahrnuje poplatek za skládku, který se vykazuje v položce 0141** (s výjimkou malého množství materiálu, kde je možné poplatek zahrnout do jednotkové ceny položky – tento fakt musí být uveden v doplňujícím textu k položce)
SD |  | 6 |  | Úpravy povrchů, podlahy, výplně otvorů |  |  |  | 0 | 0 |  | 0 | 0
P | 3 | 626121 |  | REPROFIL PODHL, SVIS PLOCH SANAČ MALTOU DVOUVRST TL DO 40MM | M2 | 45.35 | 0 | 0 | 0 | 2
PP |  |  |  | Sanace podhledu nosné konstrukce, líce opěr, obě čela, obě římsy
VV |  |  |  | Podhled nosné konstrukce a líce opěr 8,20*(0,60+1,20+0,60)=19,680 [A] Levé čelo 5,50*1,60-1,10*0,60=8,140 [B] Pravé čelo 6,00*1,60-1,20*0,60=8,880 [C] Římsy 0,70*5,50+0,80*6,00=8,650 [D] Celkem: A+B+C+D=45,350 [E]
TS |  |  |  | položka zahrnuje: dodávku veškerého materiálu potřebného pro předepsanou úpravu v předepsané kvalitě nutné vyspravení podkladu, případně zatření spar zdiva položení vrstvy v předepsané tloušťce potřebná lešení a podpěrné konstrukce
P | 4 | 62631 |  | SPOJOVACÍ MŮSTEK MEZI STARÝM A NOVÝM BETONEM | M2 | 36.7 | 0 | 0 | 0 | 2
PP |  |  |  | Sanace podhledu nosné konstrukce, líce opěr, obě čela
VV |  |  |  | Podhled nosné konstrukce a líce opěr 8,20*(0,60+1,20+0,60)=19,680 [A] Levé čelo 5,50*1,60-1,10*0,60=8,140 [B] Pravé čelo 6,00*1,60-1,20*0,60=8,880 [C] Celkem: A+B+C=36,700 [D]
TS |  |  |  | položka zahrnuje: dodávku veškerého materiálu potřebného pro předepsanou úpravu v předepsané kvalitě nutné vyspravení podkladu, případně zatření spar zdiva položení vrstvy v předepsané tloušťce potřebná lešení a podpěrné konstrukce
P | 5 | 62641 |  | SJEDNOCUJÍCÍ STĚRKA JEMNOU MALTOU TL CCA 2MM | M2 | 45.35 | 0 | 0 | 0 | 2
PP |  |  |  | Sanace podhledu nosné konstrukce, líce opěr, obě čela, obě římsy
VV |  |  |  | Podhled nosné konstrukce a líce opěr 8,20*(0,60+1,20+0,60)=19,680 [A] Levé čelo 5,50*1,60-1,10*0,60=8,140 [B] Pravé čelo 6,00*1,60-1,20*0,60=8,880 [C] Římsy 0,70*5,50+0,80*6,00=8,650 [D] Celkem: A+B+C+D=45,350 [E]
TS |  |  |  | položka zahrnuje: dodávku veškerého materiálu potřebného pro předepsanou úpravu v předepsané kvalitě nutné vyspravení podkladu, případně zatření spar zdiva položení vrstvy v předepsané tloušťce potřebná lešení a podpěrné konstrukce
P | 5 | 62652 |  | OCHRANA VÝZTUŽE PŘI NEDOSTATEČNÉM KRYTÍ | M2 | 9.175 | 0 | 0 | 0 | 2
PP |  |  |  | Sanace výztuže podhledu nosné konstrukce, líce opěr a obou čel 25% plochy
VV |  |  |  | Podhled nosné konstrukce a líce opěr 0,25*8,20*(0,60+1,20+0,60)=4,920 [A] Levé čelo 0,25*(5,50*1,60-1,10*0,60)=2,035 [B] Pravé čelo 0,25*(6,00*1,60-1,20*0,60)=2,220 [C] Celkem: A+B+C=9,175 [D]
TS |  |  |  | položka zahrnuje: dodávku veškerého materiálu potřebného pro předepsanou úpravu v předepsané kvalitě položení vrstvy v předepsané tloušťce potřebná lešení a podpěrné konstrukce
SD |  | 7 |  | Přidružená stavební výroba |  |  |  | 0 | 0 |  | 0 | 0
P | 7 | 78382 |  | NÁTĚRY BETON KONSTR TYP S2 (OS-B) | M2 | 8.65 | 0 | 0 | 0 | 2
PP |  |  |  | Obě římsy
VV |  |  |  | Levá římsa (0,10+0,10+0,50)*5,50=3,850 [A] Pravá římsa (0,10+0,10+0,50+0,10)*6,0=4,800 [B] Celkem: A+B=8,650 [C]
TS |  |  |  | - položka zahrnuje kompletní povlaky (i různobarevné), včetně úpravy podkladu (odmaštění, odstranění starých nátěrů a nečistot) a jeho vyspravení, provedení nátěru předepsaným postupem a splnění všech požadavků daných technologickým předpisem.
SD |  | 9 |  | Ostatní konstrukce a práce |  |  |  | 0 | 0 |  | 0 | 0
P | 8 | 9112B1 |  | ZÁBRADLÍ MOSTNÍ SE SVISLOU VÝPLNÍ - DODÁVKA A MONTÁŽ | M | 6 | 0 | 0 | 0 | 2
PP |  |  |  | Ocelové bezpečnostní zábradlí se svislou výplní, vč. PKO
VV |  |  |  | Zábradlí na pravé římse 6,00=6,000 [A]
TS |  |  |  | položka zahrnuje: dodání zábradlí včetně předepsané povrchové úpravy kotvení sloupků, t.j. kotevní desky, šrouby z nerez oceli, vrty a zálivku, pokud zadávací dokumentace nestanoví jinak případné nivelační hmoty pod kotevní desky
P | 9 | 938543 |  | OČIŠTĚNÍ BETON KONSTR OTRYSKÁNÍM TLAK VODOU DO 1000 BARŮ | M2 | 45.35 | 0 | 0 | 0 | 2
PP |  |  |  | Očištění sanovaných ploch obou čel, podhledu nosné konstrukce, líce opěr a obou říms
VV |  |  |  | Podhled nosné konstrukce a líce opěr 8,20*(0,60+1,20+0,60)=19,680 [A] Levé čelo 5,50*1,60-1,10*0,60=8,140 [B] Pravé čelo 6,00*1,60-1,20*0,60=8,880 [C] Římsy 0,70*5,50+0,80*6,00=8,650 [D] Celkem: A+B+C+D=45,350 [E]
TS |  |  |  | položka zahrnuje očištění předepsaným způsobem včetně odklizení vzniklého odpadu