## Rekapitulace
Soupis objektů s DPH
Stavba: II/381 Velké Hostěrádky, propust 381-029P na konci obce
Varianta: ZŘ -
| Odbytová cena: | 0
| OC+DPH: | 0
Objekt | Popis | OC | DPH | OC+DPH
Ostatní a vedlejší | náklady | 0 | 0 | 0
SO 201 | Propust ev.č. 381-029P | 0 | 0 | 0

## 000
ASPE10 | [9 empty] | 3
|  |  |  | Příloha k formuláři pro ocenění nabídky |  |  |  |  | 0 | 3
S | Stavba: |  |  | II/381 Velké Hostěrádky, propust 381-029P na konci obce |  |  | Vedlejší | 0 | 0,00 | 2
O | Objekt: | 000 |  | Ostatní a vedlejší náklady |  |  |  |  | 15,00 | 2
O1 | Rozpočet: | [7 empty] | 21,00 | 2
Typ | Poř. číslo | Kód položky | Varianta: | Název položky | MJ | Množství | Cena
[7 empty] | Jednotková | Celkem
0 | 1 | 2 | 3 | 4 | 5 | 6 | 9 | 10
SD |  | 0 |  | Všeobecné konstrukce a práce |  |  |  | 0 | 0 |  | 0 | 0
| 1 | 00002 | R | Zřízení a odstranění zařízení staveniště - popsáno v obchodních podmínkách | KPL | 1 | 0 | 0 | 0 | 2
P | 2 | 00003 | R | Zajištění povolení zvláštního užívání komunikací - popsáno v obchodních podmínkách, v zákoně č. 13/1997 Sb., a vyhlášce č. 104/1997 | KPL | 1 | 0 | 0 | 0 | 2
PP
VV
TS
| 3 | 02720 |  | POMOC PRÁCE ZŘÍZ NEBO ZAJIŠŤ REGULACI A OCHRANU DOPRAVY | KPL | 1 | 0 | 0 | 0 | 2
Přechodná úprava dopravního značení a objízdných tras, včetně údržby a úprav během stavebních prací v souladu s TP66 - "Zásady pro označování pracovních míst na PK a s platnými předpisy pro navrhování DZ na PK, vč. vyhlášky, kterou se provádějí pravidla provozu na pozemních komunikacích 294/2015 v platném znění. Stávající svislé dopravní značky se pro potřeby PDZ zachovají a dle potřeby zakryjí, upraví nebo doplní. Přechodné SDZ (značky, směrovací desky, závory, semafor. souprava, světla) se umístí na nosičích a podkladních deskách včetně nutných přesunů dle jednotlivých fází (etap) výstavby, dodávka, montáž, demontáž. Délka trvání a způsob řešení každé etapy závisí na prováděcí firmě.
zahrnuje veškeré náklady spojené s objednatelem požadovanými pracemi
P | 4 | 00010 | R | Hlavní prohlídka propustku prováděná při uvedení stavby do provozu - popsáno v obchodních podmínkách | KPL | 1 | 0 | 0 | 0 | 2
PP |  |  |  | vč. vložení do BMS
VV
TS

## SO 201
ASPE10 |  |  |  | Firma: Správa a údržba silnic Jihomoravského kraje, příspěvková organizace kraje | [5 empty] | 3
|  |  |  | Soupis prací objektu |  |  |  |  | 0 | 3
S | Stavba: |  |  | II/381 Velké Hostěrádky, propust 381-029P na konci obce |  |  | SO 201 | 0 | 0,00 | 2
O | Rozpočet: | SO 201 |  | Propust ev.č. 381-029P |  |  |  |  | 15,00 | 2
Typ | Poř. číslo | Kód položky | Varianta | Název položky | MJ | Množství | Jednotková cena |  | 21,00 | 2
[7 empty] | Jednotková | Celkem
0 | 1 | 2 | 3 | 4 | 5 | 6 | 9 | 10
SD |  | 3 |  | Svislé konstrukce |  |  |  | 0 | 0 |  | 0 | 0
P | 1 | 31717 |  | KOVOVÉ KONSTRUKCE PRO KOTVENÍ ŘÍMSY | KG | 14 | 0 | 0 | 0 | 2
PP |  |  |  | Kotevní přípravek římsy na NK, á 1,0 m, á 1,0 kg/kus
VV |  |  |  | Levá římsa 1,0*7=7,000 [A] Pravá římsa 1,0*7=7,000 [B] Celkem: A+B=14,000 [C]
TS |  |  |  | Položka zahrnuje dodávku (výrobu) kotevního prvku předepsaného tvaru a jeho osazení do předepsané polohy včetně nezbytných prací (vrty, zálivky apod.)
P | 2 | 317325 |  | ŘÍMSY ZE ŽELEZOBETONU DO C30/37 | M3 | 0.7 | 0 | 0 | 0 | 2
PP |  |  |  | nadbetonování říms tl. 100 mm
VV |  |  |  | Levá římsa 0,50*0,10*7,00=0,350 [A] Pravá římsa 0,50*0,10*7,00=0,350 [B] Celkem: A+B=0,700 [C]
TS |  |  |  | položka zahrnuje: - dodání čerstvého betonu (betonové směsi) požadované kvality, jeho uložení do požadovaného tvaru při jakékoliv hustotě výztuže, konzistenci čerstvého betonu a způsobu hutnění, ošetření a ochranu betonu, - zhotovení nepropustného, mrazuvzdorného betonu a betonu požadované trvanlivosti a vlastností, - užití potřebných přísad a technologií výroby betonu, - zřízení pracovních a dilatačních spar, včetně potřebných úprav, výplně, vložek, opracování, očištění a ošetření, - bednění požadovaných konstr. (i ztracené) s úpravou dle požadované kvality povrchu betonu, včetně odbedňovacích a odskružovacích prostředků, - podpěrné konstr. (skruže) a lešení všech druhů pro bednění, uložení čerstvého betonu, výztuže a doplňkových konstr., vč. požadovaných otvorů, ochranných a bezpečnostních opatření a základů těchto konstrukcí a lešení, - vytvoření kotevních čel, kapes, nálitků, a sedel, - zřízení všech požadovaných otvorů, kapes, výklenků, prostupů, dutin, drážek a pod., vč. ztížení práce a úprav kolem nich, - úpravy pro osazení výztuže, doplňkových konstrukcí a vybavení, - úpravy povrchu pro položení požadované izolace, povlaků a nátěrů, případně vyspravení, - ztížení práce u kabelových a injektážních trubek a ostatních zařízení osazovaných do betonu, - konstrukce betonových kloubů, upevnění kotevních prvků a doplňkových konstrukcí, - nátěry zabraňující soudržnost betonu a bednění, - výplň, těsnění a tmelení spar a spojů, - opatření povrchů betonu izolací proti zemní vlhkosti v částech, kde přijdou do styku se zeminou nebo kamenivem, - případné zřízení spojovací vrstvy u základů, - úpravy pro osazení zařízení ochrany konstrukce proti vlivu bludných proudů
P | 3 | 317365 |  | VÝZTUŽ ŘÍMS Z OCELI 10505, B500B | T | 0.112 | 0 | 0 | 0 | 2
PP |  |  |  | nadbetonování říms tl. 100 mm
VV |  |  |  | 0,16*0,700=0,112 [A]
TS |  |  |  | položka zahrnuje: - dodání betonářské výztuže v požadované kvalitě, stříhání, řezání, ohýbání a spojování do všech požadovaných tvarů (vč. armakošů) a uložení s požadovaným zajištěním polohy a krytí výztuže betonem, - veškeré svary nebo jiné spoje výztuže, - pomocné konstrukce a práce pro osazení a upevnění výztuže, - zednické výpomoci pro montáž betonářské výztuže, - úpravy výztuže pro osazení doplňkových konstrukcí, - ochranu výztuže do doby jejího zabetonování, - úpravy výztuže pro zřízení železobetonových kloubů, kotevních prvků, závěsných ok a doplňkových konstrukcí, - veškerá opatření pro zajištění soudržnosti výztuže a betonu, - vodivé propojení výztuže, které je součástí ochrany konstrukce proti vlivům bludných proudů, vyvedení do měřících skříní nebo míst pro měření bludných proudů (vlastní měřící skříně se uvádějí položkami SD 74) - povrchovou antikorozní úpravu výztuže, - separaci výztuže, - osazení měřících zařízení a úpravy pro ně, - osazení měřících skříní nebo míst pro měření bludných proudů.
SD |  | 6 |  | Úpravy povrchů, podlahy, výplně otvorů |  |  |  | 0 | 0 |  | 0 | 0
P | 4 | 626121 |  | REPROFIL PODHL, SVIS PLOCH SANAČ MALTOU DVOUVRST TL DO 40MM | M2 | 38.905 | 0 | 0 | 0 | 2
PP |  |  |  | Sanace podhledu a boků nosné konstrukce, líce křídel a opěr, líce říms
VV |  |  |  | Podhled a boky nosné konstrukce (0,12+5,70+0,12)*1,99=11,821 [A] Líce opěr 5,70*1,30*2=14,820 [B] Líce křídel (2,10*1,42)/2*4=5,964 [C] Líce říms (0,10+0,35)*7,0*2=6,300 [D] Celkem: A+B+C+D=38,905 [E]
TS |  |  |  | položka zahrnuje: dodávku veškerého materiálu potřebného pro předepsanou úpravu v předepsané kvalitě nutné vyspravení podkladu, případně zatření spar zdiva položení vrstvy v předepsané tloušťce potřebná lešení a podpěrné konstrukce
P | 5 | 62631 |  | SPOJOVACÍ MŮSTEK MEZI STARÝM A NOVÝM BETONEM | M2 | 32.605 | 0 | 0 | 0 | 2
PP |  |  |  | Sanace podhledu a boků nosné konstrukce, líce křídel a opěr
VV |  |  |  | Podhled a boky nosné konstrukce (0,12+5,70+0,12)*1,99=11,821 [A] Líce opěr 5,70*1,30*2=14,820 [B] Líce křídel (2,10*1,42)/2*4=5,964 [C] Celkem: A+B+C=32,605 [D]
TS |  |  |  | položka zahrnuje: dodávku veškerého materiálu potřebného pro předepsanou úpravu v předepsané kvalitě nutné vyspravení podkladu, případně zatření spar zdiva položení vrstvy v předepsané tloušťce potřebná lešení a podpěrné konstrukce
P | 6 | 62641 |  | SJEDNOCUJÍCÍ STĚRKA JEMNOU MALTOU TL CCA 2MM | M2 | 48.705 | 0 | 0 | 0 | 2
PP |  |  |  | Sanace podhledu a boků nosné konstrukce, líce a opěr křídel + obě římsy
VV |  |  |  | Podhled a boky nosné konstrukce (0,12+5,70+0,12)*1,99=11,821 [A] Líce opěr 5,70*1,30*2=14,820 [B] Líce křídel (2,10*1,42)/2*4=5,964 [C] Římsy (0,10+0,45+0,50+0,10)*7,0*2=16,100 [D] Celkem: A+B+C+D=48,705 [E]
TS |  |  |  | položka zahrnuje: dodávku veškerého materiálu potřebného pro předepsanou úpravu v předepsané kvalitě nutné vyspravení podkladu, případně zatření spar zdiva položení vrstvy v předepsané tloušťce potřebná lešení a podpěrné konstrukce
P | 7 | 62652 |  | OCHRANA VÝZTUŽE PŘI NEDOSTATEČNÉM KRYTÍ | M2 | 8.151 | 0 | 0 | 0 | 2
PP |  |  |  | Sanace výztuže podhledu a boků nosné konstrukce, líce křídel a opěr 25% plochy
VV |  |  |  | Podhled a boky nosné konstrukce 0,25*(0,12+5,70+0,12)*1,99=2,955 [A] Líce opěr 0,25*5,70*1,30*2=3,705 [B] Líce křídel 0,25*(2,10*1,42)/2*4=1,491 [C] Celkem: A+B+C=8,151 [D]
TS |  |  |  | položka zahrnuje: dodávku veškerého materiálu potřebného pro předepsanou úpravu v předepsané kvalitě položení vrstvy v předepsané tloušťce potřebná lešení a podpěrné konstrukce
SD |  | 7 |  | Přidružená stavební výroba |  |  |  | 0 | 0 |  | 0 | 0
| 8 | 78312 |  | PROTIKOROZ OCHRANA OCEL KONSTR NÁTĚREM VÍCEVRST | M2 | 15.4 | 0 | 0 | 0 | 2
Mostní zábradlí
7,0*1,1*2=15,400 [A]
položky nátěrů zahrnují kompletní povlaky (i různobarevné), včetně úpravy podkladu (odmaštění, odrezivění, odstranění starých nátěrů a nečistot) a jeho vyspravení, provedení nátěru předepsaným postupem a splnění všech požadavků daných technologickým předpisem.
P | 9 | 78382 |  | NÁTĚRY BETON KONSTR TYP S2 (OS-B) | M2 | 16.1 | 0 | 0 | 0 | 2
PP |  |  |  | Obě římsy
VV |  |  |  | Plocha říms (0,10+0,45+0,50+0,10)*7,0*2=16,100 [A]
TS |  |  |  | - položka zahrnuje kompletní povlaky (i různobarevné), včetně úpravy podkladu (odmaštění, odstranění starých nátěrů a nečistot) a jeho vyspravení, provedení nátěru předepsaným postupem a splnění všech požadavků daných technologickým předpisem.
SD |  | 9 |  | Ostatní konstrukce a práce |  |  |  | 0 | 0 |  | 0 | 0
P | 10 | 938543 |  | OČIŠTĚNÍ BETON KONSTR OTRYSKÁNÍM TLAK VODOU DO 1000 BARŮ | M2 | 45.905 | 0 | 0 | 0 | 2
PP |  |  |  | Očištění sanovaných ploch líce opěr a křídel, podhledu a boků nosné konstrukce a obou říms
VV |  |  |  | Podhled a boky nosné konstrukce (0,12+5,70+0,12)*1,99=11,821 [A] Líce opěr 5,70*1,30*2=14,820 [B] Líce křídel (2,10*1,42)/2*4=5,964 [C] Římsy (0,10+0,35+0,50)*7,0*2=13,300 [D] Celkem: A+B+C+D=45,905 [E]
TS |  |  |  | položka zahrnuje očištění předepsaným způsobem včetně odklizení vzniklého odpadu