## D.1.4
D.1.4 Bleskosvodná instalace
Položka | Popis | MJ | Množství | Jednotková cena | Celková cena | Cenová soustava
| Bleskosvodná instalace |  |  |  | 0
1 | Zemnící drát FeZn průměr 10 vč. upevnění | m | 12 |  | 0 | CÚ 2023/II
2 | Zalévací hmota | kg | 2 |  | 0 | CÚ 2023/II
3 | Sváření pásku/svorky | kus | 12 |  | 0 | CÚ 2023/II
4 | Vodič HVI průměr 23mm,šedý, vč. upevnění | m | 204 |  | 0 | CÚ 2023/II
5 | Lano Al 50mm2, vč. upevnění | m | 50 |  | 0 | CÚ 2023/II
6 | Podpěry vedení vodiče HVI - na ploché střechy | kus | 37 |  | 0 | CÚ 2023/II
7 | Podpěry vedení vodiče HVI - na stěnu | kus | 123 |  | 0 | CÚ 2023/II
8 | Sada připojovacích prvků k vodiči HVI - koncovka | kus | 16 |  | 0 | CÚ 2023/II
9 | Svorka PA k vodiči HVI | kus | 8 |  | 0 | CÚ 2023/II
10 | Vodič Cu 10 ZŽ vč. svorky uchycení na rám | m | 40 |  | 0 | CÚ 2023/II
11 | JT1 - Jímací stožár pro vodiče HVI 5,7m, jímač 2,5m, podpůrná trubka 3,2m, stojan 3-ramenný 1,3x1,4m, kompletní vč. betonových podstavců 17kg 9x | kus | 6 |  | 0 | CÚ 2023/II
12 | JT2 - Jímací stožár pro vodiče HVI 4,2m, jímač 1,0m, podpůrná trubka 3,2m, stojan 3-ramenný 1,3x1,4m, kompletní vč. betonových podstavců 17kg 9x | kus | 2 |  | 0 | CÚ 2023/II
13 | Svorky hromosvodné SZ | kus | 6 |  | 0 | CÚ 2023/II
14 | Označovací štítek | kus | 6 |  | 0 | CÚ 2023/II
15 | Výstražná tabulka | kus | 6 |  | 0 | CÚ 2023/II
16 | Napojení na stáv. uzemnění | hod | 12 |  | 0 | CÚ 2023/II
17 | Demotáž a úpravy stav. soustavy | hod | 20 |  | 0 | CÚ 2023/II
18 | Revizní zpráva hromosvodů | kus | 1 |  | 0 | CÚ 2023/II