## Pokyny pro vyplnění
Pokyny pro vyplnění
Ve všech listech tohoto souboru můžete měnit pouze buňky s modrým pozadím. Jedná se o tyto údaje : - údaje o firmě - jednotkové ceny položek zadané na maximálně dvě desetinná místa

## Stavba
#RTSROZP# | Položkový rozpočet stavby
| Stavba: |  | 10167 | SŠ technická a ekonomická Olomoucká 61, Brno
| Objekt: |  | 03 | Učebna odborného výcviku č.H12
4555 | Rozpočet: |  | 10167/03-1 | Učebna odborného výcviku č.H12
| Objednatel: | [5 empty] | IČO:
DIČ:
| Projektant: | [5 empty] | IČO:
DIČ:
| Zhotovitel: | [5 empty] | IČO:
DIČ:
Vypracoval:
| Rozpis ceny | [6 empty] | Celkem
HSV | HSV | [6 empty] | 0
PSV | PSV | [6 empty] | 0
MON | MON | [6 empty] | 0
VN | Vedlejší náklady | [6 empty] | 0
ON | Ostatní náklady | [6 empty] | 0
| Celkem | [6 empty] | 0
Rekapitulace daní
0 | Základ pro sníženou DPH |  |  | 12 | % | 0 |  |  | CZK
0 | Snížená DPH |  |  | 12 | % | 0 |  |  | CZK
0 | Základ pro základní DPH |  |  | 21 | % | 0 |  |  | CZK
0 | Základní DPH |  |  | 21 | % | 0 |  |  | CZK
0 | Zaokrouhlení |  |  |  |  | 0 |  |  | CZK
| Cena celkem bez DPH |  |  |  |  | 0 |  |  | CZK
0 | Cena celkem s DPH |  |  |  |  | 0 |  |  | CZK
|  | v |  |  | dne
|  |  | Za zhotovitele |  |  |  | Za objednatele
Rekapitulace dílčích částí
#CASTI>> | Číslo | Název |  |  | Základ pro sníženou DPH | Základ pro základní DPH | DPH celkem | Cena celkem | %
1 | Stavba |  |  |  | 0 | 0 | 0 | 0
2 | 03 | Učebna odborného výcviku č.H12 |  |  | 0 | 0 | 0 | 0
3 | 10167/03-1 | Učebna odborného výcviku č.H12 |  |  | 0 | 0 | 0 | 0
| Celkem za stavbu |  |  |  | 0 | 0 | 0 | 0 | 0
Rekapitulace dílů
| Číslo | Název |  |  | Typ dílu |  |  | Celkem | %
| 3 | Svislé a kompletní konstrukce |  |  | HSV |  |  | 0
| 4 | Vodorovné konstrukce |  |  | HSV |  |  | 0
| 6 | Úpravy povrchu, podlahy |  |  | HSV |  |  | 0
| 9 | Ostatní konstrukce, bourání |  |  | HSV |  |  | 0
| 99 | Staveništní přesun hmot |  |  | HSV |  |  | 0
| 766 | Konstrukce truhlářské |  |  | PSV |  |  | 0
| 771 | Podlahy z dlaždic a obklady |  |  | PSV |  |  | 0
| 776 | Podlahy povlakové |  |  | PSV |  |  | 0
| 784 | Malby |  |  | PSV |  |  | 0
| M21 | Elektromontáže |  |  | MON |  |  | 0
| M24 | Montáže vzduchotechnických zařízení |  |  | MON |  |  | 0
| D96 | Přesuny suti a vybouraných hmot |  |  | PSU |  |  | 0
| Cena celkem | [6 empty] | 0 | 0
Note on D11: Název
Note on D12: Ulice
Note on D13: PSČ
Note on E13: Místo
Note on I11: IČO
Note on I12: DIČ

## VzorPolozky (hidden)
Položkový rozpočet
S:
O:
R:

## 03 10167_03-1 Pol
Položkový rozpočet | [27 empty] | #TypZaznamu#
S: | 10167 | SŠ technická a ekonomická Olomoucká 61, Brno | [25 empty] | STA
O: | 03 | Učebna odborného výcviku č.H12 | [22 empty] | STA |  |  | OBJ
R: | 10167/03-1 | Učebna odborného výcviku č.H12 | [25 empty] | ROZ
P.č. | Číslo položky | Název položky | MJ | Množství | Cena / MJ | Celkem | Dodávka | Dodávka celk. | Montáž | Montáž celk. | DPH | Cena s DPH | Hmotnost / MJ | Hmotnost celk.(t) | Dem. hmotnost / MJ | Dem. hmotnost celk.(t) | Ceník | Cen. soustava / platnost | Cenová úroveň | Nhod / MJ | Nhod celk. | Dodavatel | Typ položky | Stav položky
Díl: | 3 | Svislé a kompletní konstrukce |  |  |  | 0 |  | 33687.07 |  | 33692.22 |  | 0 |  | 3.47 |  | 0 |  |  |  |  | 34.12 | [6 empty] | DIL
1 | 311112130RT3 | Stěna z tvárnic ztraceného bednění, tl. 300 mm zalití tvárnic betonem C 20/25 | m2 | 1.5 |  | 0 | 1318.74 | 1978.11 | 529.26 | 793.89 | 21 | 0 | 0.77123 | 1.16 | 0 | 0 |  | RTS 24/ I | RTS 24/ I | 0.934 | 1.4 |  | Práce | Běžná |  |  |  | POL1_
|  | 1,5*1 |  | 1.5 | [23 empty] | VV | 0
2 | 311237422R00 | Zdivo z cihel keramických broušených P10, tl. 200 mm, na lepidlo | m2 | 8.9996 |  | 0 | 1233.87 | 11104.37 | 310.13 | 2791.06 | 21 | 0 | 0.14863 | 1.34 | 0 | 0 |  | RTS 24/ I | RTS 24/ I | 0.561 | 5.05 |  | Práce | Běžná |  |  |  | POL1_
|  | (1,315+1,26)*3,495 |  | 8.9996 | [23 empty] | VV | 0
3 | 311361821R00 | Výztuž nadzákladových zdí z betonářské oceli B500B (10 505) | t | 0.0225 |  | 0 | 39518.14 | 889.16 | 15281.86 | 343.84 | 21 | 0 | 1.0211 | 0.02 | 0 | 0 |  | RTS 24/ I | RTS 24/ I | 25.271 | 0.57 |  | Práce | Běžná |  |  |  | POL1_
|  | 1,5*0,3*0,05 |  | 0.0225 | [23 empty] | VV | 0
4 | 317234410RT2 | Vyzdívka mezi nosníky cihlami pálenými na MC s použitím suché maltové směsi | m3 | 0.05693 |  | 0 | 6664.87 | 379.43 | 3735.13 | 212.64 | 21 | 0 | 1.6824 | 0.1 | 0 | 0 |  | RTS 24/ I | RTS 24/ I | 6.868 | 0.39 |  | Práce | Běžná |  |  |  | POL1_
|  | 1,1*0,3*0,15*1,15 |  | 0.05693 | [23 empty] | VV | 0
5 | 317941121RT2 | Osazení ocelových válcovaných nosníků do č. 12 včetně dodávky profilu I č. 10 | t | 0.02702 |  | 0 | 37215.03 | 1005.55 | 12904.97 | 348.69 | 21 | 0 | 1.0995 | 0.03 | 0 | 0 |  | RTS 24/ I | RTS 24/ I | 18.175 | 0.49 |  | Práce | Běžná |  |  |  | POL1_
|  | 1,62*2*8,34/1000 |  | 0.02702 | [23 empty] | VV | 0
6 | 317941123RT2 | Osazení ocelových válcovaných nosníků č. 14 - 22 včetně dodávky profilu I č. 14 | t | 0.03146 |  | 0 | 37214.47 | 1170.77 | 11825.53 | 372.03 | 21 | 0 | 1.0971 | 0.03 | 0 | 0 |  | RTS 24/ I | RTS 24/ I | 16.583 | 0.52 |  | Práce | Běžná |  |  |  | POL1_
|  | 1,1*2*14,3/1000 |  | 0.03146 | [23 empty] | VV | 0
7 | 340238212R00 | Zazdívka otvorů pl.1 m2,cihlami tl.zdi nad 10 cm | m2 | 0.9516 |  | 0 | 692.27 | 658.76 | 547.73 | 521.22 | 21 | 0 | 0.2793 | 0.27 | 0 | 0 |  | RTS 24/ I | RTS 24/ I | 1.021 | 0.97 |  | Práce | Běžná |  |  |  | POL1_
|  | 1,22*0,78 |  | 0.9516 | [23 empty] | VV | 0
8 | 346244381RT2 | Plentování ocelových nosníků výšky do 20 cm s použitím suché maltové směsi | m2 | 0.66 |  | 0 | 678.8 | 448.01 | 670.2 | 442.33 | 21 | 0 | 0.1568 | 0.1 | 0 | 0 |  | RTS 24/ I | RTS 24/ I | 1.2226 | 0.81 |  | Práce | Běžná |  |  |  | POL1_
|  | 1,1*0,6 |  | 0.66 | [23 empty] | VV | 0
9 | 342266111RT5 | Obklad stěn sádrokartonem na ocelovou konstrukci desky standard tl. 12,5 mm, Isover tl. 8 cm | m2 | 25.8048 |  | 0 | 622.09 | 16052.91 | 507.91 | 13106.52 | 21 | 0 | 0.01639 | 0.42 | 0 | 0 |  | RTS 24/ I | RTS 24/ I | 0.927 | 23.92 |  | Práce | Běžná |  |  |  | POL1_
|  | 7,68*3,36 |  | 25.8048 | [23 empty] | VV | 0
10 | 30001 | Kazetový podhled | m2 | 12.3 |  | 0 | 0 | 0 | 1200 | 14760 | 21 | 0 | 0 | 0 | 0 | 0 |  | Vlastní | Indiv | 0 | 0 |  | Práce | Běžná |  |  |  | POL1_
Díl: | 4 | Vodorovné konstrukce |  |  |  | 0 |  | 48574.53 |  | 516720.74 |  | 0 |  | 8.88 |  | 0 |  |  |  |  | 18.58 | [6 empty] | DIL
11 | 411121232RT4 | Osazování stropních desek š. do 60, dl. do 180 cm včetně dodávky PZD 179x29x9 | kus | 28 |  | 0 | 651.57 | 18243.96 | 272.43 | 7628.04 | 21 | 0 | 0.09666 | 2.71 | 0 | 0 |  | RTS 24/ I | RTS 24/ I | 0.353 | 9.88 |  | Práce | Běžná |  |  |  | POL1_
12 | 411321414R00 | Stropy deskové ze železobetonu C 25/30 | m3 | 2.1304 |  | 0 | 3802.12 | 8099.92 | 582.88 | 1241.75 | 21 | 0 | 2.5251 | 5.38 | 0 | 0 |  | RTS 24/ I | RTS 24/ I | 0.987 | 2.1 |  | Práce | Běžná |  |  |  | POL1_
|  | 7,795*1,822*0,15 |  | 2.1304 | [23 empty] | VV | 0
13 | 411354256R00 | Bednění stropů zabudované z ocelových trapézových plechů pozinkovaných vlna tl. 1,25 mm TR 150/280 | m2 | 16 |  | 0 | 1089.84 | 17437.44 | 82.16 | 1314.56 | 21 | 0 | 0.01317 | 0.21 | 0 | 0 |  | RTS 24/ I | RTS 24/ I | 0.163 | 2.61 |  | Práce | Běžná |  |  |  | POL1_
14 | 411362021R00 | Výztuž stropů svařovanou sítí z sítí Kari | t | 0.09702 |  | 0 | 33723.59 | 3271.86 | 8366.41 | 811.71 | 21 | 0 | 1.1047 | 0.11 | 0 | 0 |  | RTS 24/ I | RTS 24/ I | 15.211 | 1.48 |  | Práce | Běžná |  |  |  | POL1_
|  | 97,02/1000 |  | 0.09702 | [23 empty] | VV | 0
15 | 413232221R00 | Zazdívka zhlaví válcovaných nosníků výšky do 30cm | kus | 3 |  | 0 | 139.13 | 417.39 | 157.37 | 472.11 | 21 | 0 | 0.06471 | 0.19 | 0 | 0 |  | RTS 24/ I | RTS 24/ I | 0.29 | 0.87 |  | Práce | Běžná |  |  |  | POL1_
16 | 417321414R00 | Ztužující pásy a věnce z betonu železového C 25/30 | m3 | 0.103 |  | 0 | 3971.1 | 409.02 | 763.9 | 78.68 | 21 | 0 | 2.5251 | 0.26 | 0 | 0 |  | RTS 24/ I | RTS 24/ I | 1.448 | 0.15 |  | Práce | Běžná |  |  |  | POL1_1
|  | (1,315+1,26)*0,2*0,2 |  | 0.103 | [23 empty] | VV | 0
17 | 417351115R00 | Bednění ztužujících pásů a věnců - zřízení | m2 | 1.03 |  | 0 | 96.46 | 99.35 | 384.54 | 396.08 | 21 | 0 | 0.00341 | 0 | 0 | 0 |  | RTS 24/ I | RTS 24/ I | 0.79 | 0.81 |  | Práce | Běžná |  |  |  | POL1_1
|  | (1,315+1,26)*0,2*2 |  | 1.03 | [23 empty] | VV | 0
18 | 417351116R00 | Bednění ztužujících pásů a věnců - odstranění | m2 | 1.03 |  | 0 | 0 | 0 | 117.5 | 121.03 | 21 | 0 | 0 | 0 | 0 | 0 |  | RTS 24/ I | RTS 24/ I | 0.24 | 0.25 |  | Práce | Běžná |  |  |  | POL1_1
19 | 417361821R00 | Výztuž ztužujících pásů a věnců z oceli 10505 | t | 0.01545 |  | 0 | 38549.67 | 595.59 | 16620.33 | 256.78 | 21 | 0 | 1.0167 | 0.02 | 0 | 0 |  | RTS 24/ I | RTS 24/ I | 27.673 | 0.43 |  | Práce | Běžná |  |  |  | POL1_1
|  | 0,103*0,15 |  | 0.01545 | [23 empty] | VV | 0
20 | 40001 | OK strop vč.požadované povrchové úpravy, D+M | kg | 1600 |  | 0 | 0 | 0 | 129 | 206400 | 21 | 0 | 0 | 0 | 0 | 0 |  | Vlastní | Indiv | 0 | 0 |  | Práce | Běžná |  |  |  | POL1_
21 | 40002 | Ocel.rám pro VZT vč.požadované povrchové úpravy | kg | 2000 |  | 0 | 0 | 0 | 149 | 298000 | 21 | 0 | 0 | 0 | 0 | 0 |  | Vlastní | Indiv | 0 | 0 |  | Práce | Běžná |  |  |  | POL1_
Díl: | 6 | Úpravy povrchu, podlahy |  |  |  | 0 |  | 94957.48 |  | 93352.32 |  | 0 |  | 9.32 |  | 0 |  |  |  |  | 165.53 | [6 empty] | DIL
22 | 611421331RT2 | Oprava váp.omítek stropů do 30% plochy - štukových s použitím suché maltové směsi | m2 | 286.96 |  | 0 | 113.61 | 32601.53 | 223.39 | 64103.99 | 21 | 0 | 0.01209 | 3.47 | 0 | 0 |  | RTS 24/ I | RTS 24/ I | 0.38948 | 111.77 |  | Práce | Běžná |  |  |  | POL1_
|  | Včetně pomocného pracovního lešení o výšce podlahy do 1900 mm a pro zatížení do 1,5 kPa. | [25 empty] | POP
|  | 100 |  | 100 | [23 empty] | VV | 0
|  | (8,095+15,275)*2*4 |  | 186.96 | [23 empty] | VV | 0
23 | 612421637R00 | Omítka vnitřní zdiva, MVC, štuková | m2 | 18.025 |  | 0 | 62.43 | 1125.3 | 462.57 | 8337.82 | 21 | 0 | 0.04766 | 0.86 | 0 | 0 |  | RTS 24/ I | RTS 24/ I | 0.84 | 15.14 |  | Práce | Běžná |  |  |  | POL1_
|  | (1,515+1,26+1,06+1,315)*3,5 |  | 18.025 | [23 empty] | VV | 0
24 | 631312711R00 | Mazanina betonová tl. 5 - 8 cm C 25/30 | m3 | 1.0029 |  | 0 | 3751.18 | 3762.06 | 1533.82 | 1538.27 | 21 | 0 | 2.525 | 2.53 | 0 | 0 |  | RTS 24/ I | RTS 24/ I | 3.213 | 3.22 |  | Práce | Běžná |  |  |  | POL1_
|  | Včetně vytvoření dilatačních spár, bez zaplnění. | [25 empty] | POP
|  | 8,12*1,79*0,06 |  | 0.87209 | [23 empty] | VV | 0
|  | 0,87209*0,15 |  | 0.13081 | [23 empty] | VV | 0
25 | 631362021R00 | Výztuž mazanin svařovanou sítí z drátů Kari | t | 0.09702 |  | 0 | 30482.49 | 2957.41 | 8377.51 | 812.79 | 21 | 0 | 1.08 | 0.1 | 0 | 0 |  | RTS 24/ I | RTS 24/ I | 15.231 | 1.48 |  | Práce | Běžná |  |  |  | POL1_
|  | 97,02/1000 |  | 0.09702 | [23 empty] | VV | 0
26 | 631571004R00 | Násyp/zásyp ze štěrkopísku 0 - 32 | m3 | 0.12398 |  | 0 | 661.97 | 82.07 | 853.03 | 105.76 | 21 | 0 | 1.837 | 0.23 | 0 | 0 |  | RTS 24/ I | RTS 24/ I | 1.836 | 0.23 |  | Práce | Běžná |  |  |  | POL1_
|  | 0,095*1,45*0,9 |  | 0.12398 | [23 empty] | VV | 0
27 | 632411110R00 | Samonivelační stěrka, ruční zpracování tl. 10 mm | m2 | 119.48 |  | 0 | 455.55 | 54429.11 | 154.45 | 18453.69 | 21 | 0 | 0.01785 | 2.13 | 0 | 0 |  | RTS 24/ I | RTS 24/ I | 0.282 | 33.69 |  | Práce | Běžná |  |  |  | POL1_
Díl: | 9 | Ostatní konstrukce, bourání |  |  |  | 0 |  | 10640.04 |  | 170840.2 |  | 0 |  | 0.74 |  | 25.27 |  |  |  |  | 161.69 | [6 empty] | DIL
28 | 941955003R00 | Lešení lehké pomocné, výška podlahy do 2,5 m | m2 | 120 |  | 0 | 79.93 | 9591.6 | 131.07 | 15728.4 | 21 | 0 | 0.00591 | 0.71 | 0 | 0 |  | RTS 24/ I | RTS 24/ I | 0.26 | 31.2 |  | Práce | Běžná |  |  |  | POL1_
29 | 962031125R00 | Bourání příček z cihel pálených děrovan. tl.140 mm | m2 | 11.858 |  | 0 | 19.43 | 230.4 | 142.07 | 1684.67 | 21 | 0 | 0.00067 | 0.01 | 0.204 | 2.42 |  | RTS 24/ I | RTS 24/ I | 0.254 | 3.01 |  | Práce | Běžná |  |  |  | POL1_
|  | 7,7*1,54 |  | 11.858 | [23 empty] | VV | 0
30 | 962032231R00 | Bourání zdiva z cihel pálených na MVC | m3 | 7.7726 |  | 0 | 37.29 | 289.84 | 928.71 | 7218.49 | 21 | 0 | 0.00128 | 0.01 | 1.8 | 13.99 |  | RTS 24/ I | RTS 24/ I | 1.52 | 11.81 |  | Práce | Běžná |  |  |  | POL1_
|  | 7,7*3,485*0,239+1,3*3,485*0,3 |  | 7.7726 | [23 empty] | VV | 0
31 | 963051113R00 | Bourání ŽB stropů deskových tl. nad 8 cm | m3 | 2.1945 |  | 0 | 194.31 | 426.41 | 4115.69 | 9031.88 | 21 | 0 | 0.00666 | 0.01 | 2.4 | 5.27 |  | RTS 24/ I | RTS 24/ I | 6.72 | 14.75 |  | Práce | Běžná |  |  |  | POL1_
|  | 7,7*1,9*0,15 |  | 2.1945 | [23 empty] | VV | 0
32 | 965048515R00 | Broušení betonových povrchů do tl. 5 mm | m2 | 93.91 |  | 0 | 0 | 0 | 361 | 33901.51 | 21 | 0 | 0 | 0 | 0.0126 | 1.18 |  | RTS 24/ I | RTS 24/ I | 0.33 | 30.99 |  | Práce | Běžná |  |  |  | POL1_
33 | 971035641R00 | Vybourání otv. zeď cihel. pl. 4 m2, tl. 30 cm, MC | m3 | 0.504 |  | 0 | 53.21 | 26.82 | 2191.79 | 1104.66 | 21 | 0 | 0.00182 | 0 | 1.95 | 0.98 |  | RTS 24/ I | RTS 24/ I | 4.806 | 2.42 |  | Práce | Běžná |  |  |  | POL1_
|  | Včetně pomocného lešení o výšce podlahy do 1900 mm a pro zatížení do 1,5 kPa (150 kg/m2). | [25 empty] | POP
|  | 0,8*2,1*0,3 |  | 0.504 | [23 empty] | VV | 0
34 | 972054241R00 | Vybourání otv. stropy ŽB pl. 0,09 m2, tl. 15 cm | kus | 1 |  | 0 | 0 | 0 | 379.5 | 379.5 | 21 | 0 | 0 | 0 | 0.032 | 0.03 |  | RTS 24/ I | RTS 24/ I | 0.837 | 0.84 |  | Práce | Běžná |  |  |  | POL1_
35 | 972054491R00 | Vybourání otv. stropy ŽB pl. 1 m2, tl. nad 8 cm | m3 | 0.105 |  | 0 | 0 | 0 | 11730 | 1231.65 | 21 | 0 | 0 | 0 | 2.4 | 0.25 |  | RTS 24/ I | RTS 24/ I | 23.266 | 2.44 |  | Práce | Běžná |  |  |  | POL1_
|  | 0,7*0,5*0,15*2 |  | 0.105 | [23 empty] | VV | 0
36 | 973031325R00 | Vysekání kapes zeď cihel. MVC, pl. 0,1m2, hl. 30cm | kus | 3 |  | 0 | 14.35 | 43.05 | 328.15 | 984.45 | 21 | 0 | 0.00049 | 0 | 0.031 | 0.09 |  | RTS 24/ I | RTS 24/ I | 0.772 | 2.32 |  | Práce | Běžná |  |  |  | POL1_
|  | Včetně pomocného lešení o výšce podlahy do 1900 mm a pro zatížení do 1,5 kPa (150 kg/m2). | [25 empty] | POP
37 | 974031167R00 | Vysekání rýh ve zdi cihelné | m | 2.2 |  | 0 | 14.35 | 31.57 | 341.15 | 750.53 | 21 | 0 | 0.00049 | 0 | 0.081 | 0.18 |  | RTS 24/ I | RTS 24/ I | 0.812 | 1.79 |  | Práce | Běžná |  |  |  | POL1_
|  | Včetně pomocného lešení o výšce podlahy do 1900 mm a pro zatížení do 1,5 kPa (150 kg/m2). | [25 empty] | POP
|  | 1,1*2 |  | 2.2 | [23 empty] | VV | 0
38 | 713103311R00 | Odstranění tepelné izolace stěn, lepené, z desek EPS, tl. do 100 mm | m2 | 26.988 |  | 0 | 0 | 0 | 44.4 | 1198.27 | 21 | 0 | 0 | 0 | 0.00313 | 0.08 |  | RTS 24/ I | RTS 24/ I | 0.088 | 2.37 |  | Práce | Běžná |  |  |  | POL1_
|  | 7,8*3,46 |  | 26.988 | [23 empty] | VV | 0
39 | 767581801R00 | Demontáž podhledů - kazet vč.roštu | m2 | 93.91 |  | 0 | 0 | 0 | 269 | 25261.79 | 21 | 0 | 0 | 0 | 0.005 | 0.47 |  | RTS 24/ I | RTS 24/ I | 0.51 | 47.89 |  | Práce | Běžná |  |  |  | POL1_
40 | 767996801R00 | Demontáž atypických ocelových konstr. do 50 kg | kg | 0.03461 |  | 0 | 10.06 | 0.35 | 51.44 | 1.78 | 21 | 0 | 5e-05 | 0 | 0.001 | 0 |  | RTS 24/ I | RTS 24/ I | 0.097 | 0 |  | Práce | Běžná |  |  |  | POL1_
|  | 2,075*8,34*2/1000 |  | 0.03461 | [23 empty] | VV | 0
41 | 776511810R00 | Odstranění PVC a koberců lepených bez podložky vč.soklu | m2 | 93.91 |  | 0 | 0 | 0 | 47.6 | 4470.12 | 21 | 0 | 0 | 0 | 0.0035 | 0.33 |  | RTS 24/ I | RTS 24/ I | 0.105 | 9.86 |  | Práce | Běžná |  |  |  | POL1_
42 | 90001 | Odstranění opláštění VZT vč.likvidace hmot | ks | 1 |  | 0 | 0 | 0 | 5000 | 5000 | 21 | 0 | 0 | 0 | 0 | 0 |  | Vlastní | Indiv | 0 | 0 |  | Práce | Běžná |  |  |  | POL1_
43 | 90002 | Demontáž ocel.plechů vč.likvidace hmot | m2 | 23.57 |  | 0 | 0 | 0 | 250 | 5892.5 | 21 | 0 | 0 | 0 | 0 | 0 |  | Vlastní | Indiv | 0 | 0 |  | Práce | Běžná |  |  |  | POL1_
44 | 90003 | Demontáž a zpětná montáž hasícího přístroje | ks | 1 |  | 0 | 0 | 0 | 1500 | 1500 | 21 | 0 | 0 | 0 | 0 | 0 |  | Vlastní | Indiv | 0 | 0 |  | Práce | Běžná |  |  |  | POL1_
45 | 90004 | Nátěr ocel.prvků pod stropem | soub | 1 |  | 0 | 0 | 0 | 20000 | 20000 | 21 | 0 | 0 | 0 | 0 | 0 |  | Vlastní | Indiv | 0 | 0 |  | Práce | Běžná |  |  |  | POL1_
46 | 90005 | Zapravení stšechy prostup 700/500 | ks | 2 |  | 0 | 0 | 0 | 2000 | 4000 | 21 | 0 | 0 | 0 | 0 | 0 |  | Vlastní | Indiv | 0 | 0 |  | Práce | Běžná |  |  |  | POL1_
47 | 90006 | Zapravení stšechy prostup pr.300 | ks | 1 |  | 0 | 0 | 0 | 1500 | 1500 | 21 | 0 | 0 | 0 | 0 | 0 |  | Vlastní | Indiv | 0 | 0 |  | Práce | Běžná |  |  |  | POL1_
48 | 90007 | Přípomoce pro VZT | soub | 1 |  | 0 | 0 | 0 | 30000 | 30000 | 21 | 0 | 0 | 0 | 0 | 0 |  | Vlastní | Indiv | 0 | 0 |  | Práce | Běžná |  |  |  | POL1_
Díl: | 99 | Staveništní přesun hmot |  |  |  | 0 |  | 0 |  | 20378.07 |  | 0 |  | 0 |  | 0 |  |  |  |  | 42.42 | [6 empty] | DIL
49 | 999281108R00 | Přesun hmot pro opravy a údržbu do výšky 12 m | t | 22.4181 |  | 0 | 0 | 0 | 909 | 20378.07 | 21 | 0 | 0 | 0 | 0 | 0 |  | RTS 24/ I | RTS 24/ I | 1.892 | 42.42 |  | Přesun hmot | Běžná |  |  |  | POL7_
Díl: | 766 | Konstrukce truhlářské |  |  |  | 0 |  | 0 |  | 35000 |  | 0 |  | 0 |  | 0 |  |  |  |  | 0 | [6 empty] | DIL
50 | 76601 | Vnitřní dveře, zárubeň, kování - D+M, 700/1970 bezpečnostní (trezorové) | ks | 1 |  | 0 | 0 | 0 | 35000 | 35000 | 21 | 0 | 0 | 0 | 0 | 0 |  | Vlastní | Indiv | 0 | 0 |  | Práce | Běžná |  |  |  | POL1_1
Díl: | 771 | Podlahy z dlaždic a obklady |  |  |  | 0 |  | 3141.6 |  | 36997.08 |  | 0 |  | 0.55 |  | 0 |  |  |  |  | 24.55 | [6 empty] | DIL
51 | 771101210R00 | Penetrace podkladu pod dlažby | m2 | 12.3 |  | 0 | 25.7 | 316.11 | 28.7 | 353.01 | 21 | 0 | 0.00021 | 0 | 0 | 0 |  | RTS 24/ I | RTS 24/ I | 0.05 | 0.62 |  | Práce | Běžná |  |  |  | POL1_7
52 | 771471011R00 | Obklad soklíků keram.rovných do MC,10x10 cm | m | 16.46 |  | 0 | 7.72 | 127.07 | 168.78 | 2778.12 | 21 | 0 | 0.00518 | 0.09 | 0 | 0 |  | RTS 24/ I | RTS 24/ I | 0.294 | 4.84 |  | Práce | Běžná |  |  |  | POL1_
|  | (7,68+,55)*2 |  | 16.46 | [23 empty] | VV | 0
53 | 771479001R00 | Řezání dlaždic keramických pro soklíky | m | 16.46 |  | 0 | 5.66 | 93.16 | 100.84 | 1659.83 | 21 | 0 | 0 | 0 | 0 | 0 |  | RTS 24/ I | RTS 24/ I | 0.154 | 2.53 |  | Práce | Běžná |  |  |  | POL1_
54 | 771575118R00 | Montáž podlah keram.,hladké, tmel, 60x60 cm vč.silikonování | m2 | 12.3 |  | 0 | 211.81 | 2605.26 | 773.19 | 9510.24 | 21 | 0 | 0.00686 | 0.08 | 0 | 0 |  | RTS 24/ I | RTS 24/ I | 1.3466 | 16.56 |  | Práce | Běžná |  |  |  | POL1_7
55 | 77191 | Dodávka dlažby | m2 | 20 |  | 0 | 0 | 0 | 1000 | 20000 | 21 | 0 | 0.0192 | 0.38 | 0 | 0 |  | Vlastní | Indiv | 0 | 0 |  | Práce | Běžná |  |  |  | POL1_1
56 | 998771201R00 | Přesun hmot pro podlahy z dlaždic, výšky do 6 m | % | 374.428 |  | 0 | 0 | 0 | 7.2 | 2695.88 | 21 | 0 | 0 | 0 | 0 | 0 |  | RTS 24/ I | RTS 24/ I | 0 | 0 |  | Přesun hmot | Běžná |  |  |  | POL7_
Díl: | 776 | Podlahy povlakové |  |  |  | 0 |  | 5788.16 |  | 4327.24 |  | 0 |  | 0.04 |  | 0 |  |  |  |  | 7.2 | [6 empty] | DIL
57 | 776520010RA0 | Podlaha povlaková z PVC pásů, soklík | m2 | 10.82 |  | 0 | 534.95 | 5788.16 | 399.93 | 4327.24 | 21 | 0 | 0.00381 | 0.04 | 0 | 0 |  | RTS 24/ I | Součtová | 0.66559 | 7.2 |  | Agregovaná položka | Běžná |  |  |  | POL2_
|  | bez vyrovnání podkladu | [25 empty] | POP
Díl: | 784 | Malby |  |  |  | 0 |  | 9210.81 |  | 55260.32 |  | 0 |  | 0.16 |  | 0 |  |  |  |  | 96.18 | [6 empty] | DIL
58 | 784191101R00 | Penetrace podkladu univerzální 1x | m2 | 701.2571 |  | 0 | 5.59 | 3920.03 | 18.71 | 13120.52 | 21 | 0 | 7e-05 | 0.05 | 0 | 0 |  | RTS 24/ I | RTS 24/ I | 0.03248 | 22.78 |  | Práce | Běžná |  |  |  | POL1_7
|  | 430,0465+271,2106 |  | 701.2571 | [23 empty] | VV | 0
59 | 784195212R00 | Malba tekutá Primalex Plus, bílá, 2 x | m2 | 430.0465 |  | 0 | 6.69 | 2877.01 | 58.51 | 25162.02 | 21 | 0 | 0.00016 | 0.07 | 0 | 0 |  | RTS 24/ I | RTS 24/ I | 0.10191 | 43.83 |  | Práce | Běžná |  |  |  | POL1_7
|  | 250 |  | 250 | [23 empty] | VV | 0
|  | (8,095+15,275)*2*3,3 |  | 154.242 | [23 empty] | VV | 0
|  | 25,8045 |  | 25.8045 | [23 empty] | VV | 0
60 | 784195222R00 | Malba Primalex Plus, barva, bez penetrace, 2 x | m2 | 271.2106 |  | 0 | 8.9 | 2413.77 | 62.6 | 16977.78 | 21 | 0 | 0.00016 | 0.04 | 0 | 0 |  | RTS 24/ I | RTS 24/ I | 0.10902 | 29.57 |  | Práce | Běžná |  |  |  | POL1_
|  | (8,095+15,275)*2*0,69 |  | 32.2506 | [23 empty] | VV | 0
|  | 119,48*2 |  | 238.96 | [23 empty] | VV | 0
Díl: | M21 | Elektromontáže |  |  |  | 0 |  | 0 |  | 0 |  | 0 |  | 0 |  | 0 |  |  |  |  | 0 | [6 empty] | DIL
61 | 21001 | Elektroinstalace | soub | 1 |  | 0 | 0 | 0 | 0 | 0 | 21 | 0 | 0 | 0 | 0 | 0 |  | Vlastní | Indiv | 0 | 0 |  | Práce | Běžná |  |  |  | POL1_1
Díl: | M24 | Montáže vzduchotechnických zařízení |  |  |  | 0 |  | 0 |  | 0 |  | 0 |  | 0 |  | 0 |  |  |  |  | 0 | [6 empty] | DIL
62 | 24001 | Vzduchotechnika | soub | 1 |  | 0 | 0 | 0 | 0 | 0 | 21 | 0 | 0 | 0 | 0 | 0 |  | Vlastní | Indiv | 0 | 0 |  | Práce | Běžná |  |  |  | POL1_
Díl: | D96 | Přesuny suti a vybouraných hmot |  |  |  | 0 |  | 0 |  | 105361.62 |  | 0 |  | 0 |  | 0 |  |  |  |  | 53.3 | [6 empty] | DIL
63 | 979011111R00 | Svislá doprava suti a vybour. hmot za 2.NP a 1.PP | t | 12.6403 |  | 0 | 0 | 0 | 427 | 5397.39 | 21 | 0 | 0 | 0 | 0 | 0 |  | RTS 24/ I | RTS 24/ I | 0.933 | 11.79 |  | Přesun suti | Běžná |  |  |  | POL8_
64 | 979081111R00 | Odvoz suti a vybour. hmot na skládku do 1 km | t | 25.2805 |  | 0 | 0 | 0 | 275.5 | 6964.78 | 21 | 0 | 0 | 0 | 0 | 0 |  | RTS 24/ I | RTS 24/ I | 0.49 | 12.39 |  | Přesun suti | Běžná |  |  |  | POL8_
|  | Včetně naložení na dopravní prostředek a složení na skládku, bez poplatku za skládku. | [25 empty] | POP
65 | 979081121R00 | Příplatek k odvozu za každý další 1 km | t | 480.3299 |  | 0 | 0 | 0 | 25 | 12008.25 | 21 | 0 | 0 | 0 | 0 | 0 |  | RTS 24/ I | RTS 24/ I | 0 | 0 |  | Přesun suti | Běžná |  |  |  | POL8_
66 | 979082111R00 | Vnitrostaveništní doprava suti do 10 m | t | 25.2805 |  | 0 | 0 | 0 | 391.5 | 9897.32 | 21 | 0 | 0 | 0 | 0 | 0 |  | RTS 24/ I | RTS 24/ I | 0.942 | 23.81 |  | Přesun suti | Běžná |  |  |  | POL8_
67 | 979082121R00 | Příplatek k vnitrost. dopravě suti za dalších 5 m | t | 50.561 |  | 0 | 0 | 0 | 43.6 | 2204.46 | 21 | 0 | 0 | 0 | 0 | 0 |  | RTS 24/ I | RTS 24/ I | 0.105 | 5.31 |  | Přesun suti | Běžná |  |  |  | POL8_
68 | 979990107R00 | Poplatek za uložení suti - směs betonu, cihel, dřeva, skupina odpadu 170904 | t | 25.2805 |  | 0 | 0 | 0 | 2725 | 68889.42 | 21 | 0 | 0 | 0 | 0 | 0 |  | RTS 24/ I | RTS 24/ I | 0 | 0 |  | Přesun suti | Běžná |  |  |  | POL8_
[26 empty] | 12 | 21 | DPH
| Celkem |  |  |  |  | 0 | [19 empty] | 0 | 0 | SUM
Poznámky uchazeče k zadání
POPUZIV
END
Note on S6: Jedná se o informaci, zda se jedná o položku, která je do rozpočtu zadána z cenové soustavy RTS, nebo vlastní.
Note on T6: Jedná se o název CÚ, která je zadána u položky rozpočtu

## Elektro
Rozpočet včetně montáže a zapojení bez DPH |  |  |  |  | 04/2024
UČEBNA ODBORNÉHO VÝCVIKU č. H12 SŠTE Brno, Olomoucká 1140/61, 62700 Brno
D.1.4 B ELEKTROINSTALACE
Dokumentace pro provedení stavby
Č | NÁZEV | POČET | MJ | JC | CELKEM
ROZVADĚČE S PŘEPĚŤOVÝMI OCHRANAMI VČETNĚ MONTÁŽE, USAZENÍ, ZAPRAVENÍ A ZAPOJENÍ
1 | RM 34/1 - STÁVAJÍCÍ ROZVADĚČ pouze doplnění | 1 | ks |  | 0
Do stávajícího rozvaděče osadit jistič C/3-80A
2 | RM 34 - STÁVAJÍCÍ ROZVADĚČ pouze doplnění | 1 | ks |  | 0
Do stávajícího rozvaděče osadit jistič C/3-63A
3 | RM 12 - NOVÝ ROZVADĚČ PODRUŽNÝ pro napojení H12 | 1 | ks |  | 0
Oceloplechový rozvaděč nástěný na povrch - viz výkres č. 06
4 | RVZT 12 - NOVÝ ROZVADĚČ PODRUŽNÝ pro napojení VZT H12 | 1 | ks |  | 0
Oceloplechový rozvaděč nástěný na povrch - viz výkres č. 07
| MEZISOUČET |  |  |  | 0
SPÍNAČE VČETNĚ MONTÁŽE A ZAPOJENÍ
5 | SPÍNAČ 250V 10A IP44 kompletní, řazení 5, na povrch, komletní přístroj | 1 | ks |  | 0
6 | SPÍNAČ 250V 10A IP44 kompletní, řazení 6, na povrch, komletní přístroj | 2 | ks |  | 0
7 | SPÍNAČ VAČKOVÝ 230V 25A IP65, kompletní, na povrch | 3 | ks |  | 0
8 | SPÍNAČ VAČKOVÝ 400V 25A IP65, kompletní, na povrch | 9 | ks |  | 0
9 | SPÍNAČ VAČKOVÝ 400V 63A IP65, kompletní, na povrch | 1 | ks |  | 0
10 | BEZPEČNOSTNÍ VYPNUTÍ, 1/1, TL. HŘÍBEK, IP44, na povrch | 2 | ks |  | 0
| MEZISOUČET |  |  |  | 0
ZÁSUVKY VČETNĚ MONTÁŽE A ZAPOJENÍ
11 | ZÁSUVKA JEDNONÁSOBNÁ 250V, 16A IP44 kompletní, na povrch, bílá | 18 | ks |  | 0
12 | ZÁSUVKA JEDNONÁSOBNÁ S PŘEPĚTÍM "T3" 250V, 16A IP44 kompletní, na povrch, šedá | 9 | ks |  | 0
13 | ZÁSUVKA TROLPÓLOVÁ 400V, 16A IP44 kompletní, na povrch | 4 | ks |  | 0
| MEZISOUČET |  |  |  | 0
OSVĚTLENÍ VČETNĚ OSAZENÍ, MONTÁŽE A ZAPOJENÍ
14 | "A" LED PŘISAZENÉ IP66 1x54 W, 8100 lm, Ra 80, 4000 K | 13 | ks |  | 0
15 | "AN" LED PŘISAZENÉ IP66 1x54 W, 8100 lm, Ra 80, 4000 K S NOUZOVÝM MODULEM 1 hod. | 5 | ks |  | 0
16 | "B" PŘISAZENÉ IP66 DLE VÝBĚRU INVESTORA | 1 | ks |  | 0
17 | "N" LED NOUZOVÉ PŘISAZENÉ IP66 1x3 W, II. tř. S PIKTOGRAMEM 1 hod. | 2 | ks |  | 0
| MEZISOUČET |  |  |  | 0
INSTALAČNÍ MATERIÁL, LIŠTY, ŽLABY, KRABICE, VČETNĚ MONTÁŽE, OSAZENÍ, ZAPRAVENÍ A ZAPOJENÍ
KRABICE V UZAVŘENÉM PROVEDENÍ - NA POVRCH
18 | KRABICE S VÍČKEM S WAGO SVORKAMI, PLASTOVÁ, IP54 | 14 | ks |  | 0
TRUBKY
19 | TRUBKA PVC ø16mm | 10 | m |  | 0
20 | TRUBKA PVC ø36mm | 85 | m |  | 0
21 | TRUBKA KOVOVÁ ø36mm | 10 | m |  | 0
22 | ZATAHOVACÍ VODIČ | 105 | m |  | 0
LIŠTY ŽLABY
23 | LIŠTA LHD 25/15 | 35 | m |  | 0
24 | LIŠTA LHD 30/25 | 45 | m |  | 0
25 | LIŠTA LHD 50/20 | 50 | m |  | 0
26 | ŽLAB 125/50 VČETNĚ VÍKA, KONZOL A MONTÁŽNÍCH DÍLŮ | 20 | m |  | 0
27 | ŽLAB 62/50 VČETNĚ VÍKA, KONZOL A MONTÁŽNÍCH DÍLŮ | 65 | m |  | 0
NOSNÝ MATERIÁL
28 | NOSNÝ MATERIÁL DO 5kg | 5 | ks |  | 0
| MEZISOUČET |  |  |  | 0
KABELY VČETNĚ MONTÁŽE, ZAPOJENÍ, A ULOŽENÍ
29 | KABEL CYKY 4Bx16mm | 15 | m |  | 0
30 | KABEL CYKY 5Cx16mm | 45 | m |  | 0
31 | KABEL CYKY 5Cx10mm | 10 | m |  | 0
32 | KABEL CYKY 3Cx4mm | 10 | m |  | 0
33 | KABEL CYKY 5Cx2,5mm | 185 | m |  | 0
34 | KABEL CYKY 3Cx2,5mm | 345 | m |  | 0
35 | KABEL CYKY 5Cx1,5mm | 80 | m |  | 0
36 | KABEL CYKY 3Cx1,5mm | 75 | m |  | 0
37 | KABEL CYKY 3Ax1,5mm | 15 | m |  | 0
38 | KABEL CYKY 2Ax1,5mm | 55 | m |  | 0
39 | Drát CYY 16mm | 65 | m |  | 0
40 | Drát CYY 6mm | 285 | m |  | 0
| MEZISOUČET |  |  |  | 0
BLESKOSVOD A UZEMNĚNÍ VČETNĚ MONTÁŽE A ZAPOJENÍ
41 | "SK" SVORKA KŘÍŽOVÁ | 2 | ks |  | 0
42 | "SS"SVORKA SPOJOVACÍ | 12 | ks |  | 0
43 | "SU"SVORKA UNIVERZÁLNÍ | 2 | ks |  | 0
44 | "SP1" SVORKA PRO PŘIPOJENÍ KOVOVÝCH ČÁSTÍ | 1 | ks |  | 0
45 | JÍMACÍ TYČ 2m, VČETNĚ DRŽÁKU S BETONOVÝMI KOSTKAMI | 2 | ks |  | 0
46 | EKVIPOTENCIONÁLNÍ PŘÍPOJNICECE BEZ KRYTU VYUŽÍVANÁ PRO POSPOJOVÁNÍ Cu 20-VÝVODŮ, NA ŽLABU EPS3 | 3 | ks |  | 0
47 | DRÁT FeZn ø 8mm | 5 | m |  | 0
| MEZISOUČET |  |  |  | 0
STAVEBNÍ PRÁCE VČETNĚ ZAPRAVENÍ
48 | PRŮRAZ DO 25mm | 2 | ks |  | 0
49 | PRŮRAZ DO 40mm | 3 | ks |  | 0
50 | PRŮRAZ DO 63mm | 4 | ks |  | 0
51 | DRÁŽKA V PODLAZE PRO CHRÁNIČKU 36mm | 55 | m |  | 0
| MEZISOUČET |  |  |  | 0
OSTATNÍ VČETNĚ MONTÁŽE A ZAPOJENÍ
52 | KABELOVÝ VÝVOD PRO TECHNOLOGIE, ukončení a zapojení | 11 | ks |  | 0
53 | ZEMNÍCÍ SVORKA PRO PŘIPOJENÍ TECHNOLOGIE, KOVOVÝCH ROZVODŮ (VZT, ÚT, ZTI) | 18 | ks |  | 0
54 | ŠTÍTKY NA SPÍNAČE, ZÁSUVKY | 49 | ks |  | 0
55 | POMOCNÝ INSTALAČNÍ MATERIÁL | 1 | kpl |  | 0
56 | KOORDINACE PROFESÍ BĚHEM STAVBY | 5 | hod |  | 0
57 | DEMONTÁŽE V OBJEKTU VČETNĚ LIKVIDACE | 25 | hod |  | 0
58 | PPŘELOŽENÍ ROZVADĚČE RM11, VČETNĚ KABELÁŽE A STAVEBNÍCH ÚPRAV V POČTU 45 KABELŮ | 1 | kpl |  | 0
59 | PPŘELOŽENÍ SLABOPROUDU OVLÁDÁNÍ SVĚTLÍKŮ, DEMONTÁŽ A ZPĚTNÁ MONTÁŽ | 1 | kpl |  | 0
60 | REVIZE | 25 | hod |  | 0
| MEZISOUČET |  |  |  | 0
CELKEM ELEKTROINSTALACE |  |  |  |  | 0

## VZT
Akce | SŠTE Brno
Položka | Specifikace | Parametry | Příklad výrobku | Výrobce | Množství | MJ | Dodávka MJ | Suma dodávka
Zařízení číslo 1 Větrání učebny
1.1 | VZT jednotka - venkovní provedení s komorami uspořádanými vedle sebe. Přívodní část: pružná manžeta, koncový díl - vč. uzavírací klapky servopohon klapky LM 24A, 5Nm, AC/DC 24V, filtr s tř. filtrace F7, tlumič hluku, deskový rekuperátor (účinnost min.77,8%) s obtokem (servopohon - 1x4Nm), ventilátor s EC motorem 0 - 10V DC, tlumič hluku, elektroohřívač, přímý chladič vč. eliminátoru kapek, tlumič hluku, koncový díl, pružná manžeta. Odvodní část: pružná manžeta, koncový díl, filtr s tř. filtrace M5, tlumič hluku, volná komora, ventilátor s EC motorem 0 - 10V DC, tlumič hluku, volná komora, klapková komora LM24A, 5Nm AC/DC 24V včetně příslušenství dle 24CD103. | P=3600m3h-1, Pext=300Pa O=3600m3h-1 Pext=300Pa Qtel= 16,90 kW, Qch= 18,90 kW | T W0696H0 | Mandík | 1 | ks |  | 0
| Příslušenství |  |  |  | 1 | sada |  | 0
| Měření a regulace včetně rozvaděče regulátoru a všeho příslušenství |  |  |  | 1 | sada |  | 0
| Zprovoznění zařízení autorizovaným technikem |  |  |  | 1 | ks |  | 0
| Koordinace prací s navazujícími profesemi. Koordinace s profesí EL, návaznosti při oživování |  |  |  | 1 | ks |  | 0
| Montážní rám VZT jednotky, ocelová konstrukce |  | součást jednotky
| Rýhovaná guma pro uložení jednotky |  |  |  | 1 | ks |  | 0
1.2 | Venkovní kondenzační jednotka R410A, 9,52/19,05 mm | Qch/t= 20,0/23,0 kW (R410a) | AC200KXAPNH/EU | Samsung | 1 | ks |  | 0
| AHU kit pro CAC jednotky Qchl=2,6 - 25,0kW, krytí IP54 |  | MXD-K100XN | Samsung | 1 | ks |  | 0
| kabelový ovladač dotykový |  | MWR-SH11N | Samsung | 1 | ks |  | 0
| Měděnné potrubí včetně izolace | 9,52 mm |  |  | 10 | m |  | 0
| Měděnné potrubí včetně izolace | 19,05 mm |  |  | 10 | m |  | 0
| Propojení venkovní a vzt jednotky - komunikační kabeláž v součinnosti s MaR |  |  |  | 1 | ks |  | 0
| Propojení ovladače komunikační kabeláží |  |  |  | 1 | ks |  | 0
| Kotvení a uložení svazků Cu potrubí včetně rámečků a žlabů |  |  |  | 1 | ks |  | 0
| Doplnění chladiva R410a včetně obalového materiálu a ekologické likvidace 2,3kg |  |  |  | 1 | ks |  | 0
| Zkouška těsnosti potrubí, vstupní revize, vč. založení evidenční knihy chladícího zařízení |  |  |  | 1 | ks |  | 0
| Zprovoznění zařízení autorizovaným technikem |  |  |  | 1 | ks |  | 0
1.3 | neobsazeno
1.4 | Vyústka přívodní komfortní jednořadá, regulace R2 | 625x325 | VNM 1A 625x325 R2 TPM015/01 | Mandík | 4 | ks |  | 0
1.5 | Vyústka odvodní komfortní jednořadá, regulace R1 | 625x325 | VNM 1A 625x325 R1 TPM015/01 | Mandík | 4 | ks |  | 0
1.6-14 | neobsazeno
1.15 | Ocelové čtyřhranné potrubí sk.I - III, tl. (1+4), s těsností A - E - 20% tvarovek, do stany 1000 |  |  |  | 178 | m2 |  | 0
| Samolepící parotěsná kaučuková izolace s Al polepem | 20,5 mm |  |  | 10 | m2 |  | 0
| Tepelná a hluková izolace z kamenné vlny tl. 40mm s Al polepem - plní funkci požární izolace s odolností dle PBŘ | 40 mm |  | Rockwool | 0 | m2 |  | 0
| Tepelná a hluková izolace z kamenné vlny tl. 60mm s Al polepem - plní funkci požární izolace s odolností dle PBŘ | 60 mm |  | Rockwool | 40 | m2 |  | 0
| Tepelná a hluková izolace z kamenné vlny tl. 100mm s Al polepem - plní funkci požární izolace s odolností dle PBŘ a oplechování | 100 mm |  | Rockwool | 52 | m2 |  | 0
| Požární těsnění prostupů větší jak 400 cm2 |  |  |  | 1 | sada |  | 0
2. Odtah podtlakové
2.1 | Ventilátor diagonální do kruhového potrubí | 1030m3hod-1/0Pa | RM250NK | Elektrodesign | 1 | ks |  | 0
| Teplotní čidlo prostorové |  |  | Elektrodesign | 0 | ks |  | 0
| Servisní vypínač |  |  | Elektrodesign | 1 | ks |  | 0
| Pružná manžeta | DN 250 | KAA 250 | Elektrodesign | 2 | ks |  | 0
| Spona | DN 200 | VBM 200 | Elektrodesign | 2 | ks |  | 0
| Ochranná mřížka | DN 200 | DEF 200 | Elektrodesign | 1 | ks |  | 0
2.2 | Nerezová zákryt na zeď | 1000x1200x450 | atypická |  | 1 | ks |  | 0
2.3-9 | neobsazeno
2.10 | Kruhové potrubí SPIRO z poz. plechu sk. I v běžném provedení v třídě těsnosti A (I a II). 30% tvarovek | DN250 |  |  | 20 | bm |  | 0
| Výfuková hlavice | DN250 | VHO 250 |  | 1 | ks |  | 0
| Ohebná Al hadice izolovaná | DN250 | Sonoflex MI 254 |  | 3 | bm |  | 0
| Samolepící parotěsná kaučuková izolace s Al polepem | 20,5 mm |  |  | 2 | m2 |  | 0
| Tepelná a hluková izolace z kamenné vlny tl. 60mm s Al polepem - plní funkci požární izolace s odolností dle PBŘ | 60 mm |  |  | 13 | m2 |  | 0
| Požární těsnění prostupů |  |  |  | 2 | ks |  | 0
3. Klimatizace
3.1 | Venkovní kondenzační jednotka SPLIT, 6,35/15,88 mm | Qch/t= 7,1/8,0 kW (R32) | AC071RXADKG/EU | Samsung | 1 | ks |  | 0
3.2 | Vnitřní nástěnná jednotka WindFree™ | Qch/t= 7,1/8,0 kW (R32) | AC071TNXDKG/EU | Samsung | 1 | ks |  | 0
| Kabelový ovladač dotykový |  | MWR-WG00KN | Samsung | 1 | ks |  | 0
3.3 | Měděnné potrubí kapalina včetně izolace a komunikační kabeláže | 6,35/15,88 mm |  |  | 15 | m |  | 0
| Vrtání otvorů pro vedení potrubí a komunikační kabeláže pr. 100 mm | DN 100 |  |  | 1 | sada |  | 0
| Dodávka a propojení venkovní a vnitřní jednotek - komunikační kabeláž |  |  |  | 1 | ks |  | 0
| Dodávka a propojení ovladače komunikační kabeláží vč. kabelu a úchytného materiálu |  |  |  | 1 | ks |  | 0
| Kotvení a uložení svazků Cu potrubí včetně rámečků a žlabů |  |  |  | 1 | ks |  | 0
| Doplnění chladiva R32 včetně obalového materiálu a ekologické likvidace |  |  |  | 1 | ks |  | 0
| Zkouška těsnosti potrubí, vstupní revize, vč. založení evidenční knihy chladícího zařízení |  |  |  | 1 | ks |  | 0
| Zprovoznění zařízení autorizovaným technikem |  |  |  | 1 | ks |  | 0
0
Ostatní náklady
| Náklady na dopravu |  |  |  | 1 | sada |  | 0
| Vnitrostaveništní doprava |  |  |  | 1 | sada |  | 0
| Demomtáž krytí napojných míst na stávající vzduchotechniku |  |  |  | 1 | sada |  | 0
| Montáž |  |  |  | 1 | sada |  | 0
| Úprava na stávajích vzduchotechnických rozvodech |  |  |  | 1 | sada |  | 0
| Montážní, těsnící a spojovací materiál |  |  |  | 1 | sada |  | 0
| Komplexní vyzkoušení a zaregulování systému, zaškolení obsluhy |  |  |  | 1 | sada |  | 0
| Značení vzduchotechnického zařízení a potrubí dle platných ČSN |  |  |  | 1 | sada |  | 0
| Práce ZTI - odvod kondezátu od vnitřní klimatizační jednotky |  |  |  | 1 | sada |  | 0
Možné vícenáklady náklady
Nepředvídatelné práce a činnosti vyplývající z průběhu provádění prací budou vyčísleny, doloženy a uplatněny u investora jako vícepráce
| Zařízení staveniště |  |  |  | 0 | sada |  | 0
| Stavební přípomoce |  |  |  | 0 | sada |  | 0
| Ekologická likvidace odpadu |  |  |  | 0 | sada |  | 0
| Koordinace prací s navazujícími profesemi |  |  |  | 0 | sada |  | 0
| Montážní mechanismy, plošiny, lešení |  |  |  | 0 | sada |  | 0
| Měření hluku od VZT zařízení |  |  |  | 0 | sada |  | 0
| Výrobní dokumentace |  |  |  | 0 | sada |  | 0
| Předávací dokumentace |  |  |  | 0 | sada |  | 0
| Dokumentace skutečného stavu |  |  |  | 0 | sada |  | 0
Stavební prostupy dle potřeby, prostupy budou zadány stavbě v prováděcím projektu a stavba provede jejich provedení
| CELKEM | [6 empty] | 0
POZNÁMKA
- stavba zajistí provedení otvorů pro průchody vzduchovodů stěnami a stropy, vyjma vrtaných prostupů do DN200mm a pro prostupy Cu potrubí chladiva
- stavba zajistí zapravení a začištění všech otvorů po montáži vzduchovodů, vzduchovody v prostupech stěnami budou obaleny izolací zabraňující přenášení chvění
- stavba zajistí zapravení a začištění všech otvorů po montáži vzduchovodů, hydroizolace bude vytažena na sokl
- stavba zajistí dodávku a osazení revizních otvorů a dvířek
- stavba zajistí dodávku dveřních mřížek nebo podřezání dveří bez prahu
- stavba zajistí rámy pod vzduchotechnické a chladící jednotky dle statického výpočtu
- stavba zajistí ztužidla v rovině střechy pro prostupy střechou a pod zařízení na střeše dle statického výpočtu