## Pokyny pro vyplnění
Pokyny pro vyplnění
Ve všech listech tohoto souboru můžete měnit pouze buňky s modrým pozadím. Jedná se o tyto údaje : - údaje o firmě - jednotkové ceny položek zadané na maximálně dvě desetinná místa

## Stavba
#RTSROZP# | Soupis stavebních prací, dodávek a služeb
| Stavba: |  | S-23-083 | Vlastivědné muzeum Kyjov
| Objekt: |  | O-23-01 | Střecha
16232 | Rozpočet: |  | R-23-02 | Spádování a nová hydroizolace
| Zadavatel | [5 empty] | IČO:
DIČ:
| Projektant: | [5 empty] | IČO:
DIČ:
| Zhotovitel: | [5 empty] | IČO:
DIČ:
Vypracoval:
| Rozpis ceny | [6 empty] | Celkem
HSV | HSV | [6 empty] | 0
PSV | PSV | [6 empty] | 0
MON | MON | [6 empty] | 0
VN | Vedlejší náklady | [6 empty] | 0
ON | Ostatní náklady | [6 empty] | 0
| Celkem | [6 empty] | 0
Rekapitulace daní
| Základ pro sníženou DPH |  |  | 15 | % | 0 |  |  | CZK
| Snížená DPH |  |  | 15 | % | 0 |  |  | CZK
| Základ pro základní DPH |  |  | 21 | % | 0 |  |  | CZK
| Základní DPH |  |  | 21 | % | 0 |  |  | CZK
0 | Zaokrouhlení |  |  |  |  | 0 |  |  | CZK
0 | Cena celkem bez DPH |  |  |  |  | 0 |  |  | CZK
| Cena celkem s DPH |  |  |  |  | 0 |  |  | CZK
|  | v |  |  | dne |  | 2.4.2024
|  |  | Za zhotovitele |  |  |  | Za objednatele
Rekapitulace dílčích částí
#CASTI>> | Číslo | Název |  |  | Základ pro sníženou DPH | Základ pro základní DPH | DPH celkem | Cena celkem | %
1 | Stavba |  |  |  | 0 | 0 |  | 0 | #NAME?
2 |  | Stavební objekt
2 | O-23-01 | Střecha |  |  | 0 | 0 |  | 0 | #NAME?
3 | R-23-02 | Spádování a nová hydroizolace |  |  | 0 | 0 |  | 0 | #NAME?
| Celkem za stavbu |  |  |  | 0 | 0 | 0 | 0 | 0
#POPS | Popis stavby: S-23-083 - Vlastivědné muzeum Kyjov
#POPO | Popis objektu: O-23-01 - Střecha
#POPR | Popis rozpočtu: R-23-02 - Spádování a nová hydroizolace
Rekapitulace dílů
| Číslo | Název |  |  | Typ dílu |  |  | Celkem | %
| 94 | Lešení a stavební výtahy |  |  | HSV |  |  | 0
| 95 | Dokončovací konstrukce na pozemních stavbách |  |  | HSV |  |  | 0
| 712 | Povlakové krytiny |  |  | PSV |  |  | 0
| 713 | Izolace tepelné |  |  | PSV |  |  | 0
| 721 | Vnitřní kanalizace |  |  | PSV |  |  | 0
| 762 | Konstrukce tesařské |  |  | PSV |  |  | 0
| M21 | Elektromontáže |  |  | MON |  |  | 0
| D96 | Přesuny suti a vybouraných hmot |  |  | PSU |  |  | 0
| VN | Vedlejší náklady |  |  | VN |  |  | 0
| Cena celkem | [6 empty] | 0 | 0
Note on D11: Název
Note on D12: Ulice
Note on D13: PSČ
Note on E13: Místo
Note on I11: IČO
Note on I12: DIČ

## VzorPolozky (hidden)
Položkový rozpočet
S:
O:
R:

## O-23-01 R-23-02 Pol
Položkový soupis prací a dodávek | [27 empty] | #TypZaznamu#
S: | S-23-083 | Vlastivědné muzeum Kyjov | [25 empty] | STA
O: | O-23-01 | Střecha | [22 empty] | STA |  |  | OBJ
R: | R-23-02 | Spádování a nová hydroizolace | [25 empty] | ROZ
P.č. | Číslo položky | Název položky | MJ | Množství | Cena / MJ | Celkem | Dodávka | Dodávka celk. | Montáž | Montáž celk. | DPH | Cena s DPH | Hmotnost / MJ | Hmotnost celk.(t) | Dem. hmotnost / MJ | Dem. hmotnost celk.(t) | Ceník | Cen. soustava / platnost | Cenová úroveň | Nhod / MJ | Nhod celk. | Dodavatel | Typ položky | Stav položky
Díl: | 94 | Lešení a stavební výtahy |  |  |  | 0 |  | 0 |  | 0 |  | 0 |  | 0 |  | 0 |  |  |  |  | 19.65 | [6 empty] | DIL
1 | 946941102RT4 | Montáž sestavy pojízdného hliníkového lešení (věže) plochy 2,5 x 1,45 m, pracovní výšky do 10,2 m | sada | 1 |  | 0 |  | 0 |  | 0 | 21 | 0 | 0 | 0 | 0 | 0 | 800-3 | RTS 24/ I | RTS 24/ I | 3.61 | 3.61 |  | Práce | Běžná |  |  |  | POL1_
2 | 946941192RT4 | Pronájem pojízdného hliníkového lešení plochy 2,5 x 1,45 m, pracovní výšky do 10,2 m | den | 60 |  | 0 |  | 0 |  | 0 | 21 | 0 | 0 | 0 | 0 | 0 | 800-3 | RTS 24/ I | RTS 24/ I | 0 | 0 |  | Práce | Běžná |  |  |  | POL1_
3 | 946941501R00 | Dovoz a odvoz hliníkového pojízdného lešení | kompl | 3 |  | 0 |  | 0 |  | 0 | 21 | 0 | 0 | 0 | 0 | 0 | 800-3 | RTS 24/ I | RTS 23/ II | 0 | 0 |  | Práce | Běžná |  |  |  | POL1_
|  | (do šesti sad) | [25 empty] | SPI
4 | 946941802RT4 | Demontáž sestavy pojízdného hliníkového lešení (věže) plochy 2,5 x 1,45 m, pracovní výšky do 10,3 m | sada | 1 |  | 0 |  | 0 |  | 0 | 21 | 0 | 0 | 0 | 0 | 0 | 800-3 | RTS 24/ I | RTS 24/ I | 2.84 | 2.84 |  | Práce | Běžná |  |  |  | POL1_
5 | 762991111R00 | Stavební vrátek pro dopravu materiálu montáž a demontáž stavebního vrátku | m | 12 |  | 0 |  | 0 |  | 0 | 21 | 0 | 0 | 0 | 0 | 0 | 800-762 | RTS 24/ I | RTS 23/ II | 1.1 | 13.2 |  | Práce | Běžná |  |  |  | POL1_
6 | 762991121R00 | Stavební vrátek pro dopravu materiálu pronájem lanového stavebního vrátku | den | 60 |  | 0 |  | 0 |  | 0 | 21 | 0 | 0 | 0 | 0 | 0 | 800-762 | RTS 24/ I | RTS 23/ II | 0 | 0 |  | Práce | Běžná |  |  |  | POL1_
Díl: | 95 | Dokončovací konstrukce na pozemních stavbách |  |  |  | 0 |  | 0 |  | 0 |  | 0 |  | 0 |  | 0 |  |  |  |  | 13.9 | [6 empty] | DIL
7 | 952901411R00 | Vyčištění budov a ostatních objektů ostatních objektů (např. kanálů, zásobníků, kůlen apod.) - vynesení zbytků stavebního rumu, kropení a 2 x zametení podlah, oprášení stěn a výplní otvorů jakékoliv výšky podlaží | m2 | 100 |  | 0 |  | 0 |  | 0 | 21 | 0 | 0 | 0 | 0 | 0 | 801-1 | RTS 24/ I | RTS 23/ II | 0.139 | 13.9 |  | Práce | Běžná |  |  |  | POL1_
Díl: | 712 | Povlakové krytiny |  |  |  | 0 |  | 0 |  | 0 |  | 0 |  | 2.32 |  | 1.47 |  |  |  |  | 411.07 | [6 empty] | DIL
8 | 711777588R00 | Provedení detailů termoplasty na plášťovou troubu D do 200 mm | kus | 1 |  | 0 |  | 0 |  | 0 | 21 | 0 | 0.00442 | 0 | 0 | 0 | 800-711 | RTS 24/ I | RTS 23/ II | 1.84 | 1.84 |  | Práce | Běžná |  |  |  | POL1_
9 | 711777688R00 | Provedení detailů termoplasty na plášťovou troubu D přes 200 do 500 mm | kus | 2 |  | 0 |  | 0 |  | 0 | 21 | 0 | 0.0088 | 0.02 | 0 | 0 | 800-711 | RTS 24/ I | RTS 23/ II | 2.6 | 5.2 |  | Práce | Běžná |  |  |  | POL1_
10 | 711777788R00 | Provedení detailů termoplasty na plášťovou troubu D přes 500 do 1000 mm | kus | 1 |  | 0 |  | 0 |  | 0 | 21 | 0 | 0.01678 | 0.02 | 0 | 0 | 800-711 | RTS 24/ I | RTS 23/ II | 4.1 | 4.1 |  | Práce | Běžná |  |  |  | POL1_
11 | 711778088R00 | Provedení detailů termoplasty opracování kotevních prostupů | kus | 4 |  | 0 |  | 0 |  | 0 | 21 | 0 | 7e-05 | 0 | 0 | 0 | 800-711 | RTS 24/ I | RTS 23/ II | 1 | 4 |  | Práce | Běžná |  |  |  | POL1_
12 | 712300832R00 | Odstranění povlakové krytiny a mechu na střechách plochých do 10° povlakové krytiny dvouvrstvé, | m2 | 84.39 |  | 0 |  | 0 |  | 0 | 21 | 0 | 0 | 0 | 0.01 | 0.84 | 800-711 | RTS 24/ I | RTS 23/ II | 0.06 | 5.06 |  | Práce | Běžná |  |  |  | POL1_
|  | horní strana atiky : (10,41+16,03+11,3+3+5,26+12,85)*0,5 |  | 29.425 | [23 empty] | VV | 0
|  | vnitřní strana atiky : (10,41+16,03+11,3+3+5,26+12,85)*0,3 |  | 17.655 | [23 empty] | VV | 0
|  | podél atiky pro doplnění spáry : (10,41+16,03+11,3+3+5,26+12,85)*0,6 |  | 35.31 | [23 empty] | VV | 0
|  | u vpusti : 1*2 |  | 2 | [23 empty] | VV | 0
13 | 712300951RT4 | Oprava povlakové krytiny střech plochých do 10° oprava boulí NAIP pásy přitavením | m2 | 44.796 |  | 0 |  | 0 |  | 0 | 21 | 0 | 0.00565 | 0.25 | 0.014 | 0.63 | 800-711 | RTS 24/ I | RTS 23/ II | 0.40333 | 18.07 |  | Práce | Běžná |  |  |  | POL1_
|  | příplatek za správkový kus, | [25 empty] | SPI
|  | plocha střechy 20% : (219,98-(3,6*3,9))*0,2 |  | 41.188 | [23 empty] | VV | 0
|  | výtahová šachta 20% : (4,1*4,4)*0,2 |  | 3.608 | [23 empty] | VV | 0
14 | 712311101RZ1 | Povlakové krytiny střech do 10° za studena nátěrem 1 x, penetračním nebo asfaltovým lakem, včetně dodávky materiálu | m2 | 29.425 |  | 0 |  | 0 |  | 0 | 21 | 0 | 0.00033 | 0.01 | 0 | 0 | 800-711 | RTS 24/ I | RTS 23/ II | 0.0275 | 0.81 |  | Práce | Běžná |  |  |  | POL1_
|  | horní strana atiky : (10,41+16,03+11,3+3+5,26+12,85)*0,5 |  | 29.425 | [23 empty] | VV | 0
15 | 712341559RV1 | Povlakové krytiny střech do 10° pásy přitavením v celé ploše, 1 vrstva, včetně dodávky pásu izolačního z oxidovaného asfaltu natavitelného; nosná vložka skelná tkanina | m2 | 84.39 |  | 0 |  | 0 |  | 0 | 21 | 0 | 0.0053 | 0.45 | 0 | 0 | 800-711 | RTS 24/ I | RTS 23/ II | 0.2 | 16.88 |  | Práce | Běžná |  |  |  | POL1_
|  | Odkaz na mn. položky pořadí 12 : 84,39000 |  | 84.39 | [23 empty] | VV | 5
16 | 712348105RT4 | Povlakové krytiny střech do 10° pásy přitavením Doplňkové konstrukce k povlakovým krytinám do 10°C z asfaltových pásů Prostup parozábranou, průměru 125 mm, s manžetou z modifikovaného asfaltového pásu | kus | 12 |  | 0 |  | 0 |  | 0 | 21 | 0 | 0.00395 | 0.05 | 0 | 0 | 800-711 | RTS 24/ I | RTS 23/ II | 0.7 | 8.4 |  | Práce | Běžná |  |  |  | POL1_
|  | včetně dodávek výrobků | [25 empty] | SPI
17 | 712351111RT2 | Povlakové krytiny střech do 10° samolepicími pásy 1 vrstva, včetně dodávky samolepicího asfaltového pásu | m2 | 64.735 |  | 0 |  | 0 |  | 0 | 21 | 0 | 0.00403 | 0.26 | 0 | 0 | 800-711 | RTS 24/ I | RTS 23/ II | 0.207 | 13.4 |  | Práce | Běžná |  |  |  | POL1_
|  | podél atiky pro doplnění spáry : (10,41+16,03+11,3+3+5,26+12,85)*0,6 |  | 35.31 | [23 empty] | VV | 0
|  | horní strana atiky : (10,41+16,03+11,3+3+5,26+12,85)*0,5 |  | 29.425 | [23 empty] | VV | 0
18 | 712372111RV1 | Povlakové krytiny střech do 10° z termoplastické fólie kotvené do betonu, 4 kotvy/m2, při tl. izolace do 300 mm, bez dodávky fólie, | m2 | 253.22 |  | 0 |  | 0 |  | 0 | 21 | 0 | 4e-05 | 0.01 | 0 | 0 | 800-711 | RTS 24/ I | RTS 23/ II | 0.848 | 214.73 |  | Práce | Běžná |  |  |  | POL1_
|  | Odkaz na mn. položky pořadí 25 : 253,22000 |  | 253.22 | [23 empty] | VV | 5
19 | 712378004R00 | Povlakové krytiny střech do 10° z termoplastické fólie Klempířské doplňky k povlakovým krytinám z fólií závětrná lišta, RŠ 250 mm, z pozinkovaného plechu s povrchovou úpravou PVC | m | 68.05 |  | 0 |  | 0 |  | 0 | 21 | 0 | 0.00184 | 0.13 | 0 | 0 | 800-711 | RTS 24/ I | RTS 23/ II | 0.252 | 17.15 |  | Práce | Běžná |  |  |  | POL1_
|  | včetně dodávek výrobků | [25 empty] | SPI
|  | atika : (10,41+0,5+4,1+16,03+11,3+3+5,26+12,85+4,1+0,5) |  | 68.05 | [23 empty] | VV | 0
20 | 712378005R00 | Povlakové krytiny střech do 10° z termoplastické fólie Klempířské doplňky k povlakovým krytinám z fólií stěnová lišta vyhnutá, RŠ 70 mm, z pozinkovaného plechu s povrchovou úpravou PVC | m | 23.6 |  | 0 |  | 0 |  | 0 | 21 | 0 | 0.00058 | 0.01 | 0 | 0 | 800-711 | RTS 24/ I | RTS 23/ II | 0.189 | 4.46 |  | Práce | Běžná |  |  |  | POL1_
|  | včetně dodávek výrobků | [25 empty] | SPI
|  | komín : 0,7*2+1,2*2 |  | 3.8 | [23 empty] | VV | 0
|  | sloupky atiky 2 : (0,5*2+0,4*2)*11 |  | 19.8 | [23 empty] | VV | 0
21 | 712378006R00 | Povlakové krytiny střech do 10° z termoplastické fólie Klempířské doplňky k povlakovým krytinám z fólií rohová lišta vnější, RŠ 100 mm, z pozinkovaného plechu s povrchovou úpravou PVC | m | 58.85 |  | 0 |  | 0 |  | 0 | 21 | 0 | 0.00076 | 0.04 | 0 | 0 | 800-711 | RTS 24/ I | RTS 23/ II | 0.189 | 11.12 |  | Práce | Běžná |  |  |  | POL1_
|  | včetně dodávek výrobků | [25 empty] | SPI
|  | vnitřní roh atiky : (10,41+16,03+11,3+3+5,26+12,85) |  | 58.85 | [23 empty] | VV | 0
22 | 712378007R00 | Povlakové krytiny střech do 10° z termoplastické fólie Klempířské doplňky k povlakovým krytinám z fólií rohová lišta vnitřní, RŠ 100 mm, z pozinkovaného plechu s povrchovou úpravou PVC | m | 82.45 |  | 0 |  | 0 |  | 0 | 21 | 0 | 0.00076 | 0.06 | 0 | 0 | 800-711 | RTS 24/ I | RTS 23/ II | 0.189 | 15.58 |  | Práce | Běžná |  |  |  | POL1_
|  | včetně dodávek výrobků | [25 empty] | SPI
|  | komín : 0,7*2+1,2*2 |  | 3.8 | [23 empty] | VV | 0
|  | sloupky atiky 2 : (0,5*2+0,4*2)*11 |  | 19.8 | [23 empty] | VV | 0
|  | vnitřní roh atiky : (10,41+16,03+11,3+3+5,26+12,85) |  | 58.85 | [23 empty] | VV | 0
23 | 712378008R00 | Povlakové krytiny střech do 10° z termoplastické fólie Klempířské doplňky k povlakovým krytinám z fólií pásek, RŠ 50 mm, z pozinkovaného plechu s povrchovou úpravou PVC | m | 23.6 |  | 0 |  | 0 |  | 0 | 21 | 0 | 0.00043 | 0.01 | 0 | 0 | 800-711 | RTS 24/ I | RTS 23/ II | 0.189 | 4.46 |  | Práce | Běžná |  |  |  | POL1_
|  | včetně dodávek výrobků | [25 empty] | SPI
|  | Odkaz na mn. položky pořadí 20 : 23,60000 |  | 23.6 | [23 empty] | VV | 5
24 | 712378101RT4 | Povlakové krytiny střech do 10° z termoplastické fólie Klempířské doplňky k povlakovým krytinám z fólií odvětrání kanalizace, průměr 125 mm, s manžetou z fólie z měkčeného PVC | kus | 12 |  | 0 |  | 0 |  | 0 | 21 | 0 | 0.0013 | 0.02 | 0 | 0 | 800-711 | RTS 24/ I | RTS 23/ II | 0.6 | 7.2 |  | Práce | Běžná |  |  |  | POL1_
|  | včetně dodávek výrobků | [25 empty] | SPI
25 | 712391171RT1 | Textílie na střechách do 10° podkladní, položení - bez dodávky textílie | m2 | 253.22 |  | 0 |  | 0 |  | 0 | 21 | 0 | 0 | 0 | 0 | 0 | 800-711 | RTS 24/ I | RTS 23/ II | 0.1 | 25.32 |  | Práce | Běžná |  |  |  | POL1_
|  | horní strana atiky : (10,41+16,03+11,3+3+5,26+12,85)*0,5 |  | 29.425 | [23 empty] | VV | 0
|  | plocha : 220-(3,6*3,9) |  | 205.96 | [23 empty] | VV | 0
|  | nad výtahovou šachtou : (4,1*4,35) |  | 17.835 | [23 empty] | VV | 0
26 | 712811102RZ1 | Samostatné vytažení izolačního povlaku za studena nátěrem 1 x, asfaltovým lakem, včetně dodávky materiálu | m2 | 17.655 |  | 0 |  | 0 |  | 0 | 21 | 0 | 0.00046 | 0.01 | 0 | 0 | 800-711 | RTS 24/ I | RTS 23/ II | 0.0405 | 0.72 |  | Práce | Běžná |  |  |  | POL1_
|  | na konstrukce převyšující úroveň střechy, | [25 empty] | SPI
|  | vnitřní strana atiky : (10,41+16,03+11,3+3+5,26+12,85)*0,3 |  | 17.655 | [23 empty] | VV | 0
27 | 712851559RZ2 | Samostatné vytažení izolace, samolepicími pásy 1 vrstva, včetně dodávky modifikovaného asfaltového pásu | m2 | 17.655 |  | 0 |  | 0 |  | 0 | 21 | 0 | 0.00403 | 0.07 | 0 | 0 | 800-711 | RTS 24/ I | RTS 23/ II | 0.29 | 5.12 |  | Práce | Běžná |  |  |  | POL1_
|  | Odkaz na mn. položky pořadí 26 : 17,65500 |  | 17.655 | [23 empty] | VV | 5
28 | 712871801RT1 | Samostatné vytažení izolačního povlaku termoplasty 1 vrstva, materiál ve specifikaci, bez rozlišení tloušťky fólie | m2 | 22.375 |  | 0 |  | 0 |  | 0 | 21 | 0 | 3e-05 | 0 | 0 | 0 | 800-711 | RTS 24/ I | RTS 23/ II | 0.34 | 7.61 |  | Práce | Běžná |  |  |  | POL1_
|  | na konstrukce převyšující úroveň střechy, | [25 empty] | SPI
|  | vnitřní strana atiky : (10,41+16,03+11,3+3+5,26+12,85)*0,3 |  | 17.655 | [23 empty] | VV | 0
|  | komín : (0,7*2+1,2*2)*0,2 |  | 0.76 | [23 empty] | VV | 0
|  | sloupky atiky 2 : (0,5*2+0,4*2)*11*0,2 |  | 3.96 | [23 empty] | VV | 0
29 | 712891171RT1 | Samostatné vytažení textilie podkladní, bez dodávky textilie | m2 | 22.375 |  | 0 |  | 0 |  | 0 | 21 | 0 | 0 | 0 | 0 | 0 | 800-711 | RTS 24/ I | RTS 23/ II | 0.11 | 2.46 |  | Práce | Běžná |  |  |  | POL1_
|  | vnitřní strana atiky : (10,41+16,03+11,3+3+5,26+12,85)*0,3 |  | 17.655 | [23 empty] | VV | 0
|  | komín : (0,7*2+1,2*2)*0,2 |  | 0.76 | [23 empty] | VV | 0
|  | sloupky atiky 2 : (0,5*2+0,4*2)*11*0,2 |  | 3.96 | [23 empty] | VV | 0
30 | 712964703R00 | Zesílení spár pryžemi , zesílení koutů, rohů a hran fólií | m | 141.3 |  | 0 |  | 0 |  | 0 | 21 | 0 | 0.00031 | 0.04 | 0 | 0 | 800-711 | RTS 24/ I | RTS 23/ II | 0.093 | 13.14 |  | Práce | Běžná |  |  |  | POL1_
|  | Odkaz na mn. položky pořadí 22 : 82,45000 |  | 82.45 | [23 empty] | VV | 5
|  | Odkaz na mn. položky pořadí 21 : 58,85000 |  | 58.85 | [23 empty] | VV | 5
31 | 712997003R00 | Přilepení polystyrenových klínů do lepidla | m | 58.85 |  | 0 |  | 0 |  | 0 | 21 | 0 | 5e-05 | 0 | 0 | 0 | 800-711 | RTS 24/ I | RTS 23/ II | 0.072 | 4.24 |  | Práce | Běžná |  |  |  | POL1_
|  | podél atiky pro doplnění spáry : (10,41+16,03+11,3+3+5,26+12,85) |  | 58.85 | [23 empty] | VV | 0
32 | 28322206R | Fólie hladká hydroizolační tl = 1,80 mm; materiál: PVC-P; nosná vložka: PES tkanina | m2 | 332.9515 |  | 0 |  | 0 |  | 0 | 21 | 0 | 0.00234 | 0.78 | 0 | 0 | SPCM | RTS 24/ I | RTS 23/ II | 0 | 0 |  | Specifikace | Běžná |  |  |  | POL3_
|  | Odkaz na mn. položky pořadí 18 : 253,22000 |  | 253.22 | [23 empty] | VV | 5
|  | Koeficient : 0,2 |  | 50.644 | [23 empty] | VV | 4
|  | Odkaz na mn. položky pořadí 28 : 22,37500 |  | 22.375 | [23 empty] | VV | 5
|  | Koeficient : 0,3 |  | 6.7125 | [23 empty] | VV | 4
33 | 63152902R | Výrobek izolační pro budovy z minerální vlny (MW) tvar: atikový klín; tloušťka d = 50,0 mm | m | 70.62 |  | 0 |  | 0 |  | 0 | 21 | 0 | 0.00038 | 0.03 | 0 | 0 | SPCM | RTS 24/ I | RTS 23/ II | 0 | 0 |  | Specifikace | Běžná |  |  |  | POL3_
|  | Odkaz na mn. položky pořadí 31 : 58,85000 |  | 58.85 | [23 empty] | VV | 5
|  | Koeficient : 0,2 |  | 11.77 | [23 empty] | VV | 4
34 | 69366195R | Geosyntetika typ: geotextilie; skladba: skelné vlákno; plošná hmotnost = 120 g/m2; Pevnost v tahu podélně = 8,0 kN/m; Pevnost v tahu příčně = 3,5 kN/m | m2 | 311.5495 |  | 0 |  | 0 |  | 0 | 21 | 0 | 0.00012 | 0.04 | 0 | 0 | SPCM | RTS 24/ I | RTS 23/ II | 0 | 0 |  | Specifikace | Běžná |  |  |  | POL3_
[28 empty] | VV | 0
|  | Odkaz na mn. položky pořadí 25 : 253,22000 |  | 253.22 | [23 empty] | VV | 5
|  | nad výtahovou šachtou : -(4,1*4,35) |  | -17.835 | [23 empty] | VV | 0
|  | Koeficient : 0,2 |  | 47.077 | [23 empty] | VV | 4
|  | Mezisoučet |  | 282.462 | [23 empty] | VV | 1
[28 empty] | VV | 0
|  | vnitřní strana atiky : (10,41+16,03+11,3+3+5,26+12,85)*0,3 |  | 17.655 | [23 empty] | VV | 0
|  | komín : (0,7*2+1,2*2)*0,2 |  | 0.76 | [23 empty] | VV | 0
|  | sloupky atiky 2 : (0,5*2+0,4*2)*11*0,2 |  | 3.96 | [23 empty] | VV | 0
|  | Koeficient : 0,3 |  | 6.7125 | [23 empty] | VV | 4
|  | Mezisoučet |  | 29.0875 | [23 empty] | VV | 1
35 | 69366199R | Geosyntetika typ: geotextilie; netkaná; materiál: PP; tl (2 kPa) = 4,0 mm; plošná hmotnost = 500 g/m2; Pevnost v tahu podélně = 33,0 kN/m; Pevnost v tahu příčně = 19,0 kN/m | m2 | 23.1855 |  | 0 |  | 0 |  | 0 | 21 | 0 | 0.0005 | 0.01 | 0 | 0 | SPCM | RTS 24/ I | RTS 24/ I | 0 | 0 |  | Specifikace | Běžná |  |  |  | POL3_
|  | nad výtahovou šachtou : (4,1*4,35)*1,3 |  | 23.1855 | [23 empty] | VV | 0
36 | 998712202R00 | Přesun hmot pro povlakové krytiny v objektech výšky přes 6 do 12 m | % |  |  | 0 |  | 0 |  | 0 | 21 | 0 | 0 | 0 | 0 | 0 | 800-711 | RTS 24/ I | RTS 23/ II | 0 | 0 |  | Přesun hmot | Běžná |  |  |  | POL7_
|  | 50 m vodorovně | [25 empty] | SPI
Díl: | 713 | Izolace tepelné |  |  |  | 0 |  | 0 |  | 0 |  | 0 |  | 1.54 |  | 0.2 |  |  |  |  | 76.43 | [6 empty] | DIL
37 | 713100941R00 | Oprava izolace běžných stavebních konstrukcí příplatek k ceně izolací stavebních konstrukcí za správkový kus vyspravení střech | kus | 2 |  | 0 |  | 0 |  | 0 | 21 | 0 | 0 | 0 | 0 | 0 | 800-713 | RTS 24/ I | RTS 23/ II | 0.55 | 1.1 |  | Práce | Běžná |  |  |  | POL1_
38 | 713103311R00 | Odstranění tepelné izolace z desek, lamel, rohoží, pásů a foukané izolace stěn, přilepené k podkladu, z desek z expandovaného polystyrenu, tloušťky do 100 mm | m2 | 17.655 |  | 0 |  | 0 |  | 0 | 21 | 0 | 0 | 0 | 0.00313 | 0.06 | 800-713 | RTS 24/ I | RTS 23/ II | 0.088 | 1.55 |  | Práce | Běžná |  |  |  | POL1_
|  | Odkaz na mn. položky pořadí 40 : 17,65500 |  | 17.655 | [23 empty] | VV | 5
39 | 713104312R00 | Odstranění tepelné izolace z desek, lamel, rohoží, pásů a foukané izolace plochých střech, přilepené k podkladu, z desek z expandovaného polystyrenu, tloušťky od 100 mm do 200 mm | m2 | 31.425 |  | 0 |  | 0 |  | 0 | 21 | 0 | 0 | 0 | 0.00433 | 0.14 | 800-713 | RTS 24/ I | RTS 23/ II | 0.1 | 3.14 |  | Práce | Běžná |  |  |  | POL1_
|  | podél atiky pro doplnění spáry : (10,41+16,03+11,3+3+5,26+12,85)*0,5 |  | 29.425 | [23 empty] | VV | 0
|  | u vpusti : 1*2 |  | 2 | [23 empty] | VV | 0
40 | 713131163RU8 | Montáž izolace lepením a zajištění hmoždinkami doplňkové práce a kotvené hmoždinkami, 8 kusů/m2, lepidlo cementové, včetně dodávky lepidla, přídavných talířků a miner. zátek; bez dodávky hmoždinek | m2 | 17.655 |  | 0 |  | 0 |  | 0 | 21 | 0 | 0.00557 | 0.1 | 0 | 0 | 800-713 | RTS 24/ I | RTS 23/ II | 0.6592 | 11.64 |  | Práce | Běžná |  |  |  | POL1_
|  | vnitřní roh atiky : (10,41+16,03+11,3+3+5,26+12,85)*0,3 |  | 17.655 | [23 empty] | VV | 0
41 | 713141124R00 | Montáž tepelné izolace plochých střech lepená na pruhy z PU lepidla | m2 | 60.85 |  | 0 |  | 0 |  | 0 | 21 | 0 | 0.00015 | 0.01 | 0 | 0 | 800-713 | RTS 24/ I | RTS 23/ II | 0.12 | 7.3 |  | Práce | Běžná |  |  |  | POL1_
|  | Odkaz na mn. položky pořadí 39 : 31,42500 |  | 31.425 | [23 empty] | VV | 5
|  | horní strana atiky - rovná deska : (10,41+16,03+11,3+3+5,26+12,85)*0,5 |  | 29.425 | [23 empty] | VV | 0
|  | Mezisoučet |  | 60.85 | [23 empty] | VV | 1
42 | 713141714R00 | Pokládka střešních spádových klínů na pruhy lepidla, jedné vrstvy desek | m2 | 246.19 |  | 0 |  | 0 |  | 0 | 21 | 0 | 0.00016 | 0.04 | 0 | 0 | 800-713 | RTS 24/ I | RTS 24/ I | 0.21 | 51.7 |  | Práce | Běžná |  |  |  | POL1_
|  | spádová vrstva atiky (6,7%) : (10,41+4,1+16,03+11,3+3+5,26+12,85+4,1)*0,6 |  | 40.23 | [23 empty] | VV | 0
|  | Mezisoučet |  | 40.23 | [23 empty] | VV | 1
[28 empty] | VV | 0
|  | plocha : 220-(3,6*3,9) |  | 205.96 | [23 empty] | VV | 0
|  | Mezisoučet |  | 205.96 | [23 empty] | VV | 1
43 | 28375705R | Výrobek izolační pro budovy z pěnového polystyrenu (EPS) tvar: deska; OH = 25 kg/m3; lambda = 0,035 W/(m.K); pevnost v tlaku CS 150 kPa | m3 | 14.3215 |  | 0 |  | 0 |  | 0 | 21 | 0 | 0.025 | 0.36 | 0 | 0 | SPCM | RTS 24/ I | RTS 23/ II | 0 | 0 |  | Specifikace | Běžná |  |  |  | POL3_
|  | Odkaz na mn. položky pořadí 39 : 31,42500*0,2 |  | 6.285 | [23 empty] | VV | 5
|  | Koeficient : 0,2 |  | 1.257 | [23 empty] | VV | 4
|  | horní strana atiky : (10,41+16,03+11,3+3+5,26+12,85)*0,5*0,12 |  | 3.531 | [23 empty] | VV | 0
|  | Koeficient : 0,2 |  | 0.7062 | [23 empty] | VV | 4
|  | Odkaz na mn. položky pořadí 40 : 17,65500*0,12 |  | 2.1186 | [23 empty] | VV | 5
|  | Koeficient : 0,2 |  | 0.42372 | [23 empty] | VV | 4
44 | 28375973R | Výrobek izolační pro budovy z pěnového polystyrenu (EPS) tvar: spádová deska; označení: S; OH = 30 kg/m3; lambda = 0,034 W/(m.K); pevnost v tlaku CS 200 kPa | m3 | 34.2938 |  | 0 |  | 0 |  | 0 | 21 | 0 | 0.03 | 1.03 | 0 | 0 | SPCM | RTS 24/ I | RTS 23/ II | 0 | 0 |  | Specifikace | Běžná |  |  |  | POL3_
|  | spádová vrstva atiky (10%) : (10,41+4,1+16,03+11,3+3+5,26+12,85+4,1)*0,6*0,05 |  | 2.0115 | [23 empty] | VV | 0
|  | Koeficient : 0,2 |  | 0.4023 | [23 empty] | VV | 4
[28 empty] | VV | 0
|  | Mezisoučet |  | 2.4138 | [23 empty] | VV | 1
[28 empty] | VV | 0
|  | Ozn. ¦ ks ¦ min tl. [mm] ¦ max tl. [mm] : | [25 empty] | VV | 0
|  | 0 ¦ 2 ¦ 50 ¦ 50 : 0,1 |  | 0.1 | [23 empty] | VV | 0
|  | A ¦ 24 ¦ 50 ¦ 70 : 1,44 |  | 1.44 | [23 empty] | VV | 0
|  | B ¦ 40 ¦ 70 ¦ 90 : 3,2 |  | 3.2 | [23 empty] | VV | 0
|  | C ¦ 53 ¦ 90 ¦ 110 : 5,30 |  | 5.3 | [23 empty] | VV | 0
|  | D ¦ 53 ¦ 110 ¦ 130 : 6,36 |  | 6.36 | [23 empty] | VV | 0
|  | E ¦ 40 ¦ 130 ¦ 150 : 5,6 |  | 5.6 | [23 empty] | VV | 0
|  | F ¦ 28 ¦ 150 ¦ 170 : 4,48 |  | 4.48 | [23 empty] | VV | 0
|  | G ¦ 15 ¦ 170 ¦ 190 : 2,7 |  | 2.7 | [23 empty] | VV | 0
|  | H ¦ 8 ¦ 190 ¦ 210 : 1,6 |  | 1.6 | [23 empty] | VV | 0
|  | I ¦ 5 ¦ 210 ¦ 230 : 1,1 |  | 1.1 | [23 empty] | VV | 0
|  | Mezisoučet |  | 31.88 | [23 empty] | VV | 1
45 | 998713202R00 | Přesun hmot pro izolace tepelné v objektech výšky do 12 m | % |  |  | 0 |  | 0 |  | 0 | 21 | 0 | 0 | 0 | 0 | 0 | 800-713 | RTS 24/ I | RTS 23/ II | 0 | 0 |  | Přesun hmot | Běžná |  |  |  | POL7_
|  | 50 m vodorovně | [25 empty] | SPI
Díl: | 721 | Vnitřní kanalizace |  |  |  | 0 |  | 0 |  | 0 |  | 0 |  | 0.01 |  | 0.03 |  |  |  |  | 3.19 | [6 empty] | DIL
46 | 721210822R00 | Demontáž vpusti střešní , DN 100 | kus | 2 |  | 0 |  | 0 |  | 0 | 21 | 0 | 0 | 0 | 0.01705 | 0.03 | 800-721 | RTS 24/ I | RTS 23/ II | 0.414 | 0.83 |  | Práce | Běžná |  |  |  | POL1_
47 | 721231114R00 | Střešní vtoky vtok pro střechu s povlakovou krytinou, střecha zateplená, výška izolace do 300 mm, D 75, 110, 125 mm, včetně dodávky materiálu | kus | 2 |  | 0 |  | 0 |  | 0 | 21 | 0 | 0.00278 | 0.01 | 0 | 0 | 800-721 | RTS 24/ I | RTS 23/ II | 1.18 | 2.36 |  | Práce | Běžná |  |  |  | POL1_
48 | 998721202R00 | Přesun hmot pro vnitřní kanalizaci v objektech výšky do 12 m | % |  |  | 0 |  | 0 |  | 0 | 21 | 0 | 0 | 0 | 0 | 0 | 800-721 | RTS 24/ I | RTS 23/ II | 0 | 0 |  | Přesun hmot | Běžná |  |  |  | POL7_
|  | 50 m vodorovně, měřeno od těžiště půdorysné plochy skládky do těžiště půdorysné plochy objektu | [25 empty] | SPI
Díl: | 762 | Konstrukce tesařské |  |  |  | 0 |  | 0 |  | 0 |  | 0 |  | 0.81 |  | 0 |  |  |  |  | 19.51 | [6 empty] | DIL
49 | 762441113R00 | Obložení atiky montáž z dřevoštěpkových desek, 1 vrstva, připevnění hmoždinkami a šrouby | m2 | 40.23 |  | 0 |  | 0 |  | 0 | 21 | 0 | 2e-05 | 0 | 0 | 0 | 800-762 | RTS 24/ I | RTS 23/ II | 0.485 | 19.51 |  | Práce | Běžná |  |  |  | POL1_
|  | spádová vrstva (10%) : (10,41+4,1+16,03+11,3+3+5,26+12,85+4,1)*0,6 |  | 40.23 | [23 empty] | VV | 0
50 | 606233007R | překližka vodovzdorná; BR; jakost S/BB; tl = 24,0 mm; š = 3 000 mm; h = 1 500,0 mm; počet vrstev 17 | m2 | 48.276 |  | 0 |  | 0 |  | 0 | 21 | 0 | 0.0168 | 0.81 | 0 | 0 | SPCM | RTS 24/ I | RTS 23/ II | 0 | 0 |  | Specifikace | Běžná |  |  |  | POL3_
|  | Odkaz na mn. položky pořadí 49 : 40,23000 |  | 40.23 | [23 empty] | VV | 5
|  | Koeficient : 0,2 |  | 8.046 | [23 empty] | VV | 4
51 | 998762202R00 | Přesun hmot pro konstrukce tesařské v objektech výšky do 12 m | % |  |  | 0 |  | 0 |  | 0 | 21 | 0 | 0 | 0 | 0 | 0 | 800-762 | RTS 24/ I | RTS 23/ II | 0 | 0 |  | Přesun hmot | Běžná |  |  |  | POL7_
|  | 50 m vodorovně | [25 empty] | SPI
Díl: | M21 | Elektromontáže |  |  |  | 0 |  | 0 |  | 0 |  | 0 |  | 0.3 |  | 0 |  |  |  |  | 170.69 | [6 empty] | DIL
52 | 210220021T01 | Demontáž stávajícího hromosvodu | kpl | 1 |  | 0 |  | 0 |  | 0 | 21 | 0 | 0 | 0 | 0 | 0 |  | Vlastní | Indiv | 0 | 0 |  | Práce | Běžná |  |  |  | POL1_
53 | 210890202R00 | Revize hromosvodu | soubor | 1 |  | 0 |  | 0 |  | 0 | 21 | 0 | 0 | 0 | 0 | 0 |  | Vlastní | Indiv | 1 | 1 |  | Práce | Běžná |  |  |  | POL1_
54 | 210200020R01 | Zpětná montáž hromosvodu | kompl | 1 |  | 0 |  | 0 |  | 0 | 21 | 0 | 0.29943 | 0.3 | 0 | 0 |  | Vlastní | Indiv | 169.6864 | 169.69 |  | Agregovaná položka | Běžná |  |  |  | POL2_
Díl: | D96 | Přesuny suti a vybouraných hmot |  |  |  | 0 |  | 0 |  | 0 |  | 0 |  | 0 |  | 0 |  |  |  |  | 7.72 | [6 empty] | DIL
55 | 979990121R00 | Poplatek za uložení, asfaltové pásy, , skupina 17 03 02 z Katalogu odpadů | t | 1.471 |  | 0 |  | 0 |  | 0 | 21 | 0 | 0 | 0 | 0 | 0 | 801-3 | RTS 24/ I | RTS 23/ II | 0 | 0 |  | Práce | Běžná |  |  |  | POL1_
|  | Odkaz na dem. hmot. položky pořadí 8 : 0,00000 | [25 empty] | VV | 7
|  | Odkaz na dem. hmot. položky pořadí 9 : 0,00000 | [25 empty] | VV | 7
|  | Odkaz na dem. hmot. položky pořadí 10 : 0,00000 | [25 empty] | VV | 7
|  | Odkaz na dem. hmot. položky pořadí 11 : 0,00000 | [25 empty] | VV | 7
|  | Odkaz na dem. hmot. položky pořadí 12 : 0,84390 |  | 0.8439 | [23 empty] | VV | 7
|  | Odkaz na dem. hmot. položky pořadí 13 : 0,62714 |  | 0.62714 | [23 empty] | VV | 7
|  | Odkaz na dem. hmot. položky pořadí 14 : 0,00000 | [25 empty] | VV | 7
|  | Odkaz na dem. hmot. položky pořadí 15 : 0,00000 | [25 empty] | VV | 7
|  | Odkaz na dem. hmot. položky pořadí 17 : 0,00000 | [25 empty] | VV | 7
|  | Odkaz na dem. hmot. položky pořadí 18 : 0,00000 | [25 empty] | VV | 7
|  | Hodnota z bývalého odkazu. : 0 | [25 empty] | VV | 0
|  | Odkaz na dem. hmot. položky pořadí 19 : 0,00000 | [25 empty] | VV | 7
|  | Odkaz na dem. hmot. položky pořadí 20 : 0,00000 | [25 empty] | VV | 7
|  | Odkaz na dem. hmot. položky pořadí 21 : 0,00000 | [25 empty] | VV | 7
|  | Odkaz na dem. hmot. položky pořadí 22 : 0,00000 | [25 empty] | VV | 7
|  | Odkaz na dem. hmot. položky pořadí 23 : 0,00000 | [25 empty] | VV | 7
|  | Odkaz na dem. hmot. položky pořadí 24 : 0,00000 | [25 empty] | VV | 7
|  | Odkaz na dem. hmot. položky pořadí 16 : 0,00000 | [25 empty] | VV | 7
|  | Odkaz na dem. hmot. položky pořadí 25 : 0,00000 | [25 empty] | VV | 7
|  | Hodnota z bývalého odkazu. : 0 | [25 empty] | VV | 0
|  | Odkaz na dem. hmot. položky pořadí 26 : 0,00000 | [25 empty] | VV | 7
|  | Odkaz na dem. hmot. položky pořadí 27 : 0,00000 | [25 empty] | VV | 7
|  | Odkaz na dem. hmot. položky pořadí 28 : 0,00000 | [25 empty] | VV | 7
|  | Odkaz na dem. hmot. položky pořadí 29 : 0,00000 | [25 empty] | VV | 7
|  | Odkaz na dem. hmot. položky pořadí 30 : 0,00000 | [25 empty] | VV | 7
|  | Odkaz na dem. hmot. položky pořadí 31 : 0,00000 | [25 empty] | VV | 7
|  | Odkaz na dem. hmot. položky pořadí 32 : 0,00000 | [25 empty] | VV | 7
|  | Odkaz na dem. hmot. položky pořadí 33 : 0,00000 | [25 empty] | VV | 7
|  | Odkaz na dem. hmot. položky pořadí 34 : 0,00000 | [25 empty] | VV | 7
|  | Hodnota z bývalého odkazu. : 0 | [25 empty] | VV | 0
56 | 979990146R00 | Poplatek za uložení, čistý polystyren, čistá minerální a skelná vata, , skupina 17 06 04 z Katalogu odpadů | t | 0.22543 |  | 0 |  | 0 |  | 0 | 21 | 0 | 0 | 0 | 0 | 0 | 801-3 | RTS 24/ I | RTS 23/ II | 0 | 0 |  | Práce | Běžná |  |  |  | POL1_
|  | Odkaz na dem. hmot. položky pořadí 37 : 0,00000 | [25 empty] | VV | 7
|  | Odkaz na dem. hmot. položky pořadí 38 : 0,05526 |  | 0.05526 | [23 empty] | VV | 7
|  | Odkaz na dem. hmot. položky pořadí 39 : 0,13607 |  | 0.13607 | [23 empty] | VV | 7
|  | Odkaz na dem. hmot. položky pořadí 40 : 0,00000 | [25 empty] | VV | 7
|  | Odkaz na dem. hmot. položky pořadí 41 : 0,00000 | [25 empty] | VV | 7
|  | Odkaz na dem. hmot. položky pořadí 43 : 0,00000 | [25 empty] | VV | 7
|  | Odkaz na dem. hmot. položky pořadí 44 : 0,00000 | [25 empty] | VV | 7
|  | Odkaz na dem. hmot. položky pořadí 46 : 0,03410 |  | 0.0341 | [23 empty] | VV | 7
|  | Odkaz na dem. hmot. položky pořadí 47 : 0,00000 | [25 empty] | VV | 7
57 | 979011111R00 | Svislá doprava suti a vybouraných hmot za prvé podlaží nad nebo pod základním podlažím | t | 1.6965 |  | 0 |  | 0 |  | 0 | 21 | 0 | 0 | 0 | 0 | 0 | 801-3 | RTS 24/ I | RTS 23/ II | 0.933 | 1.58 |  | Přesun suti | Běžná |  |  |  | POL8_
58 | 979086213R00 | Vodorovná doprava po suchu nebo naložení nakládání vybouraných hmot na dopravní prostředky pro vodorovnou dopravu, | t | 1.6965 |  | 0 |  | 0 |  | 0 | 21 | 0 | 0 | 0 | 0 | 0 | 831-2 | RTS 24/ I | RTS 23/ II | 1.14 | 1.93 |  | Přesun suti | Běžná |  |  |  | POL8_
|  | vybouraných hmot se složením a hrubým urovnáním nebo přeložením na jiný dopravní prostředek, nebo nakládání na dopravní prostředek pro vodorovnou dopravu, | [25 empty] | SPI |  | vybouraných hmot se složením a hrubým urovnáním nebo přeložením na jiný dopravní prostředek, nebo nakládání na dopravní prostředek pro vodorovnou dopravu,
59 | 979081111R00 | Odvoz suti a vybouraných hmot na skládku do 1 km | t | 1.6965 |  | 0 |  | 0 |  | 0 | 21 | 0 | 0 | 0 | 0 | 0 | 801-3 | RTS 24/ I | RTS 23/ II | 0.49 | 0.83 |  | Přesun suti | Běžná |  |  |  | POL8_
60 | 979081121R00 | Odvoz suti a vybouraných hmot na skládku příplatek za každý další 1 km | t | 67.859 |  | 0 |  | 0 |  | 0 | 21 | 0 | 0 | 0 | 0 | 0 | 801-3 | RTS 24/ I | RTS 23/ II | 0 | 0 |  | Přesun suti | Běžná |  |  |  | POL8_
61 | 979082111R00 | Vnitrostaveništní doprava suti a vybouraných hmot do 10 m | t | 1.6965 |  | 0 |  | 0 |  | 0 | 21 | 0 | 0 | 0 | 0 | 0 | 801-3 | RTS 24/ I | RTS 23/ II | 0.942 | 1.6 |  | Přesun suti | Běžná |  |  |  | POL8_
62 | 979082121R00 | Vnitrostaveništní doprava suti a vybouraných hmot příplatek k ceně za každých dalších 5 m | t | 16.9647 |  | 0 |  | 0 |  | 0 | 21 | 0 | 0 | 0 | 0 | 0 | 801-3 | RTS 24/ I | RTS 23/ II | 0.105 | 1.78 |  | Přesun suti | Běžná |  |  |  | POL8_
Díl: | VN | Vedlejší náklady |  |  |  | 0 |  | 0 |  | 0 |  | 0 |  | 0 |  | 0 |  |  |  |  | 0 | [6 empty] | DIL
63 | 03100OA0 | ZAŘÍZENÍ STAVENIŠTĚ - ZŘÍZENÍ, PROVOZ, DEMONTÁŽ | KPL | 1 |  | 0 |  | 0 |  | 0 | 21 | 0 | 0 | 0 | 0 | 0 |  | RTS 24/ I | Indiv | 0 | 0 |  | Agregovaná položka | Běžná |  |  |  | POL2_
|  | Přistavění mobilního záchodu po dobu stavby (2 měsíce). Oplocení stavby 49mb na 2 měsíce včetně dopravy na stavbu. | [25 empty] | POP |  | Přistavění mobilního záchodu po dobu stavby (2 měsíce). Oplocení stavby 49mb na 2 měsíce včetně dopravy na stavbu.
|  | Spojené náklady na připojení vody a elektřiny z daného objektu. | [25 empty] | POP
[26 empty] | 15 | 21 | DPH
| Celkem |  |  |  |  | 0 | [19 empty] | 0 | 0 | SUM
END
Note on S6: Jedná se o informaci, zda se jedná o položku, která je do rozpočtu zadána z cenové soustavy RTS, nebo vlastní.
Note on T6: Jedná se o název CÚ, která je zadána u položky rozpočtu