## Pokyny pro vyplnění
Pokyny pro vyplnění
Ve všech listech tohoto souboru můžete měnit pouze buňky s modrým pozadím. Jedná se o tyto údaje : - údaje o firmě - jednotkové ceny položek zadané na maximálně dvě desetinná místa

## Stavba
#RTSROZP# | Soupis stavebních prací, dodávek a služeb
| Stavba: |  | MEDICO/N013 | NEMOCNICE BŘECLAV - STRAVOVACÍ PROVOZ
| Objekt: |  | SO 01 | STAVEBNÍ ÚPRAVY STRAVOVACÍHO PROVOZU
10612 | Rozpočet: |  | D.1.1 | ARCHITEKTONICKO - STAVEBNÍ ŘEŠENÍ + STAVEBNĚ - KONSTRUKČNÍ ŘEŠENÍ + POŽÁRNĚ BEZPEČNOSTNÍ ŘEŠENÍ
| Zadavatel |  | Jihomoravský kraj |  |  |  | IČO: | 70888337
|  |  | Žerotínovo náměstí 449/3 |  |  |  | DIČ: | CZ70888337
|  |  | 60200 | Brno-Veveří
| Projektant: | [5 empty] | IČO:
DIČ:
| Zhotovitel: | [5 empty] | IČO:
DIČ:
Vypracoval:
| Rozpis ceny | [6 empty] | Celkem
HSV | HSV | [6 empty] | 0
PSV | PSV | [6 empty] | 0
MON | MON | [6 empty] | 0
VN | Vedlejší náklady | [6 empty] | 0
ON | Ostatní náklady | [6 empty] | 0
| Celkem | [6 empty] | 0
Rekapitulace daní
0 | Základ pro sníženou DPH |  |  | 15 | % | 0 |  |  | CZK
0 | Snížená DPH |  |  | 15 | % | 0 |  |  | CZK
0 | Základ pro základní DPH |  |  | 21 | % | 0 |  |  | CZK
0 | Základní DPH |  |  | 21 | % | 0 |  |  | CZK
0 | Zaokrouhlení |  |  |  |  | 0 |  |  | CZK
| Cena celkem bez DPH |  |  |  |  | 0 |  |  | CZK
0 | Cena celkem s DPH |  |  |  |  | 0 |  |  | CZK
|  | v |  |  | dne
|  |  | Za zhotovitele |  |  |  | Za objednatele
Rekapitulace dílčích částí
#CASTI>> | Číslo | Název |  |  | Základ pro sníženou DPH | Základ pro základní DPH | DPH celkem | Cena celkem | %
1 | Stavba |  |  |  | 0 | 0 | 0 | 0
2 |  | Stavební objekt |  |  |  |  | 0
2 | SO 01 | STAVEBNÍ ÚPRAVY STRAVOVACÍHO PROVOZU |  |  | 0 | 0 | 0 | 0
3 | D.1.1 | ARCHITEKTONICKO - STAVEBNÍ ŘEŠENÍ + STAVEBNĚ - KONSTRUKČNÍ ŘEŠENÍ + POŽÁRNĚ BEZPEČNOSTNÍ ŘEŠENÍ |  |  | 0 | 0 | 0 | 0
| Celkem za stavbu |  |  |  | 0 | 0 | 0 | 0 | 0
Rekapitulace dílů
| Číslo | Název |  |  | Typ dílu |  |  | Celkem | %
| 1 | Zemní práce |  |  | HSV |  |  | 0
| 2 | Základy a zvláštní zakládání |  |  | HSV |  |  | 0
| 3 | Svislé a kompletní konstrukce |  |  | HSV |  |  | 0
| 39_09 | Anglické dvorky |  |  | HSV |  |  | 0
| 399 | Sádrokartonové kce |  |  | HSV |  |  | 0
| 4 | Vodorovné konstrukce |  |  | HSV |  |  | 0
| 5 | Komunikace |  |  | HSV |  |  | 0
| 60_S | Sanační opatření |  |  | HSV |  |  | 0
| 61 | Úpravy povrchů vnitřní |  |  | HSV |  |  | 0
| 62 | Úpravy povrchů vnější |  |  | HSV |  |  | 0
| 63 | Podlahy a podlahové konstrukce |  |  | HSV |  |  | 0
| 91 | Doplňující práce na komunikaci |  |  | HSV |  |  | 0
| 94 | Lešení a stavební výtahy |  |  | HSV |  |  | 0
| 95 | Dokončovací konstrukce na pozemních stavbách |  |  | HSV |  |  | 0
| 95_M | Mobiliář |  |  | HSV |  |  | 0
| 96 | Bourání konstrukcí |  |  | HSV |  |  | 0
| 99 | Staveništní přesun hmot |  |  | HSV |  |  | 0
| 994 | Požární ochrana |  |  | HSV |  |  | 0
| 711 | Izolace proti vodě |  |  | PSV |  |  | 0
| 712 | Povlakové krytiny |  |  | PSV |  |  | 0
| 713 | Izolace tepelné |  |  | PSV |  |  | 0
| 714 | Izolace akustické a protiotřesové |  |  | PSV |  |  | 0
| 751 | Ocelové konstrukce |  |  | PSV |  |  | 0
| 762 | Konstrukce tesařské |  |  | PSV |  |  | 0
| 764 | Konstrukce klempířské |  |  | PSV |  |  | 0
| 766 | Konstrukce truhlářské |  |  | PSV |  |  | 0
| 767 | Konstrukce zámečnické |  |  | PSV |  |  | 0
| 767_HP | Hygienické podhledy |  |  | PSV |  |  | 0
| 767_P | Podhledy skládané |  |  | PSV |  |  | 0
| 767_ZS | Záchytné bezpečnostní střešní systémy |  |  | PSV |  |  | 0
| 768 | Plastové výrobky ( vč. přesunu hmot ) |  |  | PSV |  |  | 0
| 771 | Podlahy z dlaždic a obklady |  |  | PSV |  |  | 0
| 776 | Podlahy povlakové |  |  | PSV |  |  | 0
| 777 | Podlahy ze syntetických hmot |  |  | PSV |  |  | 0
| 781 | Obklady keramické |  |  | PSV |  |  | 0
| 783 | Nátěry |  |  | PSV |  |  | 0
| 784 | Malby |  |  | PSV |  |  | 0
| 788 | Zastiňující zařízení |  |  | PSV |  |  | 0
| M33 | Montáže dopravních zařízení a vah-výtahy |  |  | MON |  |  | 0
| D96 | Přesuny suti a vybouraných hmot |  |  | PSU |  |  | 0
| Cena celkem | [6 empty] | 0 | 0
Note on D11: Název
Note on I11: IČO
Note on D12: Ulice
Note on I12: DIČ
Note on D13: PSČ
Note on E13: Místo

## VzorPolozky (hidden)
Položkový rozpočet
S:
O:
R:

## SO 01 D.1.1 Pol
Položkový soupis prací a dodávek | [26 empty] | #TypZaznamu#
S: | MEDICO/N013 | NEMOCNICE BŘECLAV - STRAVOVACÍ PROVOZ | [24 empty] | STA
O: | SO 01 | STAVEBNÍ ÚPRAVY STRAVOVACÍHO PROVOZU | [21 empty] | STA |  |  | OBJ
R: | D.1.1 | ARCHITEKTONICKO - STAVEBNÍ ŘEŠENÍ + STAVEBNĚ - KONSTRUKČNÍ ŘEŠENÍ + POŽÁRNĚ BEZPEČNOSTNÍ ŘEŠENÍ | [24 empty] | ROZ
P.č. | Číslo položky | Název položky | MJ | Množství | Cena / MJ | Celkem | Dodávka | Dodávka celk. | Montáž | Montáž celk. | DPH | Cena s DPH | Hmotnost / MJ | Hmotnost celk.(t) | Dem. hmotnost / MJ | Dem. hmotnost celk.(t) | Ceník | Cen. soustava / platnost | Cenová úroveň | Nhod / MJ | Nhod celk. | Dodavatel | Typ položky
Díl: | 1 | Zemní práce |  |  |  | 0 |  | 0 |  | 0 |  | 0 |  | 0.02 |  | 31.7 |  |  |  |  | 203.71 | [5 empty] | DIL
1 | 113107310R00 | Odstranění podkladů nebo krytů z kameniva těženého, v ploše jednotlivě do 50 m2, tloušťka vrstvy 100 mm | m2 | 24.6388 |  | 0 |  | 0 |  | 0 | 21 | 0 | 0 | 0 | 0.22 | 5.42 | 822-1 | RTS 20/ I | RTS 20/ I | 0.251 | 6.18 |  | Práce |  |  |  | POL1_
|  | D.1.1-06 : | [24 empty] | VV | 0
|  | CH2 : | [24 empty] | VV | 0
|  | (1,2*0,6+1,97*3,3-0,97*1,3+0,6*(2,45+1,375+1,2+0,9+0,6+5,4+0,6+4,6+1,95+6,7))*1,15 |  | 24.6388 | [22 empty] | VV | 0
SPU
2 | 113107320R00 | Odstranění podkladů nebo krytů z kameniva těženého, v ploše jednotlivě do 50 m2, tloušťka vrstvy 200 mm | m2 | 24.6388 |  | 0 |  | 0 |  | 0 | 21 | 0 | 0 | 0 | 0.44 | 10.84 | 822-1 | RTS 20/ I | RTS 20/ I | 0.376 | 9.26 |  | Práce |  |  |  | POL1_
|  | D.1.1-06 : | [24 empty] | VV | 0
|  | CH2 : | [24 empty] | VV | 0
|  | (1,2*0,6+1,97*3,3-0,97*1,3+0,6*(2,45+1,375+1,2+0,9+0,6+5,4+0,6+4,6+1,95+6,7))*1,15 |  | 24.6388 | [22 empty] | VV | 0
SPU
3 | 113108305R00 | Odstranění podkladů nebo krytů živičných, v ploše jednotlivě do 50 m2, tloušťka vrstvy 50 mm | m2 | 37.1105 |  | 0 |  | 0 |  | 0 | 21 | 0 | 0 | 0 | 0.11 | 4.08 | 822-1 | RTS 20/ I | RTS 20/ I | 0.2 | 7.42 |  | Práce |  |  |  | POL1_
|  | D.1.1-06 : | [24 empty] | VV | 0
|  | CH2 : | [24 empty] | VV | 0
|  | (1,2*0,6+1,97*3,3-0,97*1,3+0,6*(2,45+1,375+1,2+0,9+0,6+5,4+0,6+4,6+1,95+6,7))*1,15 |  | 24.6388 | [22 empty] | VV | 0
|  | KM1 : | [24 empty] | VV | 0
|  | 0,45*(1,2+22,9)*1,15 |  | 12.4718 | [22 empty] | VV | 0
SPU
4 | 120001101R00 | Ztížené vykopávky v horninách jakékoliv třídy | m3 | 7.3046 |  | 0 |  | 0 |  | 0 | 21 | 0 | 0 | 0 | 0 | 0 | 800-1 | RTS 20/ I | RTS 20/ I | 1.55 | 11.32 |  | Práce |  |  |  | POL1_
|  | příplatek k cenám vykopávek za ztížení vykopávky v blízkosti podzemního vedení nebo výbušnin v horninách jakékoliv třídy, | [24 empty] | SPI |  | příplatek k cenám vykopávek za ztížení vykopávky v blízkosti podzemního vedení nebo výbušnin v horninách jakékoliv třídy,
|  | cca 30% objemu výkopku : | [24 empty] | VV | 0
|  | výměra - viz položka 139601103R00 : | [24 empty] | VV | 0
|  | 24,34881/100*30 |  | 7.3046 | [22 empty] | VV | 0
SPU
5 | 132201401R00 | Hloubená vykopávka pod základy v hornině 3 | m3 | 1.152 |  | 0 |  | 0 |  | 0 | 21 | 0 | 0 | 0 | 0 | 0 | 800-1 | RTS 20/ I | RTS 20/ I | 5.926 | 6.83 |  | Práce |  |  |  | POL1_
|  | s přehozením výkopku na vzdálenost 3 m nebo s naložením na ruční dopravní prostředek. | [24 empty] | SPI
|  | D.1.1-06 : | [24 empty] | VV | 0
|  | podbetonování schodiště rampy : | [24 empty] | VV | 0
|  | 1,2*0,8*0,4 |  | 0.384 | [22 empty] | VV | 0
|  | 2,4*0,8*0,4 |  | 0.768 | [22 empty] | VV | 0
SPU
6 | 139601103R00 | Ruční výkop jam, rýh a šachet v hornině 4 | m3 | 24.3488 |  | 0 |  | 0 |  | 0 | 21 | 0 | 0 | 0 | 0 | 0 | 800-1 | RTS 20/ I | RTS 20/ I | 4.66 | 113.47 |  | Práce |  |  |  | POL1_
|  | s přehozením na vzdálenost do 5 m nebo s naložením na ruční dopravní prostředek | [24 empty] | SPI
|  | D.1.1-02 : | [24 empty] | VV | 0
|  | 0,6*0,67*(6,7+1,95+4,5+0,6+5,4+0,6+0,9+1,2+1,375+0,575+4,5+1,95-3,3+0,4)*1,05 |  | 11.5444 | [22 empty] | VV | 0
|  | 0,6*0,67*(1,5+2,1+13,05-0,4)*1,05 |  | 6.8591 | [22 empty] | VV | 0
|  | 2,0*(1,97*3,5)*2*1,05 |  | 28.959 | [22 empty] | VV | 0
|  | D.1.1-05 : | [24 empty] | VV | 0
|  | 001, 005 : | [24 empty] | VV | 0
|  | (0,25)*(3,3+3,2) |  | 1.625 | [22 empty] | VV | 0
|  | D.1.1-06 : | [24 empty] | VV | 0
|  | CH2 : | [24 empty] | VV | 0
|  | -(1,2*0,6+1,97*3,3-0,97*1,3+0,6*(2,45+1,375+1,2+0,9+0,6+5,4+0,6+4,6+1,95+6,7))*1,15 |  | -24.6388 | [22 empty] | VV | 0
SPU
7 | 151101201R00 | Zřízení pažení stěn výkopu bez rozepření, vzepření příložné, hloubky do 4 m | m2 | 20.552 |  | 0 |  | 0 |  | 0 | 21 | 0 | 0.0007 | 0.01 | 0 | 0 | 800-1 | RTS 20/ I | RTS 20/ I | 0.16 | 3.29 |  | Práce |  |  |  | POL1_
|  | D.1.1-06 : | [24 empty] | VV | 0
|  | 1,4*(3,3+1,97*2) |  | 10.136 | [22 empty] | VV | 0
|  | 1,4*(1,97*2+3,5) |  | 10.416 | [22 empty] | VV | 0
SPU
8 | 151101211R00 | Odstranění pažení stěn výkopu příložné, hloubky do 4 m | m2 | 20.552 |  | 0 |  | 0 |  | 0 | 21 | 0 | 0 | 0 | 0 | 0 | 800-1 | RTS 20/ I | RTS 20/ I | 0.1 | 2.06 |  | Práce |  |  |  | POL1_
|  | s uložením pažin na vzdálenost do 3 m od okraje výkopu, | [24 empty] | SPI
|  | D.1.1-06 : | [24 empty] | VV | 0
|  | 1,4*(3,3+1,97*2) |  | 10.136 | [22 empty] | VV | 0
|  | 1,4*(1,97*2+3,5) |  | 10.416 | [22 empty] | VV | 0
SPU
9 | 151101301R00 | Zřízení rozepření zapažených stěn výkopů při roubení příložném, hloubky do 4 m | m3 | 18.7544 |  | 0 |  | 0 |  | 0 | 21 | 0 | 0.00046 | 0.01 | 0 | 0 | 800-1 | RTS 20/ I | RTS 20/ I | 0.13 | 2.44 |  | Práce |  |  |  | POL1_
|  | s potřebným přepažováním, | [24 empty] | SPI
|  | D.1.1-06 : | [24 empty] | VV | 0
|  | 1,4*(3,3*1,97) |  | 9.1014 | [22 empty] | VV | 0
|  | 1,4*(1,97*3,5) |  | 9.653 | [22 empty] | VV | 0
SPU
10 | 151101311R00 | Odstranění rozepření stěn výkopů při roubení příložném, hloubky do 4 m | m3 | 18.7544 |  | 0 |  | 0 |  | 0 | 21 | 0 | 0 | 0 | 0 | 0 | 800-1 | RTS 20/ I | RTS 20/ I | 0.04 | 0.75 |  | Práce |  |  |  | POL1_
|  | s uložením materiálu na vzdálenost do 3 m od okraje výkopu, | [24 empty] | SPI
|  | D.1.1-06 : | [24 empty] | VV | 0
|  | 1,4*(3,3*1,97) |  | 9.1014 | [22 empty] | VV | 0
|  | 1,4*(1,97*3,5) |  | 9.653 | [22 empty] | VV | 0
SPU
11 | 162701105R00 | Vodorovné přemístění výkopku z horniny 1 až 4, na vzdálenost přes 9 000 do 10 000 m | m3 | 10.5843 |  | 0 |  | 0 |  | 0 | 21 | 0 | 0 | 0 | 0 | 0 | 800-1 | RTS 20/ I | RTS 20/ I | 0.01 | 0.11 |  | Práce |  |  |  | POL1_
|  | po suchu, bez naložení výkopku, avšak se složením bez rozhrnutí, zpáteční cesta vozidla. | [24 empty] | SPI
|  | D.1.1-06 : | [24 empty] | VV | 0
|  | podbetonování schodiště rampy : | [24 empty] | VV | 0
|  | 1,2*0,8*0,4 |  | 0.384 | [22 empty] | VV | 0
|  | 2,4*0,8*0,4 |  | 0.768 | [22 empty] | VV | 0
|  | AG - objem : | [24 empty] | VV | 0
|  | (1,3*3,5*0,97+1,3*3,3*0,97)*1,1 |  | 9.4323 | [22 empty] | VV | 0
SPU
12 | 162701109R00 | Vodorovné přemístění výkopku příplatek k ceně za každých dalších i započatých 1 000 m přes 10 000 m z horniny 1 až 4 | m3 | 105.8428 |  | 0 |  | 0 |  | 0 | 21 | 0 | 0 | 0 | 0 | 0 | 800-1 | RTS 20/ I | RTS 20/ I | 0 | 0 |  | Práce |  |  |  | POL1_
|  | po suchu, bez naložení výkopku, avšak se složením bez rozhrnutí, zpáteční cesta vozidla. | [24 empty] | SPI
|  | výměra - viz položka 162701105R00 : | [24 empty] | VV | 0
|  | 10,58428*10 |  | 105.8428 | [22 empty] | VV | 0
SPU
13 | 174101102R00 | Zásyp sypaninou se zhutněním v uzavřených prostorách s urovnáním povrchu zásypu s ručním zhutněním | m3 | 14.9165 |  | 0 |  | 0 |  | 0 | 21 | 0 | 0 | 0 | 0 | 0 | 800-1 | RTS 20/ I | RTS 20/ I | 1.15 | 17.15 |  | Práce |  |  |  | POL1_
|  | z jakékoliv horniny s uložením výkopku po vrstvách, | [24 empty] | SPI
|  | D.1.1-06 : | [24 empty] | VV | 0
|  | AG - objem : | [24 empty] | VV | 0
|  | -(1,3*3,5*0,97+1,3*3,3*0,97)*1,1 |  | -9.4323 | [22 empty] | VV | 0
|  | výměra - viz položka 139601103R00 : | [24 empty] | VV | 0
|  | 24,34881 |  | 24.3488 | [22 empty] | VV | 0
SPU
14 | 181101102R00 | Úprava pláně v zářezech v hornině 1 až 4, se zhutněním | m2 | 51.1635 |  | 0 |  | 0 |  | 0 | 21 | 0 | 0 | 0 | 0 | 0 | 800-1 | RTS 20/ I | RTS 20/ I | 0.02 | 1.02 |  | Práce |  |  |  | POL1_
|  | vyrovnáním výškových rozdílů, ploch vodorovných a ploch do sklonu 1 : 5. | [24 empty] | SPI
|  | D.1.1-06 : | [24 empty] | VV | 0
|  | CH2 : | [24 empty] | VV | 0
|  | (1,2*0,6+1,97*3,3-0,97*1,3+0,6*(2,45+1,375+1,2+0,9+0,6+5,4+0,6+4,6+1,95+6,7))*1,15 |  | 24.6388 | [22 empty] | VV | 0
|  | KM1 : | [24 empty] | VV | 0
|  | 0,45*(1,2+22,9)*1,15 |  | 12.4718 | [22 empty] | VV | 0
|  | D.1.1-06 : | [24 empty] | VV | 0
|  | (0,6*(26,0-1,5-3,8)+0,4-0,6)*1,15 |  | 14.053 | [22 empty] | VV | 0
SPU
15 | 182001111R00 | Plošná úprava terénu při nerovnostech terénu přes 50 do 100 mm, v rovině nebo na svahu do 1:5 | m2 | 51.1635 |  | 0 |  | 0 |  | 0 | 21 | 0 | 0 | 0 | 0 | 0 | 823-1 | RTS 20/ I | RTS 20/ I | 0.09 | 4.6 |  | Práce |  |  |  | POL1_
|  | s urovnáním povrchu, bez doplnění ornice, v hornině 1 až 4, | [24 empty] | SPI
|  | D.1.1-06 : | [24 empty] | VV | 0
|  | CH2 : | [24 empty] | VV | 0
|  | (1,2*0,6+1,97*3,3-0,97*1,3+0,6*(2,45+1,375+1,2+0,9+0,6+5,4+0,6+4,6+1,95+6,7))*1,15 |  | 24.6388 | [22 empty] | VV | 0
|  | KM1 : | [24 empty] | VV | 0
|  | 0,45*(1,2+22,9)*1,15 |  | 12.4718 | [22 empty] | VV | 0
|  | D.1.1-06 : | [24 empty] | VV | 0
|  | (0,6*(26,0-1,5-3,8)+0,4-0,6)*1,15 |  | 14.053 | [22 empty] | VV | 0
SPU
16 | 199000002R00 | Poplatky za skládku horniny 1- 4 | m3 | 10.5843 |  | 0 |  | 0 |  | 0 | 21 | 0 | 0 | 0 | 0 | 0 | 800-1 | RTS 20/ I | RTS 20/ I | 0 | 0 |  | Práce |  |  |  | POL1_
|  | výměra - viz položka 162701105R00 : | [24 empty] | VV | 0
|  | 10,58428 |  | 10.5843 | [22 empty] | VV | 0
SPU
17 | 113111010R00 | Odstranění podkladu pl.50 m2,kam.obalované.tl.10 cm | m2 | 37.1105 |  | 0 |  | 0 |  | 0 | 21 | 0 | 0 | 0 | 0.3061 | 11.36 |  | Vlastní | Kalkul | 0.48 | 17.81 |  | Práce |  |  |  | POL1_
|  | D.1.1-06 : | [24 empty] | VV | 0
|  | CH2 : | [24 empty] | VV | 0
|  | (1,2*0,6+1,97*3,3-0,97*1,3+0,6*(2,45+1,375+1,2+0,9+0,6+5,4+0,6+4,6+1,95+6,7))*1,15 |  | 24.6388 | [22 empty] | VV | 0
|  | KM1 : | [24 empty] | VV | 0
|  | 0,45*(1,2+22,9)*1,15 |  | 12.4718 | [22 empty] | VV | 0
SPU
18 | 180400120RA0 | Založení trávníku parkového,rovina,s odplevelením | m2 | 20.2975 |  | 0 |  | 0 |  | 0 | 21 | 0 | 0.00013 | 0 | 0 | 0 |  | RTS 20/ I | RTS 20/ I | 0 | 0 |  | Agregovaná položka |  |  |  | POL2_
|  | Včetně přesunu hmot, prvního pokosení, naložení odpadu a odvezení do 20 km, se složením. | [24 empty] | POP
|  | D.1.1-06 : | [24 empty] | VV | 0
|  | 3,5*1,4*1,15 |  | 5.635 | [22 empty] | VV | 0
|  | 0,5*25,5*1,15 |  | 14.6625 | [22 empty] | VV | 0
SPU
19 | 181050010RA0 | Terénní modelace při sejmutí ornice v tloušťce 150 mm | m2 | 20.2975 |  | 0 |  | 0 |  | 0 | 21 | 0 | 0 | 0 | 0 | 0 | AP-HSV | RTS 20/ I | RTS 20/ I | 0 | 0 |  | Agregovaná položka |  |  |  | POL2_
|  | Sejmutí ornice nebo lesní půdy s vodorovným přemístěním na hromady v místě upotřebení nebo na dočasné či trvalé skládky se složením. Úprava pláně v násypech vyrovnáním výškových rozdílů. Úprava pozemku s rozpojením a přehrnutím včetně urovnání. Plošná úprava terénu s urovnáním povrchu, bez doplnění ornice, v hornině 1 až 4. Rozprostření a urovnání ornice v rovině s případným nutným přemístěním hromad nebo dočasných skládek na místo potřeby ze vzdálenosti do 30 m, v rovině nebo ve svahu do 1 : 5. | [24 empty] | SPI |  | Sejmutí ornice nebo lesní půdy s vodorovným přemístěním na hromady v místě upotřebení nebo na dočasné či trvalé skládky se složením. Úprava pláně v násypech vyrovnáním výškových rozdílů. Úprava pozemku s rozpojením a přehrnutím včetně urovnání. Plošná úprava terénu s urovnáním povrchu, bez doplnění ornice, v hornině 1 až 4. Rozprostření a urovnání ornice v rovině s případným nutným přemístěním hromad nebo dočasných skládek na místo potřeby ze vzdálenosti do 30 m, v rovině nebo ve svahu do 1 : 5.
|  | D.1.1-06 : | [24 empty] | VV | 0
|  | 3,5*1,4*1,15 |  | 5.635 | [22 empty] | VV | 0
|  | 0,5*25,5*1,15 |  | 14.6625 | [22 empty] | VV | 0
SPU
Díl: | 2 | Základy a zvláštní zakládání |  |  |  | 0 |  | 0 |  | 0 |  | 0 |  | 7.9 |  | 0 |  |  |  |  | 29.19 | [5 empty] | DIL
20 | 216904391R00 | Očištění ploch tlak. vodou nebo stlač. vzduchem , , příplatek za ruční dočištění ocelovými kartáči | m2 | 34.707 |  | 0 |  | 0 |  | 0 | 21 | 0 | 0 | 0 | 0 | 0 | 800-2 | RTS 20/ I | RTS 20/ I | 0.526 | 18.26 |  | Práce |  |  |  | POL1_
|  | D.1.1-06 : | [24 empty] | VV | 0
|  | F5 : | [24 empty] | VV | 0
|  | 0,6*(6,2+25,5-1,95+2,25+1,8+13,05+3,45)*1,15 |  | 34.707 | [22 empty] | VV | 0
SPU
21 | 273321311R00 | Beton základových desek železový třídy C 16/20 | m3 | 1.95 |  | 0 |  | 0 |  | 0 | 21 | 0 | 2.525 | 4.92 | 0 | 0 | 801-1 | RTS 20/ I | RTS 20/ I | 0.48 | 0.94 |  | Práce |  |  |  | POL1_
|  | bez dodávky a uložení výztuže | [24 empty] | SPI
|  | D.1.1-05 : | [24 empty] | VV | 0
|  | 001, 005 : | [24 empty] | VV | 0
|  | (0,3)*(3,3+3,2) |  | 1.95 | [22 empty] | VV | 0
SPU
22 | 273361921RT8 | Výztuž základových desek ze svařovaných sítí průměr drátu 8 mm, velikost oka 100/100 mm | t | 0.06419 |  | 0 |  | 0 |  | 0 | 21 | 0 | 1.0544 | 0.07 | 0 | 0 | 801-1 | RTS 20/ I | RTS 20/ I | 15.231 | 0.98 |  | Práce |  |  |  | POL1_
|  | včetně distančních prvků | [24 empty] | SPI
|  | D.1.1-05 : | [24 empty] | VV | 0
|  | 001, 005 : | [24 empty] | VV | 0
|  | 7,9*1,25/1000*(3,3+3,2) |  | 0.06419 | [22 empty] | VV | 0
SPU
23 | 279311115R00 | Postupné podbetonování základového zdiva z betonu třídy C 20/25 | m3 | 1.152 |  | 0 |  | 0 |  | 0 | 21 | 0 | 2.5277 | 2.91 | 0 | 0 | 801-4 | RTS 20/ I | RTS 20/ I | 7.822 | 9.01 |  | Práce |  |  |  | POL1_
|  | jakékoliv tloušťky bez výkopu, pažení a bednění, prostým betonem, včetně pomocného pracovního lešení | [24 empty] | SPI
|  | D.1.1-06 : | [24 empty] | VV | 0
|  | podbetonování schodiště rampy : | [24 empty] | VV | 0
|  | 1,2*0,8*0,4 |  | 0.384 | [22 empty] | VV | 0
|  | 2,4*0,8*0,4 |  | 0.768 | [22 empty] | VV | 0
SPU
Díl: | 3 | Svislé a kompletní konstrukce |  |  |  | 0 |  | 0 |  | 0 |  | 0 |  | 153.46 |  | 0 |  |  |  |  | 776.45 | [5 empty] | DIL
24 | 310236241RT1 | Zazdívka otvorů o ploše přes 0,0225 m2 do 0,09 m2 ve zdivu nadzákladovém cihlami pálenými o tloušťce zdi do 300 mm | kus | 12 |  | 0 |  | 0 |  | 0 | 21 | 0 | 0.04542 | 0.55 | 0 | 0 | 801-4 | RTS 20/ I | RTS 20/ I | 0.23 | 2.76 |  | Práce |  |  |  | POL1_
|  | včetně pomocného pracovního lešení | [24 empty] | SPI
|  | D.1.1-04 : | [24 empty] | VV | 0
|  | 2 |  | 2 | [22 empty] | VV | 0
|  | D.1.1-06 : | [24 empty] | VV | 0
|  | 10 |  | 10 | [22 empty] | VV | 0
SPU
25 | 310237241RT1 | Zazdívka otvorů o ploše přes 0,09 m2 do 0,25 m2 ve zdivu nadzákladovém cihlami pálenými o tloušťce zdi do 300 mm | kus | 16 |  | 0 |  | 0 |  | 0 | 21 | 0 | 0.11122 | 1.78 | 0 | 0 | 801-4 | RTS 20/ I | RTS 20/ I | 0.5582 | 8.93 |  | Práce |  |  |  | POL1_
|  | včetně pomocného pracovního lešení | [24 empty] | SPI
|  | D.1.1-07 : | [24 empty] | VV | 0
|  | po VZT : | [24 empty] | VV | 0
|  | 4 |  | 4 | [22 empty] | VV | 0
|  | D.1.1-06 : | [24 empty] | VV | 0
|  | po VZT : | [24 empty] | VV | 0
|  | 12 |  | 12 | [22 empty] | VV | 0
SPU
26 | 310237241RT1 | Zazdívka otvorů o ploše přes 0,09 m2 do 0,25 m2 ve zdivu nadzákladovém cihlami pálenými o tloušťce zdi do 300 mm | kus | 10 |  | 0 |  | 0 |  | 0 | 21 | 0 | 0.11122 | 1.11 | 0 | 0 | 801-4 | RTS 20/ I | RTS 20/ I | 0.5582 | 5.58 |  | Práce |  |  |  | POL1_
|  | včetně pomocného pracovního lešení | [24 empty] | SPI
|  | D.1.1-06 : | [24 empty] | VV | 0
|  | 10 |  | 10 | [22 empty] | VV | 0
SPU
27 | 310238411RT1 | Zazdívka otvorů o ploše přes 0,25 m2 do 1 m2 ve zdivu nadzákladovém cihlami pálenými pro jakoukoliv maltu cementovou | m3 | 2.415 |  | 0 |  | 0 |  | 0 | 21 | 0 | 1.6564 | 4 | 0 | 0 | 801-4 | RTS 20/ I | RTS 20/ I | 4.8927 | 11.82 |  | Práce |  |  |  | POL1_
|  | včetně pomocného pracovního lešení | [24 empty] | SPI
|  | vč. provázání se stávajícím zdivem : | [24 empty] | VV | 0
|  | D.1.1-06 : | [24 empty] | VV | 0
|  | 0,3*(0,2*0,45+1,45*1,45+0,55*0,45+0,2*1,0+0,5*1,0+1,4*1,0+0,5*1,0+1,4*1,0)*1,25 |  | 2.415 | [22 empty] | VV | 0
SPU
28 | 310239411RT1 | Zazdívka otvorů o ploše přes 1 m2 do 4 m2 ve zdivu nadzákladovém cihlami pálenými pro jakoukoliv maltu cementovou | m3 | 0.483 |  | 0 |  | 0 |  | 0 | 21 | 0 | 1.6564 | 0.8 | 0 | 0 | 801-4 | RTS 20/ I | RTS 20/ I | 3.9407 | 1.9 |  | Práce |  |  |  | POL1_
|  | včetně pomocného pracovního lešení | [24 empty] | SPI
|  | vč. provázání se stávajícím zdivem : | [24 empty] | VV | 0
|  | D.1.1-06 : | [24 empty] | VV | 0
|  | 0,3*1,4*1,0*1,15 |  | 0.483 | [22 empty] | VV | 0
SPU
29 | 310271530R00 | Zazdívka otvorů z pórobetonových tvárnic plochy od 0,25 m2 do 1 m2 , tloušťka zdiva 300 mm | m3 | 0.3726 |  | 0 |  | 0 |  | 0 | 21 | 0 | 0.5818 | 0.22 | 0 | 0 | 801-4 | RTS 20/ I | RTS 20/ I | 7.3977 | 2.76 |  | Práce |  |  |  | POL1_
|  | ve zdivu nadzákladovém, včetně pomocného pracovního lešení | [24 empty] | SPI
|  | vč. provázání se stávajícím zdivem : | [24 empty] | VV | 0
|  | D.1.1-06 : | [24 empty] | VV | 0
|  | 0,3*0,9*1,2*1,15 |  | 0.3726 | [22 empty] | VV | 0
SPU
30 | 310271630R00 | Zazdívka otvorů z pórobetonových tvárnic plochy od 1 m2 do 4 m2, tloušťka zdiva 300 mm | m3 | 13.7862 |  | 0 |  | 0 |  | 0 | 21 | 0 | 0.5818 | 8.02 | 0 | 0 | 801-4 | RTS 20/ I | RTS 20/ I | 6.44 | 88.78 |  | Práce |  |  |  | POL1_
|  | ve zdivu nadzákladovém, včetně pomocného pracovního lešení | [24 empty] | SPI
|  | vč. provázání se stávajícím zdivem : | [24 empty] | VV | 0
|  | D.1.1-08, D.1.1-10, 12 : | [24 empty] | VV | 0
|  | 0,3*(4,2*1,2*2+4,5*1,2+5,4*1,2+3,3*1,2+1,2*1,2+5,4*1,2)*1,15 |  | 11.6748 | [22 empty] | VV | 0
|  | D.1.1-07 : | [24 empty] | VV | 0
|  | nadezdívka parapetu : | [24 empty] | VV | 0
|  | 0,15*(4,8*2+6,0*4)*0,3*1,15 |  | 1.7388 | [22 empty] | VV | 0
|  | D.1.1-06 : | [24 empty] | VV | 0
|  | 0,3*0,9*1,2*1,15 |  | 0.3726 | [22 empty] | VV | 0
SPU
31 | 311361821R00 | Výztuž nadzákladových zdí z betonářské oceli 10 505(R) | t | 0.35976 |  | 0 |  | 0 |  | 0 | 21 | 0 | 1.0203 | 0.37 | 0 | 0 | 801-1 | RTS 20/ I | RTS 20/ I | 25.27 | 9.09 |  | Práce |  |  |  | POL1_
|  | včetně distančních prvků | [24 empty] | SPI
|  | D.1.1-06 : | [24 empty] | VV | 0
|  | (22,9+1,9*2)*1,0*0,3*40/1000 |  | 0.3204 | [22 empty] | VV | 0
|  | -0,75*(0,85+2,1+1,5*2)*0,3*40/1000 |  | -0.05355 | [22 empty] | VV | 0
|  | 1,0*1,9*5*0,15*40/1000 |  | 0.057 | [22 empty] | VV | 0
|  | D.1.1-06 : | [24 empty] | VV | 0
|  | (22,9)*0,14*0,14*80/1000 |  | 0.03591 | [22 empty] | VV | 0
SPU
32 | 317121101R00 | Osazení překladu světlost otvoru do 105 cm | kus | 2 |  | 0 |  | 0 |  | 0 | 21 | 0 | 0.00713 | 0.01 | 0 | 0 |  | RTS 20/ I | RTS 20/ I | 0.242 | 0.48 |  | Práce |  |  |  | POL1_
|  | D.1.1-06 : | [24 empty] | VV | 0
|  | rampa : | [24 empty] | VV | 0
|  | 2 |  | 2 | [22 empty] | VV | 0
SPU
33 | 317121102R00 | Osazení překladu světlost otvoru do 180 cm | kus | 44 |  | 0 |  | 0 |  | 0 | 21 | 0 | 0.0095 | 0.42 | 0 | 0 |  | RTS 20/ I | RTS 20/ I | 0.3 | 13.2 |  | Práce |  |  |  | POL1_
|  | D.1.1-08, D.1.1-10, 12 : | [24 empty] | VV | 0
|  | 40 |  | 40 | [22 empty] | VV | 0
|  | D.1.1-06 : | [24 empty] | VV | 0
|  | rampa : | [24 empty] | VV | 0
|  | 2*2 |  | 4 | [22 empty] | VV | 0
SPU
34 | 317121103R00 | Osazení překladu světlost otvoru do 375 cm | kus | 22 |  | 0 |  | 0 |  | 0 | 21 | 0 | 0.01188 | 0.26 | 0 | 0 |  | RTS 20/ I | RTS 20/ I | 0.46 | 10.12 |  | Práce |  |  |  | POL1_
|  | D.1.1-06 : | [24 empty] | VV | 0
|  | rampa : | [24 empty] | VV | 0
|  | 2 |  | 2 | [22 empty] | VV | 0
|  | D.1.1-08, D.1.1-10, 12 : | [24 empty] | VV | 0
|  | 10+10 |  | 20 | [22 empty] | VV | 0
SPU
35 | 317168131R00 | Překlady keramické montáž a dodávka nosné, délky 1250 mm, šířky 70 mm, výšky 238 mm | kus | 6 |  | 0 |  | 0 |  | 0 | 21 | 0 | 0.04529 | 0.27 | 0 | 0 | 801-1 | RTS 20/ I | RTS 20/ I | 0.2525 | 1.52 |  | Práce |  |  |  | POL1_
|  | D.1.1-07 : | [24 empty] | VV | 0
|  | 6 |  | 6 | [22 empty] | VV | 0
SPU
36 | 317168132R00 | Překlady keramické montáž a dodávka nosné, délky 1500 mm, šířky 70 mm, výšky 238 mm | kus | 28 |  | 0 |  | 0 |  | 0 | 21 | 0 | 0.05422 | 1.52 | 0 | 0 | 801-1 | RTS 20/ I | RTS 20/ I | 0.26 | 7.28 |  | Práce |  |  |  | POL1_
|  | D.1.1-06 : | [24 empty] | VV | 0
|  | 12 |  | 12 | [22 empty] | VV | 0
|  | D.1.1-07 : | [24 empty] | VV | 0
|  | 16 |  | 16 | [22 empty] | VV | 0
SPU
37 | 317168134R00 | Překlady keramické montáž a dodávka nosné, délky 2000 mm, šířky 70 mm, výšky 238 mm | kus | 4 |  | 0 |  | 0 |  | 0 | 21 | 0 | 0.07207 | 0.29 | 0 | 0 | 801-1 | RTS 20/ I | RTS 20/ I | 0.3 | 1.2 |  | Práce |  |  |  | POL1_
|  | D.1.1-07 : | [24 empty] | VV | 0
|  | 4 |  | 4 | [22 empty] | VV | 0
SPU
38 | 317234410RT2 | Vyzdívka mezi nosníky cementovou | m3 | 0.9625 |  | 0 |  | 0 |  | 0 | 21 | 0 | 1.796 | 1.73 | 0 | 0 | 801-4 | RTS 20/ I | RTS 20/ I | 6.87 | 6.61 |  | Práce |  |  |  | POL1_
|  | jakýmikoliv cihlami pálenými na jakoukoliv maltu, | [24 empty] | SPI
|  | D.1.1-05 : | [24 empty] | VV | 0
|  | 0,1*0,1*(1,0+1,2)*2*1,15 |  | 0.0506 | [22 empty] | VV | 0
|  | 0,1*0,1*(1,8)*4*1,15 |  | 0.0828 | [22 empty] | VV | 0
|  | D.1.1-07 : | [24 empty] | VV | 0
|  | 0,08*0,08*(1,0*2+1,1)*1,15 |  | 0.02282 | [22 empty] | VV | 0
|  | 0,1*0,1*(1,55*3+1,8*4+1,9*3+2,3)*1,15 |  | 0.22828 | [22 empty] | VV | 0
|  | D.1.1-06 : | [24 empty] | VV | 0
|  | 0,08*0,08*1,0*4*1,15 |  | 0.02944 | [22 empty] | VV | 0
|  | 0,1*0,1*(1,35+1,8*2+1,8*2+1,9*7+2,2)*1,15 |  | 0.27658 | [22 empty] | VV | 0
|  | 0,18*0,18*(0,9+1,25+1,65*2+1,85)*1,15 |  | 0.272 | [22 empty] | VV | 0
SPU
39 | 317314130R00 | Podbetonování zhlaví nosníků zdivo šířky 300 mm | kus | 50 |  | 0 |  | 0 |  | 0 | 21 | 0 | 0.0063 | 0.32 | 0 | 0 | 801-4 | RTS 20/ I | RTS 20/ I | 0.11 | 5.5 |  | Práce |  |  |  | POL1_
|  | betonem C 16/20. Tloušťka lože 50 mm, délka 200 mm. | [24 empty] | SPI
|  | D.1.1-05 : | [24 empty] | VV | 0
|  | 16 |  | 16 | [22 empty] | VV | 0
|  | D.1.1-07 : | [24 empty] | VV | 0
|  | 16 |  | 16 | [22 empty] | VV | 0
|  | D.1.1-06 : | [24 empty] | VV | 0
|  | 18 |  | 18 | [22 empty] | VV | 0
SPU
40 | 317314144R00 | Podbetonování zhlaví nosníků zdivo šířky 440 mm | kus | 12 |  | 0 |  | 0 |  | 0 | 21 | 0 | 0.00924 | 0.11 | 0 | 0 | 801-4 | RTS 20/ I | RTS 20/ I | 0.149 | 1.79 |  | Práce |  |  |  | POL1_
|  | betonem C 16/20. Tloušťka lože 50 mm, délka 200 mm. | [24 empty] | SPI
|  | D.1.1-05 : | [24 empty] | VV | 0
|  | 3*2*2 |  | 12 | [22 empty] | VV | 0
SPU
41 | 317944311R00 | Dodání a osazení válcovaných nosníků do připravených otvorů do výšky 120 mm | t | 0.08846 |  | 0 |  | 0 |  | 0 | 21 | 0 | 1.09 | 0.1 | 0 | 0 | 801-4 | RTS 20/ I | RTS 20/ I | 20.6 | 1.82 |  | Práce |  |  |  | POL1_
|  | bez zazdění hlav, s nařezáním nosníků na potřebný rozměr, | [24 empty] | SPI
|  | I80 : | [24 empty] | VV | 0
|  | D.1.1-06 : | [24 empty] | VV | 0
|  | 47,42*1,05/1000 |  | 0.04979 | [22 empty] | VV | 0
|  | D.1.1-07 : | [24 empty] | VV | 0
|  | (23,76+13,07)*1,05/1000 |  | 0.03867 | [22 empty] | VV | 0
SPU
42 | 317944311RT2 | Dodání a osazení válcovaných nosníků do připravených otvorů I 100 | t | 0.47737 |  | 0 |  | 0 |  | 0 | 21 | 0 | 1.09 | 0.52 | 0 | 0 | 801-4 | RTS 20/ I | RTS 20/ I | 20.6 | 9.83 |  | Práce |  |  |  | POL1_
|  | bez zazdění hlav, s nařezáním nosníků na potřebný rozměr, | [24 empty] | SPI
|  | D.1.1-07 : | [24 empty] | VV | 0
|  | (25,85+120,10+95,08+38,37)*1,05/1000 |  | 0.29337 | [22 empty] | VV | 0
|  | D.1.1-05 : | [24 empty] | VV | 0
|  | 184,0/1000 |  | 0.184 | [22 empty] | VV | 0
SPU
43 | 317944311RT3 | Dodání a osazení válcovaných nosníků do připravených otvorů profil I 120 | t | 0.43699 |  | 0 |  | 0 |  | 0 | 21 | 0 | 1.09 | 0.48 | 0 | 0 | 801-4 | RTS 20/ I | RTS 20/ I | 20.6 | 9 |  | Práce |  |  |  | POL1_
|  | bez zazdění hlav, s nařezáním nosníků na potřebný rozměr, | [24 empty] | SPI
|  | D.1.1-06 : | [24 empty] | VV | 0
|  | (22,52+135,11+221,85+36,7)*1,05/1000 |  | 0.43699 | [22 empty] | VV | 0
SPU
44 | 317944313RU4 | Dodání a osazení válcovaných nosníků do připravených otvorů profil U 180 | t | 0.25998 |  | 0 |  | 0 |  | 0 | 21 | 0 | 1.09 | 0.28 | 0 | 0 | 801-4 | RTS 20/ I | RTS 20/ I | 18.8 | 4.89 |  | Práce |  |  |  | POL1_
|  | bez zazdění hlav, s nařezáním nosníků na potřebný rozměr, | [24 empty] | SPI
|  | D.1.1-06 : | [24 empty] | VV | 0
|  | (39,6+55,0+71,6+81,4)*1,05/1000 |  | 0.25998 | [22 empty] | VV | 0
SPU
45 | 340237212RT2 | Zazdívka otvorů o ploše přes 0,09 m2 do 0,25 m2 v příčkách nebo stěnách cihlami pálenými tloušťky nad 100 mm | kus | 43 |  | 0 |  | 0 |  | 0 | 21 | 0 | 0.04467 | 1.92 | 0 | 0 | 801-4 | RTS 20/ I | RTS 20/ I | 0.42 | 18.06 |  | Práce |  |  |  | POL1_
|  | včetně pomocného pracovního lešení | [24 empty] | SPI
|  | D.1.1-07 : | [24 empty] | VV | 0
|  | po VZT : | [24 empty] | VV | 0
|  | 8 |  | 8 | [22 empty] | VV | 0
|  | D.1.1-06 : | [24 empty] | VV | 0
|  | 35 |  | 35 | [22 empty] | VV | 0
SPU
46 | 340238211RT2 | Zazdívka otvorů o ploše přes 0,25 m2 do 1 m2 v příčkách nebo stěnách cihlami pálenými tloušťky do 100 mm | m2 | 125.3038 |  | 0 |  | 0 |  | 0 | 21 | 0 | 0.11765 | 14.74 | 0 | 0 | 801-4 | RTS 20/ I | RTS 20/ I | 0.91 | 114.03 |  | Práce |  |  |  | POL1_
|  | včetně pomocného pracovního lešení | [24 empty] | SPI
|  | obezdívky stupaček tl. 65mm z podélně děrovaných cihel : | [24 empty] | VV | 0
|  | vč. provázání se stávajícími kcemi : | [24 empty] | VV | 0
|  | D.1.1-06 : | [24 empty] | VV | 0
|  | 3,05*(0,9+0,65)*1,15 |  | 5.4366 | [22 empty] | VV | 0
|  | 3,05*(0,65+0,65)*1,15 |  | 4.5598 | [22 empty] | VV | 0
|  | 3,05*(0,5+0,65)*1,15 |  | 4.0336 | [22 empty] | VV | 0
|  | 3,05*(0,25+1,05)*1,15 |  | 4.5598 | [22 empty] | VV | 0
|  | 3,05*0,25*8*1,15 |  | 7.015 | [22 empty] | VV | 0
|  | 3,05*(0,5+0,65)*1,15 |  | 4.0336 | [22 empty] | VV | 0
|  | 3,05*(0,325*4+0,25*3)*1,15 |  | 7.1904 | [22 empty] | VV | 0
|  | 3,05*(0,35+0,17)*1,15 |  | 1.8239 | [22 empty] | VV | 0
|  | 3,05*(0,25+0,4)*1,15 |  | 2.2799 | [22 empty] | VV | 0
|  | 3,05*(0,25+0,25)*1,15 |  | 1.7537 | [22 empty] | VV | 0
|  | 3,05*(0,225*2+0,4)*1,15 |  | 2.9814 | [22 empty] | VV | 0
|  | 3,05*(0,35+0,2)*1,15 |  | 1.9291 | [22 empty] | VV | 0
|  | 3,05*(0,2*2+0,45)*1,15 |  | 2.9814 | [22 empty] | VV | 0
|  | 3,05*(0,2+0,25)*1,15 |  | 1.5784 | [22 empty] | VV | 0
|  | 3,05*(0,25+0,25)*3*1,15 |  | 5.2613 | [22 empty] | VV | 0
|  | 3,05*(0,25+0,225)*1,15 |  | 1.6661 | [22 empty] | VV | 0
|  | D.1.1-07 : | [24 empty] | VV | 0
|  | 3,35*(0,35+0,25)*1,15 |  | 2.3115 | [22 empty] | VV | 0
|  | 3,35*(0,3*2+0,4)*1,15*2 |  | 7.705 | [22 empty] | VV | 0
|  | 3,35*(0,7+0,3+0,5)*1,15 |  | 5.7787 | [22 empty] | VV | 0
|  | 3,35*(0,45+0,99)*1,15 |  | 5.5476 | [22 empty] | VV | 0
|  | 3,35*0,15*2*1,15 |  | 1.1558 | [22 empty] | VV | 0
|  | 3,35*0,15*2*1,15 |  | 1.1558 | [22 empty] | VV | 0
|  | 3,35*(0,25*2+(0,4+0,3*2)*2)*1,15 |  | 9.6312 | [22 empty] | VV | 0
|  | 3,35*(0,4*3+0,3*2*3)*1,15 |  | 11.5575 | [22 empty] | VV | 0
|  | 3,35*(0,75*2+0,3+0,65)*1,15 |  | 9.4386 | [22 empty] | VV | 0
|  | 3,35*(0,6+0,35+0,6)*1,15 |  | 5.9714 | [22 empty] | VV | 0
|  | nezměřitelné 5% : | [24 empty] | VV | 0
|  | 119,33694/100*5 |  | 5.9668 | [22 empty] | VV | 0
SPU
47 | 340238212RT2 | Zazdívka otvorů o ploše přes 0,25 m2 do 1 m2 v příčkách nebo stěnách cihlami pálenými tloušťky nad 100 mm | m2 | 6.9822 |  | 0 |  | 0 |  | 0 | 21 | 0 | 0.23976 | 1.67 | 0 | 0 | 801-4 | RTS 20/ I | RTS 20/ I | 1.03 | 7.19 |  | Práce |  |  |  | POL1_
|  | včetně pomocného pracovního lešení | [24 empty] | SPI
|  | vč. provázání se stávajícím zdivem : | [24 empty] | VV | 0
|  | D.1.1-07 : | [24 empty] | VV | 0
|  | 0,5*0,45*1,15 |  | 0.25875 | [22 empty] | VV | 0
|  | 0,5*0,25*1,15*2 |  | 0.2875 | [22 empty] | VV | 0
|  | 1,5*0,4*1,15 |  | 0.69 | [22 empty] | VV | 0
|  | 1,5*0,45*1,15 |  | 0.77625 | [22 empty] | VV | 0
|  | 1,5*0,45*2*1,15 |  | 1.5525 | [22 empty] | VV | 0
|  | 0,4*0,86*1,15 |  | 0.3956 | [22 empty] | VV | 0
|  | D.1.1-06 : | [24 empty] | VV | 0
|  | 2,0*0,5*1,15 |  | 1.15 | [22 empty] | VV | 0
|  | 0,6*0,6*4*1,15 |  | 1.656 | [22 empty] | VV | 0
|  | 0,75*0,25*1,15 |  | 0.21563 | [22 empty] | VV | 0
SPU
48 | 340239212RT2 | Zazdívka otvorů o ploše přes 1 m2 do 4 m2 v příčkách nebo stěnách cihlami pálenými tloušťky nad 100 mm | m2 | 23.5135 |  | 0 |  | 0 |  | 0 | 21 | 0 | 0.23875 | 5.61 | 0 | 0 | 801-4 | RTS 20/ I | RTS 20/ I | 0.81 | 19.05 |  | Práce |  |  |  | POL1_
|  | včetně pomocného pracovního lešení | [24 empty] | SPI
|  | vč. provázání se stávajícím zdivem : | [24 empty] | VV | 0
|  | D.1.1-07 : | [24 empty] | VV | 0
|  | 1,0*2,05*1,15 |  | 2.3575 | [22 empty] | VV | 0
|  | 1,2*3,35*1,15 |  | 4.623 | [22 empty] | VV | 0
|  | 0,525*2,0*1,15 |  | 1.2075 | [22 empty] | VV | 0
|  | 0,6*2,4*1,15 |  | 1.656 | [22 empty] | VV | 0
|  | D.1.1-06 : | [24 empty] | VV | 0
|  | 1,45*2,15*1,15 |  | 3.5851 | [22 empty] | VV | 0
|  | 1,55*2,1*1,15 |  | 3.7433 | [22 empty] | VV | 0
|  | 1,0*2,1*1,15 |  | 2.415 | [22 empty] | VV | 0
|  | 0,6*5,69*1,15 |  | 3.9261 | [22 empty] | VV | 0
SPU
49 | 342241162R00 | Příčky z tvárnic pálených Příčky z tvárnic pálených tloušťky 140 mm, z cihel plných, P 15, na maltu MVC 2,5 | m2 | 22.82 |  | 0 |  | 0 |  | 0 | 21 | 0 | 0.25493 | 5.82 | 0 | 0 | 801-1 | RTS 20/ I | RTS 20/ I | 0.691 | 15.77 |  | Práce |  |  |  | POL1_
|  | jednoduché nebo příčky zděné do svislé dřevěné, cihelné, betonové nebo ocelové konstrukce na jakoukoliv maltu vápenocementovou (MVC) nebo cementovou (MC), | [24 empty] | SPI |  | jednoduché nebo příčky zděné do svislé dřevěné, cihelné, betonové nebo ocelové konstrukce na jakoukoliv maltu vápenocementovou (MVC) nebo cementovou (MC),
|  | Včetně pomocného lešení výšky do 1900 mm a pro zatížení do 1,5 kPa. | [24 empty] | POP
|  | D.1.1-08, D.1.1-10, 12 : | [24 empty] | VV | 0
|  | (0,54+0,16)*(11,5*2+4,8*2) |  | 22.82 | [22 empty] | VV | 0
SPU
50 | 342248140R00 | Příčky z tvárnic pálených Příčky z tvárnic pálených tloušťky 80 mm, z děrovaných příčkovek, P 10, zděných na tenkovrstvou maltu | m2 | 41.1715 |  | 0 |  | 0 |  | 0 | 21 | 0 | 0.07856 | 3.23 | 0 | 0 | 801-1 | RTS 20/ I | RTS 20/ I | 0.49 | 20.17 |  | Práce |  |  |  | POL1_
|  | jednoduché nebo příčky zděné do svislé dřevěné, cihelné, betonové nebo ocelové konstrukce na jakoukoliv maltu vápenocementovou (MVC) nebo cementovou (MC), | [24 empty] | SPI |  | jednoduché nebo příčky zděné do svislé dřevěné, cihelné, betonové nebo ocelové konstrukce na jakoukoliv maltu vápenocementovou (MVC) nebo cementovou (MC),
|  | D.1.1-07 : | [24 empty] | VV | 0
|  | 3,35*(3,5+0,45+0,6*2) |  | 17.2525 | [22 empty] | VV | 0
|  | 3,35*(1,6*2+2,3) |  | 18.425 | [22 empty] | VV | 0
|  | -0,6*2,0*2 |  | -2.4 | [22 empty] | VV | 0
|  | 3,35*(0,6+0,5) |  | 3.685 | [22 empty] | VV | 0
|  | D.1.1-06 : | [24 empty] | VV | 0
|  | 3,05*(0,2+0,1+0,2+0,7)*1,15 |  | 4.209 | [22 empty] | VV | 0
SPU
51 | 342248144R00 | Příčky z tvárnic pálených Příčky z tvárnic pálených tloušťky 140 mm, z děrovaných příčkovek, P 10, zděných na tenkovrstvou maltu | m2 | 476.8283 |  | 0 |  | 0 |  | 0 | 21 | 0 | 0.12269 | 58.5 | 0 | 0 | 801-1 | RTS 20/ I | RTS 20/ I | 0.56 | 267.02 |  | Práce |  |  |  | POL1_1
|  | jednoduché nebo příčky zděné do svislé dřevěné, cihelné, betonové nebo ocelové konstrukce na jakoukoliv maltu vápenocementovou (MVC) nebo cementovou (MC), | [24 empty] | SPI |  | jednoduché nebo příčky zděné do svislé dřevěné, cihelné, betonové nebo ocelové konstrukce na jakoukoliv maltu vápenocementovou (MVC) nebo cementovou (MC),
|  | D.1.1-06 : | [24 empty] | VV | 0
|  | 3,05*(5,6+17,725+3,975*2+3,875*2+0,25-0,45+2,925+2,925+0,65+0,95+0,35+0,65+2,925*2+0,35+0,75*2+2,9+2,6) |  | 184.4487 | [22 empty] | VV | 0
|  | -(1,1*2,0*4+1,0*2,0*2) |  | -12.8 | [22 empty] | VV | 0
|  | D.1.1-07 : | [24 empty] | VV | 0
|  | 3,35*(4,85+3,525) |  | 28.0562 | [22 empty] | VV | 0
|  | -(0,9*2,0*2) |  | -3.6 | [22 empty] | VV | 0
|  | 3,35*(2,3+2,7+4,35) |  | 31.3225 | [22 empty] | VV | 0
|  | -1,2*2,0*2 |  | -4.8 | [22 empty] | VV | 0
|  | 3,35*(0,8+1,4+0,325+2,175+0,15) |  | 16.2475 | [22 empty] | VV | 0
|  | -1,45*2,0 |  | -2.9 | [22 empty] | VV | 0
|  | 3,35*(1,5+3,0+0,15*3+0,175+0,3+1,1+0,75+1,65+1,5) |  | 34.9237 | [22 empty] | VV | 0
|  | -(1,1*2,0+1,1*2,0) |  | -4.4 | [22 empty] | VV | 0
|  | 3,35*(3,825+0,2+0,45+1,35+0,8*2+3,425+6,615-0,66) |  | 56.2968 | [22 empty] | VV | 0
|  | -(1,11*2,0+1,2*2,0+0,8*2,0) |  | -6.22 | [22 empty] | VV | 0
|  | 3,35*(7,975+6,3-0,4+3,525*2+6,475+4,065+2,175) |  | 112.694 | [22 empty] | VV | 0
|  | -(1,2*2,0*2+0,8*2,0) |  | -6.4 | [22 empty] | VV | 0
|  | 2,2*(0,8+1,75+4,65-0,4) |  | 14.96 | [22 empty] | VV | 0
|  | 3,35*(0,25+3,75) |  | 13.4 | [22 empty] | VV | 0
|  | -1,5*2,0 |  | -3 | [22 empty] | VV | 0
|  | 3,35*(0,55+0,45+0,35) |  | 4.5225 | [22 empty] | VV | 0
|  | nezměřitelné 5% : | [24 empty] | VV | 0
|  | 481,525/100*5 |  | 24.0763 | [22 empty] | VV | 0
SPU
52 | 342948111R00 | Kotvení příček ke konstrukci kotvami na hmoždinky | m | 40.2 |  | 0 |  | 0 |  | 0 | 21 | 0 | 0.00102 | 0.04 | 0 | 0 | 801-1 | RTS 20/ I | RTS 20/ I | 0.22 | 8.84 |  | Práce |  |  |  | POL1_
|  | Včetně dodávky kotev a spojovacího materiálu. | [24 empty] | SPI
|  | Včetně dodávky kotev i spojovacího materiálu. | [24 empty] | POP
|  | D.1.1-07 : | [24 empty] | VV | 0
|  | 3,35*12 |  | 40.2 | [22 empty] | VV | 0
SPU
53 | 342948112R00 | Kotvení příček ke konstrukci přistřelenými kotvami | m | 77.7 |  | 0 |  | 0 |  | 0 | 21 | 0 | 0.00102 | 0.08 | 0 | 0 | 801-1 | RTS 20/ I | RTS 20/ I | 0.12 | 9.32 |  | Práce |  |  |  | POL1_
|  | Včetně dodávky kotev a spojovacího materiálu. | [24 empty] | SPI
|  | Včetně dodávky kotev i spojovacího materiálu. | [24 empty] | POP
|  | D.1.1-06 : | [24 empty] | VV | 0
|  | 3,05*9 |  | 27.45 | [22 empty] | VV | 0
|  | D.1.1-07 : | [24 empty] | VV | 0
|  | 3,35*15 |  | 50.25 | [22 empty] | VV | 0
SPU
54 | 346244381RT2 | Plentování ocelových nosníků jednostranné výšky do 200 mm | m2 | 15.9965 |  | 0 |  | 0 |  | 0 | 21 | 0 | 0.1656 | 2.65 | 0 | 0 | 801-1 | RTS 20/ I | RTS 20/ I | 1.22 | 19.52 |  | Práce |  |  |  | POL1_
|  | jakýmikoliv cihlami, | [24 empty] | SPI
|  | D.1.1-05 : | [24 empty] | VV | 0
|  | 2*0,1*(1,0+1,2)*2*1,15 |  | 1.012 | [22 empty] | VV | 0
|  | 2*0,1*(1,8)*4*1,15 |  | 1.656 | [22 empty] | VV | 0
|  | D.1.1-07 : | [24 empty] | VV | 0
|  | 2*0,08*(1,0*2+1,1)*1,15 |  | 0.5704 | [22 empty] | VV | 0
|  | 2*0,1*(1,55*3+1,8*4+1,9*3+2,3)*1,15 |  | 4.5655 | [22 empty] | VV | 0
|  | D.1.1-06 : | [24 empty] | VV | 0
|  | 2*0,08*1,0*4*1,15 |  | 0.736 | [22 empty] | VV | 0
|  | 2*0,1*(1,35+1,8*2+1,8+1,9*7+2,2)*1,15 |  | 5.1175 | [22 empty] | VV | 0
|  | 2*0,18*(0,9+1,25+1,65+1,85)*1,15 |  | 2.3391 | [22 empty] | VV | 0
SPU
55 | 346481111RT2 | Plentování rýh, nosníků apod. pletivem ve stěnách nebo před stěnami, pletivem rabicovým | m2 | 23.9947 |  | 0 |  | 0 |  | 0 | 21 | 0 | 0.00617 | 0.15 | 0 | 0 | 801-1 | RTS 20/ I | RTS 20/ I | 0.89 | 21.36 |  | Práce |  |  |  | POL1_
|  | plentování potrubí, válcovaných nosníků, výklenků nebo nik, jakéhokoliv tvaru, na jakoukoliv maltu, s potřebným vypnutím pletiva, přetažením a zakotvením drátů a provedení postřiku maltou, | [24 empty] | SPI |  | plentování potrubí, válcovaných nosníků, výklenků nebo nik, jakéhokoliv tvaru, na jakoukoliv maltu, s potřebným vypnutím pletiva, přetažením a zakotvením drátů a provedení postřiku maltou,
|  | D.1.1-05 : | [24 empty] | VV | 0
|  | 2*0,1*(1,0+1,2)*2*1,15*1,5 |  | 1.518 | [22 empty] | VV | 0
|  | 2*0,1*(1,8)*4*1,15*1,5 |  | 2.484 | [22 empty] | VV | 0
|  | D.1.1-07 : | [24 empty] | VV | 0
|  | 2*0,08*(1,0*2+1,1)*1,15*1,5 |  | 0.8556 | [22 empty] | VV | 0
|  | 2*0,1*(1,55*3+1,8*4+1,9*3+2,3)*1,15*1,5 |  | 6.8483 | [22 empty] | VV | 0
|  | D.1.1-06 : | [24 empty] | VV | 0
|  | 2*0,08*1,0*4*1,15*1,5 |  | 1.104 | [22 empty] | VV | 0
|  | 2*0,1*(1,35+1,8*2+1,8+1,9*7+2,2)*1,15*1,5 |  | 7.6762 | [22 empty] | VV | 0
|  | 2*0,18*(0,9+1,25+1,65+1,85)*1,15*1,5 |  | 3.5086 | [22 empty] | VV | 0
SPU
56 | 349231811RT2 | Přizdívka ostění s ozubem přes 80 do 150 mm | m2 | 2.9946 |  | 0 |  | 0 |  | 0 | 21 | 0 | 0.24884 | 0.75 | 0 | 0 | 801-4 | RTS 20/ I | RTS 20/ I | 1.621 | 4.85 |  | Práce |  |  |  | POL1_
|  | ve vybouraných otvorech, s vysekáním kapes pro zavázání, z jakýchkoliv cihel, z pomocného pracovního lešení o výšce podlahy do 1900 mm a pro zatížení do 1,5 kPa, | [24 empty] | SPI |  | ve vybouraných otvorech, s vysekáním kapes pro zavázání, z jakýchkoliv cihel, z pomocného pracovního lešení o výšce podlahy do 1900 mm a pro zatížení do 1,5 kPa,
|  | D.1.1-05 : | [24 empty] | VV | 0
|  | 0,3*2,17*1,15*4 |  | 2.9946 | [22 empty] | VV | 0
SPU
57 | 389381001RT3 | Dobetonování prefabrikovaných konstrukcí betonem třídy C 25/30 | m3 | 0.44884 |  | 0 |  | 0 |  | 0 | 21 | 0 | 2.5698 | 1.15 | 0 | 0 | 801-2 | RTS 20/ I | RTS 20/ I | 3.929 | 1.76 |  | Práce |  |  |  | POL1_
|  | se zřízením a odstraněním bednění | [24 empty] | SPI
|  | D.1.1-06 : | [24 empty] | VV | 0
|  | (22,9)*0,14*0,14 |  | 0.44884 | [22 empty] | VV | 0
SPU
58 | 310239411CP | Dozdívky CPP vč. provázání se stávajícím zdivem, s použitím suché maltové směsi | m3 | 4.5 |  | 0 |  | 0 |  | 0 | 21 | 0 | 1.7672 | 7.95 | 0 | 0 |  | Vlastní | Indiv | 3.94 | 17.73 |  | Práce |  |  |  | POL1_
|  | nezměřitelné malé, nepravidelné plochy, neuvedené v samostatných položkách : | [24 empty] | VV | 0
|  | vč. provázání se stávajícím zdivem : | [24 empty] | VV | 0
|  | D.1.1-07 : | [24 empty] | VV | 0
|  | 1,5 |  | 1.5 | [22 empty] | VV | 0
|  | D.1.1-06 : | [24 empty] | VV | 0
|  | 1,5 |  | 1.5 | [22 empty] | VV | 0
|  | D.1.1-05 : | [24 empty] | VV | 0
|  | 1,5 |  | 1.5 | [22 empty] | VV | 0
SPU
59 | 310239411PB | Dozdívky porobetonové tvárnice vč. provázání se stávajícím zdivem, s použitím suché maltové směsi | m3 | 0.1242 |  | 0 |  | 0 |  | 0 | 21 | 0 | 1.7672 | 0.22 | 0 | 0 |  | Vlastní | Indiv | 3.94 | 0.49 |  | Práce |  |  |  | POL1_
|  | D.1.1-06 : | [24 empty] | VV | 0
|  | 0,15*1,2*0,3*1,15*2 |  | 0.1242 | [22 empty] | VV | 0
SPU
60 | 311112130RT5 | Stěna z tvárnic ztraceného bednění, tl. 30 cm, zalití tvárnic betonem C 30/37 | m2 | 22.2375 |  | 0 |  | 0 |  | 0 | 21 | 0 | 0.77123 | 17.15 | 0 | 0 |  | Vlastní | Kalkul | 0.934 | 20.77 |  | Práce |  |  |  | POL1_
|  | D.1.1-06 : | [24 empty] | VV | 0
|  | (22,9+1,9*2)*1,0 |  | 26.7 | [22 empty] | VV | 0
|  | -0,75*(0,85+2,1+1,5*2) |  | -4.4625 | [22 empty] | VV | 0
SPU
61 | 311112315RT5 | Stěna z tvárnic ztraceného bednění tl. 15 cm, zalití tvárnic betonem C 30/37 | m2 | 9.5 |  | 0 |  | 0 |  | 0 | 21 | 0 | 0.37565 | 3.57 | 0 | 0 |  | Vlastní | Kalkul | 0.596 | 5.66 |  | Práce |  |  |  | POL1_
|  | D.1.1-06 : | [24 empty] | VV | 0
|  | 1,0*1,9*5 |  | 9.5 | [22 empty] | VV | 0
SPU
62 | 59321100R | překlad nosný železobetonový; RZP; l = 119,0 cm; š = 14,0 cm; h = 14,0 cm; qd = 4,488 kN/m | kus | 2.02 |  | 0 |  | 0 |  | 0 | 21 | 0 | 0.058 | 0.12 | 0 | 0 | SPCM | RTS 20/ I | RTS 20/ I | 0 | 0 |  | Specifikace |  |  |  | POL3_
|  | D.1.1-06 : | [24 empty] | VV | 0
|  | rampa : | [24 empty] | VV | 0
|  | 2*1,01 |  | 2.02 | [22 empty] | VV | 0
SPU
63 | 59321102R | překlad nosný železobetonový; RZP; l = 179,0 cm; š = 14,0 cm; h = 14,0 cm; qd = 4,488 kN/m | kus | 2.02 |  | 0 |  | 0 |  | 0 | 21 | 0 | 0.088 | 0.18 | 0 | 0 | SPCM | RTS 20/ I | RTS 20/ I | 0 | 0 |  | Specifikace |  |  |  | POL3_
|  | D.1.1-06 : | [24 empty] | VV | 0
|  | rampa : | [24 empty] | VV | 0
|  | 2*1,01 |  | 2.02 | [22 empty] | VV | 0
SPU
64 | 59321103R | překlad nosný železobetonový; RZP; l = 239,0 cm; š = 14,0 cm; h = 14,0 cm; qd = 4,488 kN/m | kus | 2.04 |  | 0 |  | 0 |  | 0 | 21 | 0 | 0.118 | 0.24 | 0 | 0 | SPCM | RTS 20/ I | RTS 20/ I | 0 | 0 |  | Specifikace |  |  |  | POL3_
|  | D.1.1-06 : | [24 empty] | VV | 0
|  | rampa : | [24 empty] | VV | 0
|  | 2*1,02 |  | 2.04 | [22 empty] | VV | 0
SPU
65 | 59321105R | překlad nosný železobetonový; RZP; l = 284,0 cm; š = 14,0 cm; h = 14,0 cm; qd = 4,488 kN/m | kus | 10.1 |  | 0 |  | 0 |  | 0 | 21 | 0 | 0.139 | 1.4 | 0 | 0 | SPCM | RTS 20/ I | RTS 20/ I | 0 | 0 |  | Specifikace |  |  |  | POL3_
|  | D.1.1-08, D.1.1-10, 12 : | [24 empty] | VV | 0
|  | 10*1,01 |  | 10.1 | [22 empty] | VV | 0
SPU
66 | 59321211R | překlad nosný železobetonový; RZP; vylehčený dutinou; l = 149,0 cm; š = 14,0 cm; h = 14,0 cm | kus | 40.4 |  | 0 |  | 0 |  | 0 | 21 | 0 | 0.055 | 2.22 | 0 | 0 | SPCM | RTS 20/ I | RTS 20/ I | 0 | 0 |  | Specifikace |  |  |  | POL3_
|  | D.1.1-08, D.1.1-10, 12 : | [24 empty] | VV | 0
|  | 40*1,01 |  | 40.4 | [22 empty] | VV | 0
SPU
67 | 59321214R | překlad nosný železobetonový; RZP; vylehčený dutinou; l = 254,0 cm; š = 14,0 cm; h = 14,0 cm | kus | 10.1 |  | 0 |  | 0 |  | 0 | 21 | 0 | 0.093 | 0.94 | 0 | 0 | SPCM | RTS 20/ I | RTS 20/ I | 0 | 0 |  | Specifikace |  |  |  | POL3_
|  | D.1.1-08, D.1.1-10, 12 : | [24 empty] | VV | 0
|  | 10*1,01 |  | 10.1 | [22 empty] | VV | 0
SPU
Díl: | 39_09 | Anglické dvorky |  |  |  | 0 |  | 0 |  | 0 |  | 0 |  | 6.8 |  | 0 |  |  |  |  | 48.09 | [5 empty] | DIL
68 | 212971110R00 | Zřízení opláštění odvod. trativodů z geotextilie o sklonu do 2,5, | m2 | 4.5 |  | 0 |  | 0 |  | 0 | 21 | 0 | 0.00018 | 0 | 0 | 0 | 800-2 | RTS 20/ I | RTS 20/ I | 0.075 | 0.34 |  | Práce |  |  |  | POL1_
|  | v rýze nebo v zářezu se stěnami, | [24 empty] | SPI
|  | D.1.1-18 : | [24 empty] | VV | 0
|  | 1,5*2*1,5 |  | 4.5 | [22 empty] | VV | 0
SPU
69 | 380326141RU1 | Kompletní konstrukce z betonu železového vodostavebního třídy C 30/37, vliv prostředí XC4, tloušťky konstrukce přes 80 do 150 mm | m3 | 1.0694 |  | 0 |  | 0 |  | 0 | 21 | 0 | 2.6103 | 2.79 | 0 | 0 | 801-5 | RTS 20/ I | RTS 20/ I | 6.826 | 7.3 |  | Práce |  |  |  | POL1_
|  | čistíren odpadních vod (mimo budovy), nádrží, vodojemů, žlabů nebo kanálů, včetně pomocného pracovního lešení o výšce podlahy do 1900 mm a pro zatížení do 1,5 kPa, | [24 empty] | SPI |  | čistíren odpadních vod (mimo budovy), nádrží, vodojemů, žlabů nebo kanálů, včetně pomocného pracovního lešení o výšce podlahy do 1900 mm a pro zatížení do 1,5 kPa,
|  | D.1.1-18 : | [24 empty] | VV | 0
|  | AD : | [24 empty] | VV | 0
|  | řez 1-1 : | [24 empty] | VV | 0
|  | 0,15*1,25*(1,0+0,97*2) |  | 0.55125 | [22 empty] | VV | 0
|  | řez 2-2 : | [24 empty] | VV | 0
|  | 0,15*1,1*(1,2+0,97*2) |  | 0.5181 | [22 empty] | VV | 0
SPU
70 | 380326142RU1 | Kompletní konstrukce z betonu železového vodostavebního třídy C 30/37, vliv prostředí XC4, tloušťky konstrukce přes 150 do 300 mm | m3 | 0.4753 |  | 0 |  | 0 |  | 0 | 21 | 0 | 2.5914 | 1.23 | 0 | 0 | 801-5 | RTS 20/ I | RTS 20/ I | 4.193 | 1.99 |  | Práce |  |  |  | POL1_
|  | čistíren odpadních vod (mimo budovy), nádrží, vodojemů, žlabů nebo kanálů, včetně pomocného pracovního lešení o výšce podlahy do 1900 mm a pro zatížení do 1,5 kPa, | [24 empty] | SPI |  | čistíren odpadních vod (mimo budovy), nádrží, vodojemů, žlabů nebo kanálů, včetně pomocného pracovního lešení o výšce podlahy do 1900 mm a pro zatížení do 1,5 kPa,
|  | D.1.1-18 : | [24 empty] | VV | 0
|  | AD : | [24 empty] | VV | 0
|  | řez 1-1 : | [24 empty] | VV | 0
|  | 0,175*1,3*0,97 |  | 0.22068 | [22 empty] | VV | 0
|  | řez 2-2 : | [24 empty] | VV | 0
|  | 0,175*1,5*0,97 |  | 0.25463 | [22 empty] | VV | 0
SPU
71 | 380356241R00 | Bednění kompletních konstrukcí neomítaných z betonu prostého nebo železového obyčejného vodostavebního, ploch rovinných, zřízení | m2 | 15.26 |  | 0 |  | 0 |  | 0 | 21 | 0 | 0.06535 | 1 | 0 | 0 | 801-5 | RTS 20/ I | RTS 20/ I | 1.72 | 26.25 |  | Práce |  |  |  | POL1_
|  | čistíren odpadních vod (mimo budovy), nádrží, vodojemů, žlabů nebo kanálů: | [24 empty] | SPI
|  | - konstrukcí omítaných z betonu prostého nebo železového obyčejného i vodostavebního | [24 empty] | SPI
|  | - konstrukcí neomítaných z betonu prostého nebo železového | [24 empty] | SPI
|  | D.1.1-18 : | [24 empty] | VV | 0
|  | AD : | [24 empty] | VV | 0
|  | řez 1-1 : | [24 empty] | VV | 0
|  | (0,97*2+1,3)*1,4 |  | 4.536 | [22 empty] | VV | 0
|  | (0,82*2+1,0)*1,25 |  | 3.3 | [22 empty] | VV | 0
|  | řez 2-2 : | [24 empty] | VV | 0
|  | (0,97*2+1,5)*1,25 |  | 4.3 | [22 empty] | VV | 0
|  | (0,82*2+1,2)*1,1 |  | 3.124 | [22 empty] | VV | 0
SPU
72 | 380356242R00 | Bednění kompletních konstrukcí neomítaných z betonu prostého nebo železového obyčejného vodostavebního, ploch rovinných, odbednění | m2 | 15.26 |  | 0 |  | 0 |  | 0 | 21 | 0 | 0 | 0 | 0 | 0 | 801-5 | RTS 20/ I | RTS 20/ I | 0.65 | 9.92 |  | Práce |  |  |  | POL1_
|  | čistíren odpadních vod (mimo budovy), nádrží, vodojemů, žlabů nebo kanálů: | [24 empty] | SPI
|  | - konstrukcí omítaných z betonu prostého nebo železového obyčejného i vodostavebního | [24 empty] | SPI
|  | - konstrukcí neomítaných z betonu prostého nebo železového | [24 empty] | SPI
|  | D.1.1-18 : | [24 empty] | VV | 0
|  | AD : | [24 empty] | VV | 0
|  | řez 1-1 : | [24 empty] | VV | 0
|  | (0,97*2+1,3)*1,4 |  | 4.536 | [22 empty] | VV | 0
|  | (0,82*2+1,0)*1,25 |  | 3.3 | [22 empty] | VV | 0
|  | řez 2-2 : | [24 empty] | VV | 0
|  | (0,97*2+1,5)*1,25 |  | 4.3 | [22 empty] | VV | 0
|  | (0,82*2+1,2)*1,1 |  | 3.124 | [22 empty] | VV | 0
SPU
73 | 631312511R00 | Mazanina z betonu prostého tl. přes 50 do 80 mm třídy C 12/15, | m3 | 0.15617 |  | 0 |  | 0 |  | 0 | 21 | 0 | 2.525 | 0.39 | 0 | 0 | 801-1 | RTS 20/ I | RTS 20/ I | 3.213 | 0.5 |  | Práce |  |  |  | POL1_
|  | (z kameniva) hlazená dřevěným hladítkem | [24 empty] | SPI
|  | Včetně vytvoření dilatačních spár, bez zaplnění. | [24 empty] | POP
|  | D.1.1-18 : | [24 empty] | VV | 0
|  | AD : | [24 empty] | VV | 0
|  | řez 1-1 : | [24 empty] | VV | 0
|  | 0,05*1,15*1,3*0,97 |  | 0.07251 | [22 empty] | VV | 0
|  | řez 2-2 : | [24 empty] | VV | 0
|  | 0,05*1,15*1,5*0,97 |  | 0.08366 | [22 empty] | VV | 0
SPU
74 | 380361007RSS | Výztuž kompletních konstrukcí ze svařovaných sítí | t | 0.08107 |  | 0 |  | 0 |  | 0 | 21 | 0 | 1.0253 | 0.08 | 0 | 0 |  | Vlastní | Indiv | 22.07 | 1.79 |  | Práce |  |  |  | POL1_
|  | D.1.1-18 : | [24 empty] | VV | 0
|  | AD : | [24 empty] | VV | 0
|  | řez 1-1 : | [24 empty] | VV | 0
|  | (0,97*2+1,3)*1,4*32,39*1,3/6/1000 |  | 0.03183 | [22 empty] | VV | 0
|  | 0,97*1,3*32,39*1,3/6/1000 |  | 0.00885 | [22 empty] | VV | 0
|  | řez 2-2 : | [24 empty] | VV | 0
|  | (0,97*2+1,5)*1,25*32,39*1,3/6/1000 |  | 0.03018 | [22 empty] | VV | 0
|  | 0,97*1,5*32,39*1,3/6/1000 |  | 0.01021 | [22 empty] | VV | 0
SPU
75 | 212810010RAC | Trativody z flexibilních trubek lože ze štěrkopísku a obsyp z drceného kameniva, d 100 mm | m | 3 |  | 0 |  | 0 |  | 0 | 21 | 0 | 0.43651 | 1.31 | 0 | 0 | AP-HSV | RTS 20/ I | RTS 20/ I | 0 | 0 |  | Agregovaná položka |  |  |  | POL2_
|  | Lože pro trativody, položení trubek, obsyp potrubí sypaninou z vhodných hornin, nebo materiálem připraveným podél výkopu ve vzdálenosti do 3 m od jeho kraje. Bez výkopu rýhy. | [24 empty] | SPI |  | Lože pro trativody, položení trubek, obsyp potrubí sypaninou z vhodných hornin, nebo materiálem připraveným podél výkopu ve vzdálenosti do 3 m od jeho kraje. Bez výkopu rýhy.
|  | D.1.1-18 : | [24 empty] | VV | 0
|  | 1,5*2 |  | 3 | [22 empty] | VV | 0
SPU
76 | 28611223.AR | trubka plastová drenážní PVC; ohebná; perforovaná po celém obvodu; DN 100,0 mm | m | 3.45 |  | 0 |  | 0 |  | 0 | 21 | 0 | 0.00048 | 0 | 0 | 0 | SPCM | RTS 20/ I | RTS 20/ I | 0 | 0 |  | Specifikace |  |  |  | POL3_
|  | D.1.1-18 : | [24 empty] | VV | 0
|  | 1,5*2*1,15 |  | 3.45 | [22 empty] | VV | 0
SPU
77 | 69366198R | geotextilie PP; funkce separační, ochranná, výztužná, filtrační; plošná hmotnost 300 g/m2; zpevněná oboustranně | m2 | 5.175 |  | 0 |  | 0 |  | 0 | 21 | 0 | 0.0003 | 0 | 0 | 0 | SPCM | RTS 20/ I | RTS 20/ I | 0 | 0 |  | Specifikace |  |  |  | POL3_
|  | D.1.1-18 : | [24 empty] | VV | 0
|  | 1,5*2*1,5*1,15 |  | 5.175 | [22 empty] | VV | 0
SPU
Díl: | 399 | Sádrokartonové kce |  |  |  | 0 |  | 0 |  | 0 |  | 0 |  | 15.97 |  | 0 |  |  |  |  | 746.22 | [5 empty] | DIL
78 | 342261112RS1 | Příčky z desek sádrokartonových jednoduché opláštění, jednoduchá konstrukce CW 75 tloušťka příčky 100 mm, desky standard, tloušťky 12,5 mm, tloušťka izolace 60 mm | m2 | 18.8438 |  | 0 |  | 0 |  | 0 | 21 | 0 | 0.02542 | 0.48 | 0 | 0 | 801-1 | RTS 20/ I | RTS 20/ I | 1.225 | 23.08 |  | Práce |  |  |  | POL1_
|  | zřízení nosné konstrukce příčky, vložení tepelné izolace tl. do 5 cm, montáž desek, tmelení spár Q2 a úprava rohů. Včetně dodávek materiálu. | [24 empty] | SPI |  | zřízení nosné konstrukce příčky, vložení tepelné izolace tl. do 5 cm, montáž desek, tmelení spár Q2 a úprava rohů. Včetně dodávek materiálu.
|  | D.1.1-06 : | [24 empty] | VV | 0
|  | 0,75*(13,75+2,85+3,425+5,1) |  | 18.8438 | [22 empty] | VV | 0
SPU
79 | 342261213RS1 | Příčky z desek sádrokartonových dvojité opláštění, jednoduchá konstrukce CW 100 tloušťka příčky 150 mm, desky standard, tloušťky 12,5 mm, tloušťka izolace 80 mm, požární odolnost EI 60 | m2 | 14.72 |  | 0 |  | 0 |  | 0 | 21 | 0 | 0.04544 | 0.67 | 0 | 0 | 801-1 | RTS 20/ I | RTS 20/ I | 1.45 | 21.34 |  | Práce |  |  |  | POL1_
|  | zřízení nosné konstrukce příčky, vložení tepelné izolace tl. do 5 cm, montáž desek, tmelení spár Q2 a úprava rohů. Včetně dodávek materiálu. | [24 empty] | SPI |  | zřízení nosné konstrukce příčky, vložení tepelné izolace tl. do 5 cm, montáž desek, tmelení spár Q2 a úprava rohů. Včetně dodávek materiálu.
|  | D.1.1-06 : | [24 empty] | VV | 0
|  | vč. úpravy pro osazení zárubní ( pouzder ) : | [24 empty] | VV | 0
|  | 2,95*5,6 |  | 16.52 | [22 empty] | VV | 0
|  | -0,9*2,0 |  | -1.8 | [22 empty] | VV | 0
SPU
80 | 342261213RS3 | Příčky z desek sádrokartonových dvojité opláštění, jednoduchá konstrukce CW 100 tloušťka příčky 150 mm, desky impregnované, tloušťky 12,5 mm, tloušťka izolace 80 mm, požární odolnost EI 60 | m2 | 34.5 |  | 0 |  | 0 |  | 0 | 21 | 0 | 0.04544 | 1.57 | 0 | 0 | 801-1 | RTS 20/ I | RTS 20/ I | 1.45 | 50.03 |  | Práce |  |  |  | POL1_
|  | zřízení nosné konstrukce příčky, vložení tepelné izolace tl. do 5 cm, montáž desek, tmelení spár Q2 a úprava rohů. Včetně dodávek materiálu. | [24 empty] | SPI |  | zřízení nosné konstrukce příčky, vložení tepelné izolace tl. do 5 cm, montáž desek, tmelení spár Q2 a úprava rohů. Včetně dodávek materiálu.
|  | D.1.1-07 : | [24 empty] | VV | 0
|  | 2,5*3,8*3 |  | 28.5 | [22 empty] | VV | 0
|  | 1,0*6,0 |  | 6 | [22 empty] | VV | 0
SPU
81 | 342263310R00 | Úpravy, doplňkové práce a příplatky pro sádrokartonové a sádrovláknité příčky Úpravy příček pro osazení zařizovacích předmět úprava pro osazení umývadla | kus | 2 |  | 0 |  | 0 |  | 0 | 21 | 0 | 0.00514 | 0.01 | 0 | 0 | 801-1 | RTS 20/ I | RTS 20/ I | 0.36 | 0.72 |  | Práce |  |  |  | POL1_
|  | D.1.1-07 : | [24 empty] | VV | 0
|  | 2 |  | 2 | [22 empty] | VV | 0
SPU
82 | 342263320R00 | Úpravy, doplňkové práce a příplatky pro sádrokartonové a sádrovláknité příčky Úpravy příček pro osazení zařizovacích předmět úprava pro osazení WC | kus | 9 |  | 0 |  | 0 |  | 0 | 21 | 0 | 0.012 | 0.11 | 0 | 0 | 801-1 | RTS 14/ I | RTS 12/ I | 0.71 | 6.39 |  | Práce |  |  |  | POL1_
|  | D.1.1-06 : | [24 empty] | VV | 0
|  | 3 |  | 3 | [22 empty] | VV | 0
|  | D.1.1-07 : | [24 empty] | VV | 0
|  | 6 |  | 6 | [22 empty] | VV | 0
SPU
83 | 342263360R00 | Úpravy, doplňkové práce a příplatky pro sádrokartonové a sádrovláknité příčky Úpravy příček pro osazení zařizovacích předmět úprava pro osazení baterie | kus | 2 |  | 0 |  | 0 |  | 0 | 21 | 0 | 0.0005 | 0 | 0 | 0 | 801-1 | RTS 14/ I | RTS 12/ I | 0.15 | 0.3 |  | Práce |  |  |  | POL1_
|  | D.1.1-07 : | [24 empty] | VV | 0
|  | 2 |  | 2 | [22 empty] | VV | 0
SPU
84 | 342266211RT6 | Předstěny opláštěné sádrokartonovými deskami suchá omítka - předstěna lepená tloušťka desky 15 mm, protipožární | m2 | 6.5528 |  | 0 |  | 0 |  | 0 | 21 | 0 | 0.01817 | 0.12 | 0 | 0 | 801-1 | RTS 20/ I | RTS 20/ I | 0.766 | 5.02 |  | Práce |  |  |  | POL1_
|  | D.1.2-2 : | [24 empty] | VV | 0
|  | 0,35*(0,55*2+3,03*2+0,65*2+0,95*2+0,37*3,14+0,55*2+0,95*2+0,28*3,14*2)*1,15 |  | 6.5528 | [22 empty] | VV | 0
SPU
85 | 342264051RT1 | Podhledy na kovové konstrukci opláštěné deskami sádrokartonovými nosná konstrukce z profilů CD s přímým uchycením 1x deska, tloušťky 12,5 mm, standard, bez izolace | m2 | 193.92 |  | 0 |  | 0 |  | 0 | 21 | 0 | 0.0186 | 3.61 | 0 | 0 | 801-1 | RTS 20/ I | RTS 20/ I | 1.01 | 195.86 |  | Práce |  |  |  | POL1_
|  | D.1.1-09 : | [24 empty] | VV | 0
|  | A : | [24 empty] | VV | 0
|  | 1,9+1,6+1,9+1,6+13,2 |  | 20.2 | [22 empty] | VV | 0
|  | odskok : | [24 empty] | VV | 0
|  | 0,55*(2,75+3,6+2,25+0,95+3,45) |  | 7.15 | [22 empty] | VV | 0
|  | D.1.1-10 : | [24 empty] | VV | 0
|  | SDK A : | [24 empty] | VV | 0
|  | 0,85*(3,0+4,8+1,2+4,8+1,2+4,8+1,2+4,2+1,0) |  | 22.27 | [22 empty] | VV | 0
|  | (1,0*3,6+1,2*3,6+1,2*7,675*2+3,0*7,675+0,4*2,25) |  | 50.265 | [22 empty] | VV | 0
|  | (0,95*6,4+0,825*(4,8+1,2+4,8+1,2+4,8+3,0)) |  | 22.415 | [22 empty] | VV | 0
|  | 1,2+1,1+1,3+1,3+2,3+1,7+4,2 |  | 13.1 | [22 empty] | VV | 0
|  | odskok : | [24 empty] | VV | 0
|  | 0,85*(3,0+4,8+1,2+4,8+1,2+4,8+1,2+4,2+1,0) |  | 22.27 | [22 empty] | VV | 0
|  | 0,85*3,425 |  | 2.9112 | [22 empty] | VV | 0
|  | 0,85*2,375 |  | 2.0187 | [22 empty] | VV | 0
|  | 0,85*5,4 |  | 4.59 | [22 empty] | VV | 0
|  | 0,85*10,8 |  | 9.18 | [22 empty] | VV | 0
|  | 0,85*(6,2+6,29) |  | 10.6165 | [22 empty] | VV | 0
|  | D.1.1-05 : | [24 empty] | VV | 0
|  | odskok : | [24 empty] | VV | 0
|  | 0,2*(2,4+1,4+3,6+2,1+3,8) |  | 2.66 | [22 empty] | VV | 0
|  | 0,35*3,6*2 |  | 2.52 | [22 empty] | VV | 0
|  | (2,25-2,08)*1,2 |  | 0.204 | [22 empty] | VV | 0
|  | (2,1-2,08)*0,6 |  | 0.012 | [22 empty] | VV | 0
|  | 0,55*(0,6+1,725) |  | 1.2788 | [22 empty] | VV | 0
|  | 0,15*1,725 |  | 0.25875 | [22 empty] | VV | 0
SPU
86 | 342264051RT2 | Podhledy na kovové konstrukci opláštěné deskami sádrokartonovými nosná konstrukce z profilů CD s přímým uchycením 1x deska, tloušťky 12,5 mm, protipožární, bez izolace | m2 | 114.7322 |  | 0 |  | 0 |  | 0 | 21 | 0 | 0.01373 | 1.58 | 0 | 0 | 801-1 | RTS 20/ I | RTS 20/ I | 1.01 | 115.88 |  | Práce |  |  |  | POL1_
|  | D.1.1-10 : | [24 empty] | VV | 0
|  | 85,0 |  | 85 | [22 empty] | VV | 0
|  | D.1.2-2 : | [24 empty] | VV | 0
|  | D.1.2-2 : | [24 empty] | VV | 0
|  | D1 : | [24 empty] | VV | 0
|  | strop nad 2. NP : | [24 empty] | VV | 0
|  | osa A : | [24 empty] | VV | 0
|  | (1,63*1,2-0,95*0,55)*1,15 |  | 1.6485 | [22 empty] | VV | 0
|  | osa C : | [24 empty] | VV | 0
|  | (1,5*(3,06+0,35+2,29)-0,235*0,235*3,14-0,65*0,95)*1,15 |  | 8.923 | [22 empty] | VV | 0
|  | strop nad 1 NP : | [24 empty] | VV | 0
|  | osa D : | [24 empty] | VV | 0
|  | (1,2*(3,03+1,52+0,17)-0,55*3,03-0,565*0,17)*1,15 |  | 4.4867 | [22 empty] | VV | 0
|  | strop nad 1.PP : | [24 empty] | VV | 0
|  | osa D, E : | [24 empty] | VV | 0
|  | (2,3*1,2+1,4*1,2+1,0*1,2+1,2*1,1+1,2*0,9*2)*1,15 |  | 10.488 | [22 empty] | VV | 0
|  | D2 : | [24 empty] | VV | 0
|  | strop nad 1 NP : | [24 empty] | VV | 0
|  | 0,7*2,6*1,15 |  | 2.093 | [22 empty] | VV | 0
|  | strop nad 2. NP : | [24 empty] | VV | 0
|  | 0,7*2,6*1,15 |  | 2.093 | [22 empty] | VV | 0
SPU
87 | 342264051RT3 | Podhledy na kovové konstrukci opláštěné deskami sádrokartonovými nosná konstrukce z profilů CD s přímým uchycením 1x deska, tloušťky 12,5 mm, impregnovaná, bez izolace | m2 | 100.3846 |  | 0 |  | 0 |  | 0 | 21 | 0 | 0.0186 | 1.87 | 0 | 0 | 801-1 | RTS 20/ I | RTS 20/ I | 1.01 | 101.39 |  | Práce |  |  |  | POL1_
|  | D.1.1-09 : | [24 empty] | VV | 0
|  | C : | [24 empty] | VV | 0
|  | 2,0+1,5+1,4+1,4+1,4 |  | 7.7 | [22 empty] | VV | 0
|  | odskok : | [24 empty] | VV | 0
|  | 0,55*(2,25+2,35) |  | 2.53 | [22 empty] | VV | 0
|  | D.1.1-10 : | [24 empty] | VV | 0
|  | B : | [24 empty] | VV | 0
|  | 18,0 |  | 18 | [22 empty] | VV | 0
|  | odskok : | [24 empty] | VV | 0
|  | 0,85*(5,8+6,0+8,325) |  | 17.1062 | [22 empty] | VV | 0
|  | D.1.1-10 : | [24 empty] | VV | 0
|  | B : | [24 empty] | VV | 0
|  | 1,215*5,2+0,25*0,4+1,09*(8,325+6,0+5,8+11,65+3,0+9,84) |  | 55.0483 | [22 empty] | VV | 0
SPU
88 | 342264091R00 | Příplatky k podhledům sádrokartonovým příplatek k podhledu sádrokartonovému za tloušťku desek 15 mm | m2 | 169.7805 |  | 0 |  | 0 |  | 0 | 21 | 0 | 0.00181 | 0.31 | 0 | 0 | 801-1 | RTS 20/ I | RTS 20/ I | 0.03 | 5.09 |  | Práce |  |  |  | POL1_
|  | D.1.1-10 : | [24 empty] | VV | 0
|  | přestropení světlíku : | [24 empty] | VV | 0
|  | 85,0 |  | 85 | [22 empty] | VV | 0
|  | D.1.2-2 : | [24 empty] | VV | 0
|  | D.1.2-2 : | [24 empty] | VV | 0
|  | D1 : | [24 empty] | VV | 0
|  | strop nad 2. NP : | [24 empty] | VV | 0
|  | osa A : | [24 empty] | VV | 0
|  | (1,63*1,2-0,95*0,55)*1,15 |  | 1.6485 | [22 empty] | VV | 0
|  | osa C : | [24 empty] | VV | 0
|  | (1,5*(3,06+0,35+2,29)-0,235*0,235*3,14-0,65*0,95)*1,15 |  | 8.923 | [22 empty] | VV | 0
|  | strop nad 1 NP : | [24 empty] | VV | 0
|  | osa D : | [24 empty] | VV | 0
|  | (1,2*(3,03+1,52+0,17)-0,55*3,03-0,565*0,17)*1,15 |  | 4.4867 | [22 empty] | VV | 0
|  | strop nad 1.PP : | [24 empty] | VV | 0
|  | osa D, E : | [24 empty] | VV | 0
|  | (2,3*1,2+1,4*1,2+1,0*1,2+1,2*1,1+1,2*0,9*2)*1,15 |  | 10.488 | [22 empty] | VV | 0
|  | D2 : | [24 empty] | VV | 0
|  | strop nad 1 NP : | [24 empty] | VV | 0
|  | 0,7*2,6*1,15 |  | 2.093 | [22 empty] | VV | 0
|  | strop nad 2. NP : | [24 empty] | VV | 0
|  | 0,7*2,6*1,15 |  | 2.093 | [22 empty] | VV | 0
|  | D.1.1-10 : | [24 empty] | VV | 0
|  | B : | [24 empty] | VV | 0
|  | 1,215*5,2+0,25*0,4+1,09*(8,325+6,0+5,8+11,65+3,0+9,84) |  | 55.0483 | [22 empty] | VV | 0
SPU
89 | 342264098RT1 | Příplatky k podhledům sádrokartonovým příplatek k podhledu sádrokartonovému za plochu do 2 m2 | m2 | 18.102 |  | 0 |  | 0 |  | 0 | 21 | 0 | 0 | 0 | 0 | 0 | 801-1 | RTS 20/ I | RTS 20/ I | 0.58 | 10.5 |  | Práce |  |  |  | POL1_
|  | D.1.1-05 : | [24 empty] | VV | 0
|  | odskok : | [24 empty] | VV | 0
|  | (2,25-2,08)*1,2 |  | 0.204 | [22 empty] | VV | 0
|  | (2,1-2,08)*0,6 |  | 0.012 | [22 empty] | VV | 0
|  | 0,55*(0,6+1,725) |  | 1.2788 | [22 empty] | VV | 0
|  | 0,15*1,725 |  | 0.25875 | [22 empty] | VV | 0
|  | D.1.2-2 : | [24 empty] | VV | 0
|  | strop nad 2. NP : | [24 empty] | VV | 0
|  | osa A : | [24 empty] | VV | 0
|  | (1,63*1,2-0,95*0,55)*1,15 |  | 1.6485 | [22 empty] | VV | 0
|  | A : | [24 empty] | VV | 0
|  | 1,9+1,6+1,9+1,6 |  | 7 | [22 empty] | VV | 0
|  | C : | [24 empty] | VV | 0
|  | 2,0+1,5+1,4+1,4+1,4 |  | 7.7 | [22 empty] | VV | 0
SPU
90 | 342264098RT2 | Příplatky k podhledům sádrokartonovým příplatek k podhledu sádrokartonovému za plochu přes 2 do 5 m2 | m2 | 53.2527 |  | 0 |  | 0 |  | 0 | 21 | 0 | 0 | 0 | 0 | 0 | 801-1 | RTS 20/ I | RTS 20/ I | 0.43 | 22.9 |  | Práce |  |  |  | POL1_
|  | D.1.1-09 : | [24 empty] | VV | 0
|  | A : | [24 empty] | VV | 0
|  | 1,9+1,6+1,9+1,6+13,2 |  | 20.2 | [22 empty] | VV | 0
|  | odskok : | [24 empty] | VV | 0
|  | 0,55*(2,75+3,6+2,25+0,95+3,45) |  | 7.15 | [22 empty] | VV | 0
|  | D.1.1-10 : | [24 empty] | VV | 0
|  | odskok : | [24 empty] | VV | 0
|  | 0,85*3,425 |  | 2.9112 | [22 empty] | VV | 0
|  | 0,85*2,375 |  | 2.0187 | [22 empty] | VV | 0
|  | 0,85*5,4 |  | 4.59 | [22 empty] | VV | 0
|  | D.1.1-05 : | [24 empty] | VV | 0
|  | odskok : | [24 empty] | VV | 0
|  | 0,2*(2,4+1,4+3,6+2,1+3,8) |  | 2.66 | [22 empty] | VV | 0
|  | 0,35*3,6*2 |  | 2.52 | [22 empty] | VV | 0
|  | D.1.2-2 : | [24 empty] | VV | 0
|  | strop nad 1 NP : | [24 empty] | VV | 0
|  | osa D : | [24 empty] | VV | 0
|  | (1,2*(3,03+1,52+0,17)-0,55*3,03-0,565*0,17)*1,15 |  | 4.4867 | [22 empty] | VV | 0
|  | D2 : | [24 empty] | VV | 0
|  | strop nad 1 NP : | [24 empty] | VV | 0
|  | 0,7*2,6*1,15 |  | 2.093 | [22 empty] | VV | 0
|  | strop nad 2. NP : | [24 empty] | VV | 0
|  | 0,7*2,6*1,15 |  | 2.093 | [22 empty] | VV | 0
|  | odskok : | [24 empty] | VV | 0
|  | 0,55*(2,25+2,35) |  | 2.53 | [22 empty] | VV | 0
SPU
91 | 342264098RT3 | Příplatky k podhledům sádrokartonovým příplatek k podhledu sádrokartonovému za plochu přes 5 do 10 m2 | m2 | 18.103 |  | 0 |  | 0 |  | 0 | 21 | 0 | 0 | 0 | 0 | 0 | 801-1 | RTS 20/ I | RTS 20/ I | 0.28 | 5.07 |  | Práce |  |  |  | POL1_
|  | D.1.1-09, 10 : | [24 empty] | VV | 0
|  | odskok : | [24 empty] | VV | 0
|  | 0,85*10,8 |  | 9.18 | [22 empty] | VV | 0
|  | osa C : | [24 empty] | VV | 0
|  | (1,5*(3,06+0,35+2,29)-0,235*0,235*3,14-0,65*0,95)*1,15 |  | 8.923 | [22 empty] | VV | 0
SPU
92 | 342267112RT1 | Obklady konstrukcí sádrokartonovými deskami obklady dřevěných konstrukcí obklad sloupů a trámů do 500 x500 mm 1x opláštění, třístranný, deska standard tloušťky 12,5 mm | m | 5.3 |  | 0 |  | 0 |  | 0 | 21 | 0 | 0.01716 | 0.09 | 0 | 0 | 801-1 | RTS 20/ I | RTS 20/ I | 2.138 | 11.33 |  | Práce |  |  |  | POL1_
|  | D.1.1-09 : | [24 empty] | VV | 0
|  | č.m. 104 : | [24 empty] | VV | 0
|  | 5,3 |  | 5.3 | [22 empty] | VV | 0
SPU
93 | 34201632_100 | Sádrokartonová šachtová ( předsazená ) stěna 100mm | m2 | 9.6613 |  | 0 |  | 0 |  | 0 | 21 | 0 | 0.044 | 0.43 | 0 | 0 |  | Vlastní | Indiv | 0 | 0 |  | Práce |  |  |  | POL1_
|  | D.1.1-06 : | [24 empty] | VV | 0
|  | 2,95*(2,625+0,65) |  | 9.6613 | [22 empty] | VV | 0
SPU
94 | 34201632_100I | Sádrokartonová šachtová ( předsazená ) stěna 100mm | m2 | 11.9187 |  | 0 |  | 0 |  | 0 | 21 | 0 | 0.044 | 0.52 | 0 | 0 |  | Vlastní | Indiv | 0 | 0 |  | Práce |  |  |  | POL1_
|  | D.1.1-07 : | [24 empty] | VV | 0
|  | 3,25*(2,675-0,3) |  | 7.7188 | [22 empty] | VV | 0
|  | 1,2*1,2 |  | 1.44 | [22 empty] | VV | 0
|  | 1,2*2,3 |  | 2.76 | [22 empty] | VV | 0
SPU
95 | 34201632_125I | Sádrokartonová šachtová ( předsazená ) stěna 125mm | m2 | 4.47 |  | 0 |  | 0 |  | 0 | 21 | 0 | 0.044 | 0.2 | 0 | 0 |  | Vlastní | Indiv | 0 | 0 |  | Práce |  |  |  | POL1_
|  | D.1.1-07 : | [24 empty] | VV | 0
|  | 1,2*(0,95*2+0,925+0,9) |  | 4.47 | [22 empty] | VV | 0
SPU
96 | 34201632_150 | Sádrokartonová šachtová ( předsazená ) stěna 150mm | m2 | 17.6562 |  | 0 |  | 0 |  | 0 | 21 | 0 | 0.044 | 0.78 | 0 | 0 |  | Vlastní | Indiv | 0 | 0 |  | Práce |  |  |  | POL1_
|  | vč. úpravy pro osazení zárubní ( pouzder ) : | [24 empty] | VV | 0
|  | D.1.1-07 : | [24 empty] | VV | 0
|  | 3,25*(6,615-0,69) |  | 19.2563 | [22 empty] | VV | 0
|  | -0,8*2,0 |  | -1.6 | [22 empty] | VV | 0
SPU
97 | 34201632_150I | Sádrokartonová šachtová ( předsazená ) stěna 150mm, impr | m2 | 9.63 |  | 0 |  | 0 |  | 0 | 21 | 0 | 0.044 | 0.42 | 0 | 0 |  | Vlastní | Indiv | 0 | 0 |  | Práce |  |  |  | POL1_
|  | D.1.1-06 : | [24 empty] | VV | 0
|  | 1,2*0,95 |  | 1.14 | [22 empty] | VV | 0
|  | 1,2*1,1*2 |  | 2.64 | [22 empty] | VV | 0
|  | D.1.1-07 : | [24 empty] | VV | 0
|  | 1,2*1,125*3 |  | 4.05 | [22 empty] | VV | 0
|  | 1,2*1,5 |  | 1.8 | [22 empty] | VV | 0
SPU
98 | 34201632_300I | Sádrokartonová šachtová ( předsazená ) stěna 300mm | m2 | 1.2 |  | 0 |  | 0 |  | 0 | 21 | 0 | 0.044 | 0.05 | 0 | 0 |  | Vlastní | Indiv | 0 | 0 |  | Práce |  |  |  | POL1_
|  | D.1.1-06 : | [24 empty] | VV | 0
|  | 1,2*1,0 |  | 1.2 | [22 empty] | VV | 0
SPU
99 | 34226_XX | Oplaštění sloupů, OK profilů, odskoky, plochy nezměřitelné ( do 1m2 ) atd..., nezahrnuté ve skladbách, zesílení konstrukcí | m2 | 5 |  | 0 |  | 0 |  | 0 | 21 | 0 | 0.125 | 0.63 | 0 | 0 |  | Vlastní | Indiv | 0 | 0 |  | Práce |  |  |  | POL1_
|  | D.1.1-06, 07 : | [24 empty] | VV | 0
|  | 5 |  | 5 | [22 empty] | VV | 0
SPU
100 | 342263365R00 | Úprava sádrokartonové příčky pro osazení výlevky | kus | 2 |  | 0 |  | 0 |  | 0 | 21 | 0 | 0.0005 | 0 | 0 | 0 |  | Vlastní | Indiv | 0.15 | 0.3 |  | Práce |  |  |  | POL1_
|  | D.1.1-06 : | [24 empty] | VV | 0
|  | 1 |  | 1 | [22 empty] | VV | 0
|  | D.1.1-07 : | [24 empty] | VV | 0
|  | 1 |  | 1 | [22 empty] | VV | 0
SPU
101 | 3429_03 | Úprava sádrokartonové příčky vyztužením pro zavěšení mobiliáře atd.. | m | 3 |  | 0 |  | 0 |  | 0 | 21 | 0 | 0 | 0 | 0 | 0 |  | Vlastní | Indiv | 0 | 0 |  | Práce |  |  |  | POL1_
|  | D.1.1-06 : | [24 empty] | VV | 0
|  | 3,0 |  | 3 | [22 empty] | VV | 0
SPU
102 | 3993561162RAK | D + M SDK akustického podhledu vč. finální povrchové úpravy | m2 | 100.6 |  | 0 |  | 0 |  | 0 | 21 | 0 | 0.02501 | 2.52 | 0 | 0 |  | Vlastní | Indiv | 1.7 | 171.02 |  | Práce |  |  |  | POL1_
|  | Montáž uzavřeného ocelového profilu osazeného na úhelník pomocí šroubů . Podél ocelového profilu se osadí přířezy z požárních desek připevněné vruty k vrchní a spodní protipožární desce. Na ocelový profil a přířezy jsou ze spodu a z vrchu připevněny pomocí vrutů protipožární desky. V ceně je i dodávka ocelových uzavřených profilů, požárních desek, přířezů a spojovacích prvků. | [24 empty] | POP |  | Montáž uzavřeného ocelového profilu osazeného na úhelník pomocí šroubů . Podél ocelového profilu se osadí přířezy z požárních desek připevněné vruty k vrchní a spodní protipožární desce. Na ocelový profil a přířezy jsou ze spodu a z vrchu připevněny pomocí vrutů protipožární desky. V ceně je i dodávka ocelových uzavřených profilů, požárních desek, přířezů a spojovacích prvků.
|  | D.1.1-09 : | [24 empty] | VV | 0
|  | 85,0+15,6 |  | 100.6 | [22 empty] | VV | 0
SPU
Díl: | 4 | Vodorovné konstrukce |  |  |  | 0 |  | 0 |  | 0 |  | 0 |  | 38.66 |  | 0 |  |  |  |  | 169.94 | [5 empty] | DIL
103 | 411121232R00 | Osazování stropních desek š. do 60, dl. do 180 cm | kus | 100 |  | 0 |  | 0 |  | 0 | 21 | 0 | 0.00475 | 0.48 | 0 | 0 |  | RTS 20/ I | RTS 20/ I | 0.35 | 35 |  | Práce |  |  |  | POL1_
|  | D.1.1-06 : | [24 empty] | VV | 0
|  | 100 |  | 100 | [22 empty] | VV | 0
SPU
104 | 411321414R00 | Beton stropů železový stropů deskových, desek plochých střech, desek balkónových, desek hřibových stropů včetně hlavic hřibových sloupů, železový (bez výztuže) třídy C 25/30 | m3 | 5.0869 |  | 0 |  | 0 |  | 0 | 21 | 0 | 2.5251 | 12.85 | 0 | 0 | 801-1 | RTS 20/ I | RTS 20/ I | 0.99 | 5.04 |  | Práce |  |  |  | POL1_
|  | D.1.2-3 : | [24 empty] | VV | 0
|  | (0,24+0,04/2)*0,9*4,8 |  | 1.1232 | [22 empty] | VV | 0
|  | (0,06+0,04)/2*((6,2-0,9)*4,8+11,5*5,1) |  | 4.2045 | [22 empty] | VV | 0
|  | -(0,06+0,04)/2*(1,65*0,55*2+1,05*0,65+0,65*1,48+1,13*(0,65+0,55)) |  | -0.24078 | [22 empty] | VV | 0
SPU
105 | 411321515R00 | Beton stropů železový stropů deskových, desek plochých střech, desek balkónových, desek hřibových stropů včetně hlavic hřibových sloupů, železový (bez výztuže) třídy C 30/37 | m3 | 6.4635 |  | 0 |  | 0 |  | 0 | 21 | 0 | 2.5251 | 16.32 | 0 | 0 | 801-1 | RTS 20/ I | RTS 20/ I | 0.987 | 6.38 |  | Práce |  |  |  | POL1_
|  | D.1.2-2 : | [24 empty] | VV | 0
|  | D1 : | [24 empty] | VV | 0
|  | strop nad 2. NP : | [24 empty] | VV | 0
|  | osa A : | [24 empty] | VV | 0
|  | 0,25*(1,63*1,2-0,95*0,55) |  | 0.35838 | [22 empty] | VV | 0
|  | osa C : | [24 empty] | VV | 0
|  | 0,25*(1,5*(3,06+0,35+2,29)-0,235*0,235*3,14-0,65*0,95) |  | 1.9398 | [22 empty] | VV | 0
|  | strop nad 1 NP : | [24 empty] | VV | 0
|  | osa D : | [24 empty] | VV | 0
|  | 0,25*(1,2*(3,03+1,52+0,17)-0,55*3,03-0,565*0,17) |  | 0.97536 | [22 empty] | VV | 0
|  | strop nad 1.PP : | [24 empty] | VV | 0
|  | osa D, E : | [24 empty] | VV | 0
|  | 0,25*(2,3*1,2+1,4*1,2+1,0*1,2+1,2*1,1+1,2*0,9*2) |  | 2.28 | [22 empty] | VV | 0
|  | D2 : | [24 empty] | VV | 0
|  | strop nad 1 NP : | [24 empty] | VV | 0
|  | 0,25*0,7*2,6 |  | 0.455 | [22 empty] | VV | 0
|  | strop nad 2. NP : | [24 empty] | VV | 0
|  | 0,25*0,7*2,6 |  | 0.455 | [22 empty] | VV | 0
SPU
106 | 411354171R00 | Podpěrná konstrukce bednění stropů do 5 kPa, - zřízení | m2 | 109.4485 |  | 0 |  | 0 |  | 0 | 21 | 0 | 0.00227 | 0.25 | 0 | 0 | 801-1 | RTS 20/ I | RTS 20/ I | 0.39 | 42.68 |  | Práce |  |  |  | POL1_
|  | výšky do 4 m se zesílením dna bednění podle hodnoty zatížení betonovou směsí a výztuží. Bez pomocného lešení. | [24 empty] | SPI |  | výšky do 4 m se zesílením dna bednění podle hodnoty zatížení betonovou směsí a výztuží. Bez pomocného lešení.
|  | D.1.2-2 : | [24 empty] | VV | 0
|  | D1 : | [24 empty] | VV | 0
|  | strop nad 2. NP : | [24 empty] | VV | 0
|  | osa A : | [24 empty] | VV | 0
|  | (1,63*1,2-0,95*0,55) |  | 1.4335 | [22 empty] | VV | 0
|  | osa C : | [24 empty] | VV | 0
|  | (1,5*(3,06+0,35+2,29)-0,235*0,235*3,14-0,65*0,95) |  | 7.7591 | [22 empty] | VV | 0
|  | strop nad 1 NP : | [24 empty] | VV | 0
|  | osa D : | [24 empty] | VV | 0
|  | (1,2*(3,03+1,52+0,17)-0,55*3,03-0,565*0,17) |  | 3.9015 | [22 empty] | VV | 0
|  | strop nad 1.PP : | [24 empty] | VV | 0
|  | osa D, E : | [24 empty] | VV | 0
|  | (2,3*1,2+1,4*1,2+1,0*1,2+1,2*1,1+1,2*0,9*2) |  | 9.12 | [22 empty] | VV | 0
|  | D2 : | [24 empty] | VV | 0
|  | strop nad 1 NP : | [24 empty] | VV | 0
|  | 0,7*2,6 |  | 1.82 | [22 empty] | VV | 0
|  | strop nad 2. NP : | [24 empty] | VV | 0
|  | 0,7*2,6 |  | 1.82 | [22 empty] | VV | 0
|  | D.1.2-3 : | [24 empty] | VV | 0
|  | 0,9*4,8 |  | 4.32 | [22 empty] | VV | 0
|  | ((6,2-0,9)*4,8+11,5*5,1) |  | 84.09 | [22 empty] | VV | 0
|  | -(1,65*0,55*2+1,05*0,65+0,65*1,48+1,13*(0,65+0,55)) |  | -4.8155 | [22 empty] | VV | 0
SPU
107 | 411354172R00 | Podpěrná konstrukce bednění stropů do 5 kPa, - odstranění | m2 | 109.4485 |  | 0 |  | 0 |  | 0 | 21 | 0 | 0 | 0 | 0 | 0 | 801-1 | RTS 20/ I | RTS 20/ I | 0.13 | 14.23 |  | Práce |  |  |  | POL1_
|  | výšky do 4 m se zesílením dna bednění podle hodnoty zatížení betonovou směsí a výztuží. Bez pomocného lešení. | [24 empty] | SPI |  | výšky do 4 m se zesílením dna bednění podle hodnoty zatížení betonovou směsí a výztuží. Bez pomocného lešení.
|  | D.1.2-2 : | [24 empty] | VV | 0
|  | D1 : | [24 empty] | VV | 0
|  | strop nad 2. NP : | [24 empty] | VV | 0
|  | osa A : | [24 empty] | VV | 0
|  | (1,63*1,2-0,95*0,55) |  | 1.4335 | [22 empty] | VV | 0
|  | osa C : | [24 empty] | VV | 0
|  | (1,5*(3,06+0,35+2,29)-0,235*0,235*3,14-0,65*0,95) |  | 7.7591 | [22 empty] | VV | 0
|  | strop nad 1 NP : | [24 empty] | VV | 0
|  | osa D : | [24 empty] | VV | 0
|  | (1,2*(3,03+1,52+0,17)-0,55*3,03-0,565*0,17) |  | 3.9015 | [22 empty] | VV | 0
|  | strop nad 1.PP : | [24 empty] | VV | 0
|  | osa D, E : | [24 empty] | VV | 0
|  | (2,3*1,2+1,4*1,2+1,0*1,2+1,2*1,1+1,2*0,9*2) |  | 9.12 | [22 empty] | VV | 0
|  | D2 : | [24 empty] | VV | 0
|  | strop nad 1 NP : | [24 empty] | VV | 0
|  | 0,7*2,6 |  | 1.82 | [22 empty] | VV | 0
|  | strop nad 2. NP : | [24 empty] | VV | 0
|  | 0,7*2,6 |  | 1.82 | [22 empty] | VV | 0
|  | D.1.2-3 : | [24 empty] | VV | 0
|  | 0,9*4,8 |  | 4.32 | [22 empty] | VV | 0
|  | ((6,2-0,9)*4,8+11,5*5,1) |  | 84.09 | [22 empty] | VV | 0
|  | -(1,65*0,55*2+1,05*0,65+0,65*1,48+1,13*(0,65+0,55)) |  | -4.8155 | [22 empty] | VV | 0
SPU
108 | 411361821R00 | Výztuž stropů z betonářské oceli 10 505(R) | t | 0.236 |  | 0 |  | 0 |  | 0 | 21 | 0 | 1.0214 | 0.24 | 0 | 0 | 801-1 | RTS 20/ I | RTS 20/ I | 26.62 | 6.28 |  | Práce |  |  |  | POL1_
|  | prostě uložených, vetknutých i spojitých, deskových, trámových (žebrových, kazetových), s keramickými a jinými vložkami, konzolových nebo balkónových, hřibových včetně hlavic hřibových sloupů, plochých střech a pro zavěšení železobetonových podhledů. Včetně distančních prvků. | [24 empty] | SPI |  | prostě uložených, vetknutých i spojitých, deskových, trámových (žebrových, kazetových), s keramickými a jinými vložkami, konzolových nebo balkónových, hřibových včetně hlavic hřibových sloupů, plochých střech a pro zavěšení železobetonových podhledů. Včetně distančních prvků.
|  | množství ocele je pouze orientační - PD statiky neobsahuje výpis !!! : | [24 empty] | VV | 0
|  | D.1.2-2 : | [24 empty] | VV | 0
|  | 210,0/1000 |  | 0.21 | [22 empty] | VV | 0
|  | D.1.2-3 : | [24 empty] | VV | 0
|  | 26,0/1000 |  | 0.026 | [22 empty] | VV | 0
SPU
109 | 411361921RT9 | Výztuž stropů ze svařovaných sítí průměr drátu 8 mm, velikost oka 150/150 mm | t | 0.778 |  | 0 |  | 0 |  | 0 | 21 | 0 | 1.0547 | 0.82 | 0 | 0 | 801-1 | RTS 20/ I | RTS 20/ I | 15.21 | 11.83 |  | Práce |  |  |  | POL1_
|  | prostě uložených, vetknutých i spojitých, deskových, trámových (žebrových, kazetových), s keramickými a jinými vložkami, konzolových nebo balkónových, hřibových včetně hlavic hřibových sloupů, plochých střech a pro zavěšení železobetonových podhledů. Včetně distančních prvků. | [24 empty] | SPI |  | prostě uložených, vetknutých i spojitých, deskových, trámových (žebrových, kazetových), s keramickými a jinými vložkami, konzolových nebo balkónových, hřibových včetně hlavic hřibových sloupů, plochých střech a pro zavěšení železobetonových podhledů. Včetně distančních prvků.
|  | množství ocele je pouze orientační - PD statiky neobsahuje výpis !!! : | [24 empty] | VV | 0
|  | D.1.2-3 : | [24 empty] | VV | 0
|  | 778,0/1000 |  | 0.778 | [22 empty] | VV | 0
SPU
110 | 411387531R00 | Zabetonování otvorů do 0,25 m2 ve stropech železobetonových a tvárnicových a v klenbách cihelných nebo betonových | kus | 21 |  | 0 |  | 0 |  | 0 | 21 | 0 | 0.0502 | 1.05 | 0 | 0 | 801-4 | RTS 20/ I | RTS 20/ I | 0.77 | 16.17 |  | Práce |  |  |  | POL1_
|  | včetně bednění, odbednění a výztuže (s dodáním hmot), | [24 empty] | SPI
|  | D.1.1-05-07 : | [24 empty] | VV | 0
|  | 20 |  | 20 | [22 empty] | VV | 0
|  | D.1.2-2 : | [24 empty] | VV | 0
|  | strop nad 2. NP : | [24 empty] | VV | 0
|  | 1 |  | 1 | [22 empty] | VV | 0
SPU
111 | 417321414R00 | Železobeton ztužujících pásů a věnců třídy C 25/30 | m3 | 0.7335 |  | 0 |  | 0 |  | 0 | 21 | 0 | 2.5251 | 1.85 | 0 | 0 | 801-1 | RTS 20/ I | RTS 20/ I | 1.45 | 1.06 |  | Práce |  |  |  | POL1_
|  | D.1.2-3 : | [24 empty] | VV | 0
|  | 0,15*0,15*(11,5*2+4,8*2) |  | 0.7335 | [22 empty] | VV | 0
SPU
112 | 417351115R00 | Bednění bočnic ztužujících pásů a věnců včetně vzpěr zřízení | m2 | 9.78 |  | 0 |  | 0 |  | 0 | 21 | 0 | 0.00782 | 0.08 | 0 | 0 | 801-1 | RTS 20/ I | RTS 20/ I | 0.79 | 7.73 |  | Práce |  |  |  | POL1_
|  | D.1.2-3 : | [24 empty] | VV | 0
|  | 2*0,15*(11,5*2+4,8*2) |  | 9.78 | [22 empty] | VV | 0
SPU
113 | 417351116R00 | Bednění bočnic ztužujících pásů a věnců včetně vzpěr odstranění | m2 | 9.78 |  | 0 |  | 0 |  | 0 | 21 | 0 | 0 | 0 | 0 | 0 | 801-1 | RTS 20/ I | RTS 20/ I | 0.24 | 2.35 |  | Práce |  |  |  | POL1_
|  | D.1.2-3 : | [24 empty] | VV | 0
|  | 2*0,15*(11,5*2+4,8*2) |  | 9.78 | [22 empty] | VV | 0
SPU
114 | 417361821R00 | Výztuž ztužujících pásů a věnců z betonářské oceli 10 505(R) | t | 0.102 |  | 0 |  | 0 |  | 0 | 21 | 0 | 1.0167 | 0.1 | 0 | 0 | 801-1 | RTS 20/ I | RTS 20/ I | 27.673 | 2.82 |  | Práce |  |  |  | POL1_
|  | Včetně distančních prvků. | [24 empty] | SPI
|  | množství ocele je pouze orientační - PD statiky neobsahuje výpis !!! : | [24 empty] | VV | 0
|  | D.1.2-3 : | [24 empty] | VV | 0
|  | 102,0/1000 |  | 0.102 | [22 empty] | VV | 0
SPU
115 | 451571111R00 | Lože pod dlažby z kameniva štěrkopísek, tloušťka do 100 mm | m2 | 12.22 |  | 0 |  | 0 |  | 0 | 21 | 0 | 0.21252 | 2.6 | 0 | 0 | 832-1 | RTS 20/ I | RTS 20/ I | 0.178 | 2.18 |  | Práce |  |  |  | POL1_
|  | Včetně urovnání líce vrstvy. | [24 empty] | POP
|  | D.1.1-06 : | [24 empty] | VV | 0
|  | (0,6*(26,0-1,5-3,8)+0,4-0,6) |  | 12.22 | [22 empty] | VV | 0
SPU
116 | 411388533R00 | Zabetonování otvorů o ploše do 4 m2 ve stropech | m3 | 0.75 |  | 0 |  | 0 |  | 0 | 21 | 0 | 2.6975 | 2.02 | 0 | 0 |  | Vlastní | Kalkul | 21.59 | 16.19 |  | Práce |  |  |  | POL1_
|  | V položce jsou zakalkulovány i náklady na bednění a odbednění konstrukce a na dodávku a uložení potřebné výztuže. V položce jsou zakalkulovány náklady na pomocné pracovní lešení o výšce podlahy do 1900 mm a pro zatížení 1,5 kPa. | [24 empty] | POP |  | V položce jsou zakalkulovány i náklady na bednění a odbednění konstrukce a na dodávku a uložení potřebné výztuže. V položce jsou zakalkulovány náklady na pomocné pracovní lešení o výšce podlahy do 1900 mm a pro zatížení 1,5 kPa.
SPU
Díl: | 5 | Komunikace |  |  |  | 0 |  | 0 |  | 0 |  | 0 |  | 40.89 |  | 0 |  |  |  |  | 18.08 | [5 empty] | DIL
117 | 566901111R00 | Vyspravení podkladu po překopech kamenivem těženým nebo štěrkopískem | m3 | 5.4205 |  | 0 |  | 0 |  | 0 | 21 | 0 | 1.6867 | 9.14 | 0 | 0 | 822-1 | RTS 20/ I | RTS 20/ I | 0.162 | 0.88 |  | Práce |  |  |  | POL1_
|  | pro inženýrské sítě, se zhutněním | [24 empty] | SPI
|  | D.1.1-06 : | [24 empty] | VV | 0
|  | CH2 : | [24 empty] | VV | 0
|  | (1,2*0,6+1,97*3,3-0,97*1,3+0,6*(2,45+1,375+1,2+0,9+0,6+5,4+0,6+4,6+1,95+6,7))*1,15*0,1*2,2 |  | 5.4205 | [22 empty] | VV | 0
SPU
118 | 566903111R00 | Vyspravení podkladu po překopech kamenivem hrubým drceným | t | 13.5848 |  | 0 |  | 0 |  | 0 | 21 | 0 | 1.1 | 14.94 | 0 | 0 | 822-1 | RTS 20/ I | RTS 20/ I | 0.16 | 2.17 |  | Práce |  |  |  | POL1_
|  | pro inženýrské sítě, se zhutněním | [24 empty] | SPI
|  | D.1.1-06 : | [24 empty] | VV | 0
|  | CH2 : | [24 empty] | VV | 0
|  | (1,2*0,6+1,97*3,3-0,97*1,3+0,6*(2,45+1,375+1,2+0,9+0,6+5,4+0,6+4,6+1,95+6,7))*1,15*0,2*2,2 |  | 10.841 | [22 empty] | VV | 0
|  | KM1 : | [24 empty] | VV | 0
|  | 0,45*(1,2+22,9)*1,15*0,1*2,2 |  | 2.7438 | [22 empty] | VV | 0
SPU
119 | 566904111R00 | Vyspravení podkladu po překopech kamenivem obalovaným asfaltem | t | 9.6487 |  | 0 |  | 0 |  | 0 | 21 | 0 | 1 | 9.65 | 0 | 0 | 822-1 | RTS 20/ I | RTS 20/ I | 0.41 | 3.96 |  | Práce |  |  |  | POL1_
|  | pro inženýrské sítě, se zhutněním | [24 empty] | SPI
|  | D.1.1-06 : | [24 empty] | VV | 0
|  | CH2 : | [24 empty] | VV | 0
|  | (1,2*0,6+1,97*3,3-0,97*1,3+0,6*(2,45+1,375+1,2+0,9+0,6+5,4+0,6+4,6+1,95+6,7))*1,15*0,1*2,6 |  | 6.4061 | [22 empty] | VV | 0
|  | KM1 : | [24 empty] | VV | 0
|  | 0,45*(1,2+22,9)*1,15*0,1*2,6 |  | 3.2427 | [22 empty] | VV | 0
SPU
120 | 596811111RT4 | Kladení dlažby z betonových nebo kameninových dlaždic včetně dodávky dlaždic betonových, rozměru 50/50 mm, tloušťky 50 mm, do lože z kameniva těženého | m2 | 12.22 |  | 0 |  | 0 |  | 0 | 21 | 0 | 0.18108 | 2.21 | 0 | 0 | 822-1 | RTS 20/ I | RTS 20/ I | 0.375 | 4.58 |  | Práce |  |  |  | POL1_
|  | komunikací pro pěší do velikosti dlaždic 0,25 m2 s provedením lože do tl. 30 mm, s vyplněním spár a se smetením přebytečného materiálu na vzdálenost do 3 m | [24 empty] | SPI |  | komunikací pro pěší do velikosti dlaždic 0,25 m2 s provedením lože do tl. 30 mm, s vyplněním spár a se smetením přebytečného materiálu na vzdálenost do 3 m
|  | D.1.1-06 : | [24 empty] | VV | 0
|  | (0,6*(26,0-1,5-3,8)+0,4-0,6) |  | 12.22 | [22 empty] | VV | 0
SPU
121 | 572942114R00 | Vyspravení krytu po překopu lit.asfaltem, do 5 cm | m2 | 37.1105 |  | 0 |  | 0 |  | 0 | 21 | 0 | 0.1266 | 4.7 | 0 | 0 |  | Vlastní | Kalkul | 0.09 | 3.34 |  | Práce |  |  |  | POL1_
|  | D.1.1-06 : | [24 empty] | VV | 0
|  | CH2 : | [24 empty] | VV | 0
|  | (1,2*0,6+1,97*3,3-0,97*1,3+0,6*(2,45+1,375+1,2+0,9+0,6+5,4+0,6+4,6+1,95+6,7))*1,15 |  | 24.6388 | [22 empty] | VV | 0
|  | KM1 : | [24 empty] | VV | 0
|  | 0,45*(1,2+22,9)*1,15 |  | 12.4718 | [22 empty] | VV | 0
SPU
122 | 599141111R0c | Vyplnění spár živičnou zálivkou | m | 68.5285 |  | 0 |  | 0 |  | 0 | 21 | 0 | 0.0036 | 0.25 | 0 | 0 |  | Vlastní | Kalkul | 0.046 | 3.15 |  | Práce |  |  |  | POL1_
|  | D.1.1-06 : | [24 empty] | VV | 0
|  | CH2 : | [24 empty] | VV | 0
|  | (1,97*2+0,25+25,5+0,6+6,7-1,95)*1,15 |  | 40.296 | [22 empty] | VV | 0
|  | KM1 : | [24 empty] | VV | 0
|  | (0,45+22,9+1,2)*1,15 |  | 28.2325 | [22 empty] | VV | 0
SPU
Díl: | 60_S | Sanační opatření |  |  |  | 0 |  | 0 |  | 0 |  | 0 |  | 0.58 |  | 0.5 |  |  |  |  | 12.4 | [5 empty] | DIL
123 | 622474130RT1 | Reprofilace betonových povrchů maltou sanační, tloušťky 30 mm | m2 | 10 |  | 0 |  | 0 |  | 0 | 21 | 0 | 0.05828 | 0.58 | 0 | 0 | 801-5 | RTS 20/ I | RTS 20/ I | 0.48 | 4.8 |  | Práce |  |  |  | POL1_
|  | D.1.1-06 : | [24 empty] | VV | 0
|  | 5,0*2 |  | 10 | [22 empty] | VV | 0
SPU
124 | 622904121R00 | Očištění fasád ruční čištění ocelovým kartáčem, | m2 | 10 |  | 0 |  | 0 |  | 0 | 21 | 0 | 0 | 0 | 0 | 0 | 801-1 | RTS 20/ I | RTS 20/ I | 0.43 | 4.3 |  | Práce |  |  |  | POL1_
|  | D.1.1-06 : | [24 empty] | VV | 0
|  | 5,0*2 |  | 10 | [22 empty] | VV | 0
SPU
125 | 978011191R00 | Otlučení omítek vápenných nebo vápenocementových vnitřních stropů, v rozsahu do 100 % | m2 | 10 |  | 0 |  | 0 |  | 0 | 21 | 0 | 0 | 0 | 0.05 | 0.5 | 801-3 | RTS 20/ I | RTS 20/ I | 0.33 | 3.3 |  | Práce |  |  |  | POL1_
|  | D.1.1-06 : | [24 empty] | VV | 0
|  | 5,0*2 |  | 10 | [22 empty] | VV | 0
SPU
Díl: | 61 | Úpravy povrchů vnitřní |  |  |  | 0 |  | 0 |  | 0 |  | 0 |  | 125.38 |  | 0 |  |  |  |  | 3012.16 | [5 empty] | DIL
126 | 611421211R00 | Oprava vnitřních vápenných omítek stropů železobetonových rovných tvárnicových a kleneb v množství opravované plochy v množství opravované plochy přes 5 do 10 %, hrubých | m2 | 298.449 |  | 0 |  | 0 |  | 0 | 21 | 0 | 0.00494 | 1.47 | 0 | 0 | 801-4 | RTS 20/ I | RTS 20/ I | 0.1572 | 46.92 |  | Práce |  |  |  | POL1_
|  | Včetně pomocného pracovního lešení o výšce podlahy do 1900 mm a pro zatížení do 1,5 kPa. | [24 empty] | POP
|  | D.1.1-05 : | [24 empty] | VV | 0
|  | 007 - 10% omítka, 100% štuk, omyvatelný nátěr : | [24 empty] | VV | 0
|  | 30,5*1,31 |  | 39.955 | [22 empty] | VV | 0
|  | D.1.1-06 : | [24 empty] | VV | 0
|  | 10% omítka, 100% štuk, malba : | [24 empty] | VV | 0
|  | 102,103, 105, 107-119, 125, 160-162 : | [24 empty] | VV | 0
|  | 102+s : | [24 empty] | VV | 0
|  | 11,5 |  | 11.5 | [22 empty] | VV | 0
|  | 103+S : | [24 empty] | VV | 0
|  | 22,7*1,31 |  | 29.737 | [22 empty] | VV | 0
|  | 125+S : | [24 empty] | VV | 0
|  | 9,5 |  | 9.5 | [22 empty] | VV | 0
|  | 162+S : | [24 empty] | VV | 0
|  | 17,2 |  | 17.2 | [22 empty] | VV | 0
|  | D.1.1-07 : | [24 empty] | VV | 0
|  | 10% omítka, 100% štuk, malba : | [24 empty] | VV | 0
|  | 201 - S : | [24 empty] | VV | 0
|  | 23,1 |  | 23.1 | [22 empty] | VV | 0
|  | 214-S : | [24 empty] | VV | 0
|  | 15,4 |  | 15.4 | [22 empty] | VV | 0
|  | 215-s : | [24 empty] | VV | 0
|  | 22,0 |  | 22 | [22 empty] | VV | 0
|  | 219,220 -S : | [24 empty] | VV | 0
|  | 3,4+1,5 |  | 4.9 | [22 empty] | VV | 0
|  | 226-S : | [24 empty] | VV | 0
|  | 24,8 |  | 24.8 | [22 empty] | VV | 0
|  | 227-s : | [24 empty] | VV | 0
|  | 11,5 |  | 11.5 | [22 empty] | VV | 0
|  | 229-S : | [24 empty] | VV | 0
|  | 15,2 |  | 15.2 | [22 empty] | VV | 0
|  | 230-s : | [24 empty] | VV | 0
|  | 17,6 |  | 17.6 | [22 empty] | VV | 0
|  | 202-S : | [24 empty] | VV | 0
|  | 31,8 |  | 31.8 | [22 empty] | VV | 0
|  | 10% omítka, 100% štuk, omyvatelný nátěr : | [24 empty] | VV | 0
|  | 225-s : | [24 empty] | VV | 0
|  | 4,2 |  | 4.2 | [22 empty] | VV | 0
|  | 228-s : | [24 empty] | VV | 0
|  | 3,8 |  | 3.8 | [22 empty] | VV | 0
|  | nezměřitelné 5% : | [24 empty] | VV | 0
|  | 325,1395/100*5 |  | 16.257 | [22 empty] | VV | 0
SPU
127 | 611421231RT2 | Oprava vnitřních vápenných omítek stropů železobetonových rovných tvárnicových a kleneb v množství opravované plochy v množství opravované plochy přes 5 do 10 %, štukových | m2 | 2122.7539 |  | 0 |  | 0 |  | 0 | 21 | 0 | 0.00412 | 8.75 | 0 | 0 | 801-4 | RTS 20/ I | RTS 20/ I | 0.19 | 403.32 |  | Práce |  |  |  | POL1_
|  | Včetně pomocného pracovního lešení o výšce podlahy do 1900 mm a pro zatížení do 1,5 kPa. | [24 empty] | POP
|  | D.1.1-05 : | [24 empty] | VV | 0
|  | 002-006, 008 - 10% omítka, malba : | [24 empty] | VV | 0
|  | 3,3 |  | 3.3 | [22 empty] | VV | 0
|  | D.1.1-08 : | [24 empty] | VV | 0
|  | 301-303 - 10% omítka, malba : | [24 empty] | VV | 0
|  | 7,9+22,1+116,5 |  | 146.5 | [22 empty] | VV | 0
|  | D.1.1-06 : | [24 empty] | VV | 0
|  | 10% omítka, malba : | [24 empty] | VV | 0
|  | 104 - S : | [24 empty] | VV | 0
|  | 34,4 |  | 34.4 | [22 empty] | VV | 0
|  | 121, 122 + S : | [24 empty] | VV | 0
|  | 15,6+38,5 |  | 54.1 | [22 empty] | VV | 0
|  | 123+S : | [24 empty] | VV | 0
|  | 14,4 |  | 14.4 | [22 empty] | VV | 0
|  | 124+S : | [24 empty] | VV | 0
|  | 21,8*1,31 |  | 28.558 | [22 empty] | VV | 0
|  | 127+S : | [24 empty] | VV | 0
|  | 79,0 |  | 79 | [22 empty] | VV | 0
|  | 147+S : | [24 empty] | VV | 0
|  | 18,4 |  | 18.4 | [22 empty] | VV | 0
|  | 148+S : | [24 empty] | VV | 0
|  | 3,3 |  | 3.3 | [22 empty] | VV | 0
|  | 150+S : | [24 empty] | VV | 0
|  | 13,2 |  | 13.2 | [22 empty] | VV | 0
|  | 154+S : | [24 empty] | VV | 0
|  | 13,6 |  | 13.6 | [22 empty] | VV | 0
|  | 159+S : | [24 empty] | VV | 0
|  | 21,6 |  | 21.6 | [22 empty] | VV | 0
|  | 163+S : | [24 empty] | VV | 0
|  | 15,6 |  | 15.6 | [22 empty] | VV | 0
|  | 167+S : | [24 empty] | VV | 0
|  | 9,7 |  | 9.7 | [22 empty] | VV | 0
|  | 168+S : | [24 empty] | VV | 0
|  | 54,4 |  | 54.4 | [22 empty] | VV | 0
|  | D.1.1-07 : | [24 empty] | VV | 0
|  | 10% omítka, malba : | [24 empty] | VV | 0
|  | 217-s : | [24 empty] | VV | 0
|  | 14,5 |  | 14.5 | [22 empty] | VV | 0
|  | 218-s : | [24 empty] | VV | 0
|  | 32,3 |  | 32.3 | [22 empty] | VV | 0
|  | 223-S : | [24 empty] | VV | 0
|  | 3,3 |  | 3.3 | [22 empty] | VV | 0
|  | 246-s : | [24 empty] | VV | 0
|  | 3,2 |  | 3.2 | [22 empty] | VV | 0
|  | 251,252-S : | [24 empty] | VV | 0
|  | 6,7*2 |  | 13.4 | [22 empty] | VV | 0
|  | nezměřitelné 5% : | [24 empty] | VV | 0
|  | 858,95/100*5 |  | 42.9475 | [22 empty] | VV | 0
|  | nad podhledy : | [24 empty] | VV | 0
|  | výměra - viz položka 767584502R00 : | [24 empty] | VV | 0
|  | 1170,9 |  | 1170.9 | [22 empty] | VV | 0
|  | výměra - viz položka 767584529R00 : | [24 empty] | VV | 0
|  | 123,15 |  | 123.15 | [22 empty] | VV | 0
|  | D.1.1-09 : | [24 empty] | VV | 0
|  | A : | [24 empty] | VV | 0
|  | 1,9+1,6+1,9+1,6+13,2 |  | 20.2 | [22 empty] | VV | 0
|  | D.1.1-10 : | [24 empty] | VV | 0
|  | SDK A : | [24 empty] | VV | 0
|  | 0,85*(3,0+4,8+1,2+4,8+1,2+4,8+1,2+4,2+1,0) |  | 22.27 | [22 empty] | VV | 0
|  | (1,0*3,6+1,2*3,6+1,2*7,675*2+3,0*7,675+0,4*2,25) |  | 50.265 | [22 empty] | VV | 0
|  | (0,95*6,4+0,825*(4,8+1,2+4,8+1,2+4,8+3,0)) |  | 22.415 | [22 empty] | VV | 0
|  | 1,2+1,1+1,3+1,3+2,3+1,7+4,2 |  | 13.1 | [22 empty] | VV | 0
|  | D.1.1-09 : | [24 empty] | VV | 0
|  | C : | [24 empty] | VV | 0
|  | 2,0+1,5+1,4+1,4+1,4 |  | 7.7 | [22 empty] | VV | 0
|  | D.1.1-10 : | [24 empty] | VV | 0
|  | B : | [24 empty] | VV | 0
|  | 18,0 |  | 18 | [22 empty] | VV | 0
|  | D.1.1-10 : | [24 empty] | VV | 0
|  | B : | [24 empty] | VV | 0
|  | 1,215*5,2+0,25*0,4+1,09*(8,325+6,0+5,8+11,65+3,0+9,84) |  | 55.0483 | [22 empty] | VV | 0
SPU
128 | 611421311R00 | Oprava vnitřních vápenných omítek stropů železobetonových rovných tvárnicových a kleneb v množství opravované plochy v množství opravované plochy přes 10 do 30 %, hrubých | m2 | 31.28 |  | 0 |  | 0 |  | 0 | 21 | 0 | 0.01561 | 0.49 | 0 | 0 | 801-4 | RTS 20/ I | RTS 20/ I | 0.29075 | 9.09 |  | Práce |  |  |  | POL1_
|  | Včetně pomocného pracovního lešení o výšce podlahy do 1900 mm a pro zatížení do 1,5 kPa. | [24 empty] | POP
|  | D.1.1-09 : | [24 empty] | VV | 0
|  | F8 : | [24 empty] | VV | 0
|  | (13,3+13,9)*1,15 |  | 31.28 | [22 empty] | VV | 0
SPU
129 | 611471411R00 | Tenkovrstvá úprava stropů aktivovaným štukem tloušťky 2÷3 mm, maltou vápenocementovou | m2 | 298.449 |  | 0 |  | 0 |  | 0 | 21 | 0 | 0.00768 | 2.29 | 0 | 0 | 801-1 | RTS 20/ I | RTS 20/ I | 0.381 | 113.71 |  | Práce |  |  |  | POL1_
|  | vodorovných, šikmých, žebrových a klenutých a schodišťových konstrukcí, s nejnutnějším obroušením podkladu (pemzou apod.) a oprášením, s pomocným lešením o výšce podlahy do 1900 mm a pro zatížení do 1,5 kPa, | [24 empty] | SPI |  | vodorovných, šikmých, žebrových a klenutých a schodišťových konstrukcí, s nejnutnějším obroušením podkladu (pemzou apod.) a oprášením, s pomocným lešením o výšce podlahy do 1900 mm a pro zatížení do 1,5 kPa,
|  | výměra - viz položka 611421211R00 : | [24 empty] | VV | 0
|  | 298,44898 |  | 298.449 | [22 empty] | VV | 0
SPU
130 | 612409991RT2 | Začištění omítek kolem oken, dveří a obkladů apod. s použitím suché maltové směsi | m | 250 |  | 0 |  | 0 |  | 0 | 21 | 0 | 0.00238 | 0.6 | 0 | 0 | 801-4 | RTS 20/ I | RTS 20/ I | 0.18 | 45 |  | Práce |  |  |  | POL1_
|  | D.1.1-05-07 : | [24 empty] | VV | 0
|  | 250 |  | 250 | [22 empty] | VV | 0
SPU
131 | 612421211R00 | Oprava vnitřních vápenných omítek stěn v množství opravované plochy přes 5 do 10 %, hrubých | m2 | 1523.9989 |  | 0 |  | 0 |  | 0 | 21 | 0 | 0.00454 | 6.92 | 0 | 0 | 801-4 | RTS 20/ I | RTS 20/ I | 0.08325 | 126.87 |  | Práce |  |  |  | POL1_
|  | D.1.1-05 : | [24 empty] | VV | 0
|  | 010 - 10% omítka, 100% štuk, malba : | [24 empty] | VV | 0
|  | 2,65*(11,6*2+5,325*2)*1,05 |  | 94.1876 | [22 empty] | VV | 0
|  | -(0,8*2,0+2,3*2,0)*1,05 |  | -6.51 | [22 empty] | VV | 0
|  | 007 - 10% omítka, 100% štuk, omyvatelný nátěr : | [24 empty] | VV | 0
|  | 2,65*(3,75*2+7,25*2+0,6*2)*1,05 |  | 64.554 | [22 empty] | VV | 0
|  | -1,45*2,0*1,05 |  | -3.045 | [22 empty] | VV | 0
|  | D.1.1-08 : | [24 empty] | VV | 0
|  | D.1.1-06 : | [24 empty] | VV | 0
|  | 102,103, 105, 107-119, 125, 160-162 : | [24 empty] | VV | 0
|  | 102+s : | [24 empty] | VV | 0
|  | 2,95*(5,4*2+2,1*2) |  | 44.25 | [22 empty] | VV | 0
|  | -(1,4*2,95+0,9*2,0+1,45*2,1+0,8*2,0+1,4*2,1) |  | -13.515 | [22 empty] | VV | 0
|  | 103+S : | [24 empty] | VV | 0
|  | 2,95*(1,05*2+2,7*2+5,925*2) |  | 57.0825 | [22 empty] | VV | 0
|  | -(4,35*1,2+1,4*2,1) |  | -8.16 | [22 empty] | VV | 0
|  | 105 : | [24 empty] | VV | 0
|  | 2,45*(2,1*2+2,1*2) |  | 20.58 | [22 empty] | VV | 0
|  | -(0,8*2,0+1,45*2,1+1,45*2,1) |  | -7.69 | [22 empty] | VV | 0
|  | d : | [24 empty] | VV | 0
|  | -1,55*2,1 |  | -3.255 | [22 empty] | VV | 0
|  | 107 : | [24 empty] | VV | 0
|  | 2,45*(6,575*2+2,75*2) |  | 45.6925 | [22 empty] | VV | 0
|  | -(2,75*1,2+0,8*2,0*2) |  | -6.5 | [22 empty] | VV | 0
|  | 108 : | [24 empty] | VV | 0
|  | 2,45*(3,075*2+2,25*2) |  | 26.0925 | [22 empty] | VV | 0
|  | -(0,8*2,0*3) |  | -4.8 | [22 empty] | VV | 0
|  | 109-111 : | [24 empty] | VV | 0
|  | 0,45*(2,25*2+0,15*2+2,35*2+2,625*2+1,3*2+3,35*2) |  | 10.8225 | [22 empty] | VV | 0
|  | -(0,95*5,4) |  | -5.13 | [22 empty] | VV | 0
|  | 112-117 : | [24 empty] | VV | 0
|  | 0,45*(1,1*8+1,55*4+1,425*2+1,8*2+1,125*2+0,15*2+2,3*2) |  | 12.87 | [22 empty] | VV | 0
|  | 118 : | [24 empty] | VV | 0
|  | 2,45*(3,125*2+1,2*2) |  | 21.1925 | [22 empty] | VV | 0
|  | -(0,8*2,0*2) |  | -3.2 | [22 empty] | VV | 0
|  | 119 : | [24 empty] | VV | 0
|  | 2,45*(3,6*2+0,65*2+3,35*2) |  | 37.24 | [22 empty] | VV | 0
|  | -(1,2*(0,95+1,8)+0,8*2,0) |  | -4.9 | [22 empty] | VV | 0
|  | 125+S : | [24 empty] | VV | 0
|  | 2,95*(2,45*2+3,9*2) |  | 37.465 | [22 empty] | VV | 0
|  | -(1,8*2,95+1,45*2,1+1,45*2,91+1,45*2,1) |  | -15.6195 | [22 empty] | VV | 0
|  | 160, 161 : | [24 empty] | VV | 0
|  | 0,45*(0,95*4+1,5*2+2,0*2) |  | 4.86 | [22 empty] | VV | 0
|  | -0,95*0,8 |  | -0.76 | [22 empty] | VV | 0
|  | 162+S : | [24 empty] | VV | 0
|  | 2,95*(3,6*2+4,75*2) |  | 49.265 | [22 empty] | VV | 0
|  | -(4,6*1,2+0,6*2,0+0,9*2,0) |  | -8.52 | [22 empty] | VV | 0
|  | 106, 128, 135, 146, 151, 155, 165, 166,159 - 10% omítka, 100% štuk, omyvatelný nátěr : | [24 empty] | VV | 0
|  | 106 : | [24 empty] | VV | 0
|  | 2,45*(35,85+2,1+9,2+2,1) |  | 120.6625 | [22 empty] | VV | 0
|  | -(1,45*2,1+0,9*2,0+1,45*2,1+0,9*2,0+1,8*2,0+0,8*2,0*3+0,6*2,0*2+1,4*2,15*2) |  | -26.51 | [22 empty] | VV | 0
|  | D : | [24 empty] | VV | 0
|  | -(1,55*2,1) |  | -3.255 | [22 empty] | VV | 0
|  | 128 : | [24 empty] | VV | 0
|  | 2,45*(7,1*2+2,125) |  | 39.9963 | [22 empty] | VV | 0
|  | -(0,8*2,0) |  | -1.6 | [22 empty] | VV | 0
|  | D : | [24 empty] | VV | 0
|  | -(1,0*2,1+1,55*2,1) |  | -5.355 | [22 empty] | VV | 0
|  | 135 : | [24 empty] | VV | 0
|  | 2,45*(4,1+3,15) |  | 17.7625 | [22 empty] | VV | 0
|  | -0,8*2,0 |  | -1.6 | [22 empty] | VV | 0
|  | 146 : | [24 empty] | VV | 0
|  | 2,45*(1,575+2,25+3,425+0,5) |  | 18.9875 | [22 empty] | VV | 0
|  | -(1,45*2,0+0,8*2,0+1,24*2,17) |  | -7.1908 | [22 empty] | VV | 0
|  | 151 : | [24 empty] | VV | 0
|  | 2,45*(35,525+2,1*2+9,95) |  | 121.7037 | [22 empty] | VV | 0
|  | -(1,45*2,0*4+0,9*2,0*4) |  | -18.8 | [22 empty] | VV | 0
|  | 155 : | [24 empty] | VV | 0
|  | 2,45*(4,175*2+2,55*2) |  | 32.9525 | [22 empty] | VV | 0
|  | -(0,9*2,0+0,9*2,575+1,05*2,1+1,24*2,17) |  | -9.0133 | [22 empty] | VV | 0
|  | 165 : | [24 empty] | VV | 0
|  | 2,45*(4,075*2+5,4*2) |  | 46.4275 | [22 empty] | VV | 0
|  | -(1,2*1,2*2+1,8*2,45+1,45*2,0*2+0,9*2,0*2) |  | -16.69 | [22 empty] | VV | 0
|  | 166 : | [24 empty] | VV | 0
|  | 2,45*(3,6+3,0+3,35) |  | 24.3775 | [22 empty] | VV | 0
|  | -(3,0*1,2) |  | -3.6 | [22 empty] | VV | 0
|  | 169 : | [24 empty] | VV | 0
|  | 2,6*(9,3*2+6,5*2) |  | 82.16 | [22 empty] | VV | 0
|  | -(1,45*2,0) |  | -2.9 | [22 empty] | VV | 0
|  | D : | [24 empty] | VV | 0
|  | -(2,6*(0,25*2+0,9+0,725*2+0,65+0,25+0,25)) |  | -10.4 | [22 empty] | VV | 0
|  | D.1.1-07 : | [24 empty] | VV | 0
|  | 10% omítka, 100% štuk, malba : | [24 empty] | VV | 0
|  | 201,203-208, 212, 214, 215, 219-222, 224, 226, 227, 229-231 : | [24 empty] | VV | 0
|  | 202,209,210 : | [24 empty] | VV | 0
|  | 201 - S : | [24 empty] | VV | 0
|  | 3,25*(3,94*2+1,55*2+4,35*2) |  | 63.96 | [22 empty] | VV | 0
|  | -(6,0*2,4+1,55*2,1) |  | -17.655 | [22 empty] | VV | 0
|  | 203-208 : | [24 empty] | VV | 0
|  | 0,65*(1,925*2+2,95*2+2,15*2+1,75*2+0,925*2+0,9*2+1,35*4+1,225*2+1,35*2+0,95*4) |  | 23.1075 | [22 empty] | VV | 0
|  | 212 : | [24 empty] | VV | 0
|  | 0 | [24 empty] | VV | 0
|  | 214-S : | [24 empty] | VV | 0
|  | 3,25*(6,615*2+2,375*2) |  | 58.435 | [22 empty] | VV | 0
|  | -(2,15*2,4+0,8*2,0*2) |  | -8.36 | [22 empty] | VV | 0
|  | d : | [24 empty] | VV | 0
|  | -3,25*(2,2+0,1) |  | -7.475 | [22 empty] | VV | 0
|  | 215-s : | [24 empty] | VV | 0
|  | 3,25*(6,615*2+3,325*2) |  | 64.61 | [22 empty] | VV | 0
|  | -(3,325*1,2+0,8*2,0*2) |  | -7.19 | [22 empty] | VV | 0
|  | 219,220 -S : | [24 empty] | VV | 0
|  | 1,15*(2,3*2+1,49*4+1,2*2) |  | 14.904 | [22 empty] | VV | 0
|  | 221, 222,224 : | [24 empty] | VV | 0
|  | 0,85*(2,25*2+2,825*2+1,15*4) |  | 12.5375 | [22 empty] | VV | 0
|  | 226-S : | [24 empty] | VV | 0
|  | 3,25*(4,55*2+5,09*2+1,525*2) |  | 72.5725 | [22 empty] | VV | 0
|  | -(4,55*2,4+0,8*2,0) |  | -12.52 | [22 empty] | VV | 0
|  | 227-s : | [24 empty] | VV | 0
|  | 3,25*(2,3*2+5,09*2) |  | 48.035 | [22 empty] | VV | 0
|  | -(0,8*2,0+2,2*2,4) |  | -6.88 | [22 empty] | VV | 0
|  | 229-S : | [24 empty] | VV | 0
|  | 3,25*(6,54*2+2,3*2) |  | 57.46 | [22 empty] | VV | 0
|  | -(0,8*2,0+2,3*2,4) |  | -7.12 | [22 empty] | VV | 0
|  | 230-s : | [24 empty] | VV | 0
|  | 3,25*(6,54*2+2,84*2) |  | 60.97 | [22 empty] | VV | 0
|  | -(2,24*2,4+0,8*2,0) |  | -6.976 | [22 empty] | VV | 0
|  | d : | [24 empty] | VV | 0
|  | -3,25*(0,45+0,99) |  | -4.68 | [22 empty] | VV | 0
|  | 231 : | [24 empty] | VV | 0
|  | 2,85*(1,29*2+3,25*2) |  | 25.878 | [22 empty] | VV | 0
|  | -0,9*2,0 |  | -1.8 | [22 empty] | VV | 0
|  | d : | [24 empty] | VV | 0
|  | -0,6*2,4 |  | -1.44 | [22 empty] | VV | 0
|  | 202-S : | [24 empty] | VV | 0
|  | 3,25*(8,05*2+3,94*2+0,69) |  | 80.1775 | [22 empty] | VV | 0
|  | -(1,45*2,5+0,8*2,0*2+1,4*2,1*2+4,8*2,4) |  | -24.225 | [22 empty] | VV | 0
|  | 209, 210 : | [24 empty] | VV | 0
|  | 2,85*(20,2*2+8,865*2+0,4*21) |  | 189.6105 | [22 empty] | VV | 0
|  | -(6,0*2,4*2+7,2*2,4) |  | -46.08 | [22 empty] | VV | 0
|  | DO : | [24 empty] | VV | 0
|  | -100,0125 |  | -100.0125 | [22 empty] | VV | 0
|  | 10% omítka, 100% štuk, omyvatelný nátěr : | [24 empty] | VV | 0
|  | 216, 225, 228 : | [24 empty] | VV | 0
|  | 216 : | [24 empty] | VV | 0
|  | 2,85*(6,615*2+2,375*2) |  | 51.243 | [22 empty] | VV | 0
|  | -(2,125*2,4+0,9*2,0) |  | -6.9 | [22 empty] | VV | 0
|  | 225-s : | [24 empty] | VV | 0
|  | 3,25*(1,425*2+2,825*2) |  | 27.625 | [22 empty] | VV | 0
|  | -0,9*2,0 |  | -1.8 | [22 empty] | VV | 0
|  | 228-s : | [24 empty] | VV | 0
|  | 3,25*(2,825*2+1,425*2+0,45*2) |  | 30.55 | [22 empty] | VV | 0
|  | -0,9*2,0 |  | -1.8 | [22 empty] | VV | 0
|  | nezměřitelné 5% : | [24 empty] | VV | 0
|  | 1451,42753/100*5 |  | 72.5714 | [22 empty] | VV | 0
SPU
132 | 612421231RT2 | Oprava vnitřních vápenných omítek stěn v množství opravované plochy přes 5 do 10 %, štukových | m2 | 1524.3834 |  | 0 |  | 0 |  | 0 | 21 | 0 | 0.00355 | 5.41 | 0 | 0 | 801-4 | RTS 20/ I | RTS 20/ I | 0.17 | 259.15 |  | Práce |  |  |  | POL1_
|  | výměra - viz položka 978013121R00 : | [24 empty] | VV | 0
|  | 3048,38231 |  | 3048.3823 | [22 empty] | VV | 0
|  | výměra - viz položka 612421211R00 : | [24 empty] | VV | 0
|  | -1523,9989 |  | -1523.9989 | [22 empty] | VV | 0
SPU
133 | 612451121R00 | Omítky vnitřního zdiva cementové hladké | m2 | 1439.1082 |  | 0 |  | 0 |  | 0 | 21 | 0 | 0.04558 | 65.59 | 0 | 0 | 801-1 | RTS 20/ I | RTS 20/ I | 0.61 | 877.86 |  | Práce |  |  |  | POL1_
|  | v podlaží i ve schodišti, zdiva cihelného, kamenného, smíšeného nebo betonového | [24 empty] | SPI
|  | pod obklad : | [24 empty] | VV | 0
|  | výměra - viz položka 781415015RU2 : | [24 empty] | VV | 0
|  | 1494,1907 |  | 1494.1907 | [22 empty] | VV | 0
|  | výměra - viz položka 781415016RU1 : | [24 empty] | VV | 0
|  | 21,3975 |  | 21.3975 | [22 empty] | VV | 0
|  | SDK : | [24 empty] | VV | 0
|  | -1,2*1,1*2 |  | -2.64 | [22 empty] | VV | 0
|  | SDK : | [24 empty] | VV | 0
|  | -1,2*(1,0+0,3) |  | -1.56 | [22 empty] | VV | 0
|  | SDK : | [24 empty] | VV | 0
|  | -1,2*0,95 |  | -1.14 | [22 empty] | VV | 0
|  | SDK : | [24 empty] | VV | 0
|  | -1,2*(0,9+0,925+0,95*2) |  | -4.47 | [22 empty] | VV | 0
|  | SDK : | [24 empty] | VV | 0
|  | -2,8*(6,615-0,69) |  | -16.59 | [22 empty] | VV | 0
|  | 0,8*2,0 |  | 1.6 | [22 empty] | VV | 0
|  | SDK : | [24 empty] | VV | 0
|  | -1,4*1,4 |  | -1.96 | [22 empty] | VV | 0
|  | SDK : | [24 empty] | VV | 0
|  | -2,0*(2,3) |  | -4.6 | [22 empty] | VV | 0
|  | -1,2*(1,15+1,2*3+2,3) |  | -8.46 | [22 empty] | VV | 0
|  | SDK : | [24 empty] | VV | 0
|  | -1,4*(3,5*6+0,15*6) |  | -30.66 | [22 empty] | VV | 0
|  | -1,0*6,0 |  | -6 | [22 empty] | VV | 0
SPU
134 | 612471413R00 | Tenkovrstvá úprava stěn aktivovaným štukem malta vápenocementová s disperzní přísadou | m2 | 1523.9989 |  | 0 |  | 0 |  | 0 | 21 | 0 | 0.00658 | 10.03 | 0 | 0 | 801-1 | RTS 20/ I | RTS 20/ I | 0.319 | 486.16 |  | Práce |  |  |  | POL1_
|  | na rovném povrchu vnitřních stěn, pilířů, svislých panelových konstrukcí, s nejnutnějším obroušením podkladu (pemzou apod.) a oprášením, | [24 empty] | SPI |  | na rovném povrchu vnitřních stěn, pilířů, svislých panelových konstrukcí, s nejnutnějším obroušením podkladu (pemzou apod.) a oprášením,
|  | výměra - viz položka 612421211R00 : | [24 empty] | VV | 0
|  | 1523,9989 |  | 1523.9989 | [22 empty] | VV | 0
SPU
135 | 612473182R00 | Omítky vnitřní zdiva ze suchých směsí štukové, strojně | m2 | 698.2626 |  | 0 |  | 0 |  | 0 | 21 | 0 | 0.02798 | 19.54 | 0 | 0 | 801-1 | RTS 20/ I | RTS 20/ I | 0.63 | 439.91 |  | Práce |  |  |  | POL1_
|  | omítka vápenocementová, strojně nebo ručně nanášená v podlaží i ve schodišti na jakýkoliv druh podkladu, | [24 empty] | SPI |  | omítka vápenocementová, strojně nebo ručně nanášená v podlaží i ve schodišti na jakýkoliv druh podkladu,
|  | D.1.1-08, D.1.1-10, 12 : | [24 empty] | VV | 0
|  | 1,1*(11,1*2+4,8*2) |  | 34.98 | [22 empty] | VV | 0
|  | D.1.1-07 : | [24 empty] | VV | 0
|  | 3,35*(3,5+0,45+0,6*2) |  | 17.2525 | [22 empty] | VV | 0
|  | 3,35*(1,6*2+2,3) |  | 18.425 | [22 empty] | VV | 0
|  | -0,6*2,0*2 |  | -2.4 | [22 empty] | VV | 0
|  | 3,35*(0,6+0,5) |  | 3.685 | [22 empty] | VV | 0
|  | D.1.1-06 : | [24 empty] | VV | 0
|  | 3,05*(0,2+0,1+0,2+0,7)*1,15 |  | 4.209 | [22 empty] | VV | 0
|  | D.1.1-06 : | [24 empty] | VV | 0
|  | 3,05*(5,6+17,725+3,975*2+3,875*2+0,25-0,45+2,925+2,925+0,65+0,95+0,35+0,65+2,925*2+0,35+0,75*2+2,9+2,6) |  | 184.4487 | [22 empty] | VV | 0
|  | -(1,1*2,0*4+1,0*2,0*2) |  | -12.8 | [22 empty] | VV | 0
|  | D.1.1-07 : | [24 empty] | VV | 0
|  | 3,35*(4,85+3,525) |  | 28.0562 | [22 empty] | VV | 0
|  | -(0,9*2,0*2) |  | -3.6 | [22 empty] | VV | 0
|  | 3,35*(2,3+2,7+4,35) |  | 31.3225 | [22 empty] | VV | 0
|  | -1,2*2,0*2 |  | -4.8 | [22 empty] | VV | 0
|  | 3,35*(0,8+1,4+0,325+2,175+0,15) |  | 16.2475 | [22 empty] | VV | 0
|  | -1,45*2,0 |  | -2.9 | [22 empty] | VV | 0
|  | 3,35*(1,5+3,0+0,15*3+0,175+0,3+1,1+0,75+1,65+1,5) |  | 34.9237 | [22 empty] | VV | 0
|  | -(1,1*2,0+1,1*2,0) |  | -4.4 | [22 empty] | VV | 0
|  | 3,35*(3,825+0,2+0,45+1,35+0,8*2+3,425+6,615-0,66) |  | 56.2968 | [22 empty] | VV | 0
|  | -(1,11*2,0+1,2*2,0+0,8*2,0) |  | -6.22 | [22 empty] | VV | 0
|  | 3,35*(7,975+6,3-0,4+3,525*2+6,475+4,065+2,175) |  | 112.694 | [22 empty] | VV | 0
|  | -(1,2*2,0*2+0,8*2,0) |  | -6.4 | [22 empty] | VV | 0
|  | 2,2*(0,8+1,75+4,65-0,4) |  | 14.96 | [22 empty] | VV | 0
|  | 3,35*(0,25+3,75) |  | 13.4 | [22 empty] | VV | 0
|  | -1,5*2,0 |  | -3 | [22 empty] | VV | 0
|  | 3,35*(0,55+0,45+0,35) |  | 4.5225 | [22 empty] | VV | 0
|  | nezměřitelné 5% : | [24 empty] | VV | 0
|  | 481,525/100*5 |  | 24.0763 | [22 empty] | VV | 0
|  | REVERS : | [24 empty] | VV | 0
|  | 552,97975 |  | 552.9797 | [22 empty] | VV | 0
|  | po odstraněném dřevěném obkladu stěn : | [24 empty] | VV | 0
|  | D.1.1-03 : | [24 empty] | VV | 0
|  | DO : | [24 empty] | VV | 0
|  | 2,1*(0,69+3,25+0,69*2+0,4+3,94+2,05+0,4+1,0+4,6) |  | 37.191 | [22 empty] | VV | 0
|  | -2,0*(0,8*2,0+1,45*2,0*2) |  | -14.8 | [22 empty] | VV | 0
|  | 2,1*(8,865+1,4+0,5+0,4*26+18,55) |  | 83.4015 | [22 empty] | VV | 0
|  | -(1,2*2,4+1,45*2,0) |  | -5.78 | [22 empty] | VV | 0
|  | pod obklad : | [24 empty] | VV | 0
|  | -540,96 |  | -540.96 | [22 empty] | VV | 0
|  | nezměřitelné 5% : | [24 empty] | VV | 0
|  | 665,012/100*5 |  | 33.2506 | [22 empty] | VV | 0
SPU
136 | 612401291XX | Omítka malých ploch vnitřních stěn na dozdívkách, s použitím suché maltové směsi, vč. perlinky a tmele | m2 | 334.3797 |  | 0 |  | 0 |  | 0 | 21 | 0 | 0.01187 | 3.97 | 0 | 0 |  | Vlastní | Indiv | 0.36 | 120.38 |  | Práce |  |  |  | POL1_1
|  | D.1.1-08, D.1.1-10, 12 : | [24 empty] | VV | 0
|  | (4,2*1,2*2+4,5*1,2+5,4*1,2+3,3*1,2+1,2*1,2+5,4*1,2)*1,15 |  | 38.916 | [22 empty] | VV | 0
|  | D.1.1-05 : | [24 empty] | VV | 0
|  | 25 |  | 25 | [22 empty] | VV | 0
|  | D.1.1-06 : | [24 empty] | VV | 0
|  | 1,15*(0,2*0,45+1,45*1,45+0,55*0,45+0,2*1,0+0,5*1,0+1,4*1,0+0,5*1,0+1,4*1,0)*1,25*2 |  | 18.515 | [22 empty] | VV | 0
|  | 1,15*2*1,4*1,0*1,15 |  | 3.703 | [22 empty] | VV | 0
|  | D.1.1-08, D.1.1-10, 12 : | [24 empty] | VV | 0
|  | (4,2*1,2*2+4,5*1,2+5,4*1,2+3,3*1,2+1,2*1,2+5,4*1,2)*1,15 |  | 38.916 | [22 empty] | VV | 0
|  | D.1.1-07 : | [24 empty] | VV | 0
|  | 0,15*(4,8*2+6,0*4)*1,15 |  | 5.796 | [22 empty] | VV | 0
|  | D.1.1-06 : | [24 empty] | VV | 0
|  | 0,9*1,2*1,15 |  | 1.242 | [22 empty] | VV | 0
|  | D.1.1-05 : | [24 empty] | VV | 0
|  | 2*0,1*(1,0+1,2)*2*1,15 |  | 1.012 | [22 empty] | VV | 0
|  | 2*0,1*(1,8)*4*1,15 |  | 1.656 | [22 empty] | VV | 0
|  | D.1.1-07 : | [24 empty] | VV | 0
|  | 2*0,08*(1,0*2+1,1)*1,15 |  | 0.5704 | [22 empty] | VV | 0
|  | 2*0,1*(1,55*3+1,8*4+1,9*3+2,3)*1,15 |  | 4.5655 | [22 empty] | VV | 0
|  | D.1.1-06 : | [24 empty] | VV | 0
|  | 2*0,08*1,0*4*1,15 |  | 0.736 | [22 empty] | VV | 0
|  | 2*0,1*(1,35+1,8*2+1,8+1,9*7+2,2)*1,15 |  | 5.1175 | [22 empty] | VV | 0
|  | 2*0,18*(0,9+1,25+1,65+1,85)*1,15 |  | 2.3391 | [22 empty] | VV | 0
|  | obezdívky stupaček tl. 65mm z podélně děrovaných cihel : | [24 empty] | VV | 0
|  | D.1.1-06 : | [24 empty] | VV | 0
|  | 3,05*(0,9+0,65)*1,15 |  | 5.4366 | [22 empty] | VV | 0
|  | 3,05*(0,65+0,65)*1,15 |  | 4.5598 | [22 empty] | VV | 0
|  | 3,05*(0,5+0,65)*1,15 |  | 4.0336 | [22 empty] | VV | 0
|  | 3,05*(0,25+1,05)*1,15 |  | 4.5598 | [22 empty] | VV | 0
|  | 3,05*0,25*8*1,15 |  | 7.015 | [22 empty] | VV | 0
|  | 3,05*(0,5+0,65)*1,15 |  | 4.0336 | [22 empty] | VV | 0
|  | 3,05*(0,325*4+0,25*3)*1,15 |  | 7.1904 | [22 empty] | VV | 0
|  | 3,05*(0,35+0,17)*1,15 |  | 1.8239 | [22 empty] | VV | 0
|  | 3,05*(0,25+0,4)*1,15 |  | 2.2799 | [22 empty] | VV | 0
|  | 3,05*(0,25+0,25)*1,15 |  | 1.7537 | [22 empty] | VV | 0
|  | 3,05*(0,225*2+0,4)*1,15 |  | 2.9814 | [22 empty] | VV | 0
|  | 3,05*(0,35+0,2)*1,15 |  | 1.9291 | [22 empty] | VV | 0
|  | 3,05*(0,2*2+0,45)*1,15 |  | 2.9814 | [22 empty] | VV | 0
|  | 3,05*(0,2+0,25)*1,15 |  | 1.5784 | [22 empty] | VV | 0
|  | 3,05*(0,25+0,25)*3*1,15 |  | 5.2613 | [22 empty] | VV | 0
|  | 3,05*(0,25+0,225)*1,15 |  | 1.6661 | [22 empty] | VV | 0
|  | D.1.1-07 : | [24 empty] | VV | 0
|  | 3,35*(0,35+0,25)*1,15 |  | 2.3115 | [22 empty] | VV | 0
|  | 3,35*(0,3*2+0,4)*1,15*2 |  | 7.705 | [22 empty] | VV | 0
|  | 3,35*(0,7+0,3+0,5)*1,15 |  | 5.7787 | [22 empty] | VV | 0
|  | 3,35*(0,45+0,99)*1,15 |  | 5.5476 | [22 empty] | VV | 0
|  | 3,35*0,15*2*1,15 |  | 1.1558 | [22 empty] | VV | 0
|  | 3,35*0,15*2*1,15 |  | 1.1558 | [22 empty] | VV | 0
|  | 3,35*(0,25*2+(0,4+0,3*2)*2)*1,15 |  | 9.6312 | [22 empty] | VV | 0
|  | 3,35*(0,4*3+0,3*2*3)*1,15 |  | 11.5575 | [22 empty] | VV | 0
|  | 3,35*(0,75*2+0,3+0,65)*1,15 |  | 9.4386 | [22 empty] | VV | 0
|  | 3,35*(0,6+0,35+0,6)*1,15 |  | 5.9714 | [22 empty] | VV | 0
|  | nezměřitelné 5% : | [24 empty] | VV | 0
|  | 119,33694/100*5 |  | 5.9668 | [22 empty] | VV | 0
|  | D.1.1-07 : | [24 empty] | VV | 0
|  | 0,5*0,45*1,15*2 |  | 0.5175 | [22 empty] | VV | 0
|  | 0,5*0,25*1,15*2*2 |  | 0.575 | [22 empty] | VV | 0
|  | 1,5*0,4*1,15*2 |  | 1.38 | [22 empty] | VV | 0
|  | 1,5*0,45*1,15*2 |  | 1.5525 | [22 empty] | VV | 0
|  | 1,5*0,45*2*1,15*2 |  | 3.105 | [22 empty] | VV | 0
|  | 0,4*0,86*1,15*2 |  | 0.7912 | [22 empty] | VV | 0
|  | D.1.1-06 : | [24 empty] | VV | 0
|  | 2,0*0,5*1,15*2 |  | 2.3 | [22 empty] | VV | 0
|  | 0,6*0,6*4*1,15*2 |  | 3.312 | [22 empty] | VV | 0
|  | 0,75*0,25*1,15*2 |  | 0.43125 | [22 empty] | VV | 0
|  | D.1.1-07 : | [24 empty] | VV | 0
|  | 1,0*2,05*1,15*2 |  | 4.715 | [22 empty] | VV | 0
|  | 1,2*3,35*1,15*2 |  | 9.246 | [22 empty] | VV | 0
|  | 0,525*2,0*1,15*2 |  | 2.415 | [22 empty] | VV | 0
|  | 0,6*2,4*1,15*2 |  | 3.312 | [22 empty] | VV | 0
|  | D.1.1-06 : | [24 empty] | VV | 0
|  | 1,45*2,15*1,15*2 |  | 7.1703 | [22 empty] | VV | 0
|  | 1,55*2,1*1,15*2 |  | 7.4865 | [22 empty] | VV | 0
|  | 1,0*2,1*1,15*2 |  | 4.83 | [22 empty] | VV | 0
|  | 0,6*5,69*1,15*2 |  | 7.8522 | [22 empty] | VV | 0
SPU
137 | 612481211RTX | Montáž výztužné sítě (perlinky) do stěrky-stěny - s dodávkou síťoviny a stěrkového tmelu | m2 | 219.8263 |  | 0 |  | 0 |  | 0 | 21 | 0 | 0 | 0 | 0 | 0 |  | Vlastní | Indiv | 0 | 0 |  | Práce |  |  |  | POL1_1
|  | na cca 10-ti% plochy : | [24 empty] | VV | 0
|  | výměra - viz položka 612473182R00 : | [24 empty] | VV | 0
|  | 698,2626/100*10 |  | 69.8263 | [22 empty] | VV | 0
|  | na opravovaných plochách : | [24 empty] | VV | 0
|  | 150 |  | 150 | [22 empty] | VV | 0
SPU
138 | 613473115Rss | Příplatek za zabudované rohovníky | m2 | 698.2626 |  | 0 |  | 0 |  | 0 | 21 | 0 | 0.00046 | 0.32 | 0 | 0 |  | Vlastní | Indiv | 0.12 | 83.79 |  | Práce |  |  |  | POL1_1
|  | výměra - viz položka 612473182R00 : | [24 empty] | VV | 0
|  | 698,2626 |  | 698.2626 | [22 empty] | VV | 0
SPU
Díl: | 62 | Úpravy povrchů vnější |  |  |  | 0 |  | 0 |  | 0 |  | 0 |  | 80.02 |  | 0 |  |  |  |  | 3296.05 | [5 empty] | DIL
139 | 601019183RT4 | Omítka stropů a podhledů z hotových směsí vrchní tenkovrstvá, silikonová, zatíraná, zrnitost 1,5 mm, | m2 | 53.1688 |  | 0 |  | 0 |  | 0 | 21 | 0 | 0.00318 | 0.17 | 0 | 0 | 801-1 | RTS 20/ I | RTS 20/ I | 0.39 | 20.74 |  | Práce |  |  |  | POL1_
|  | po jednotlivých vrstvách | [24 empty] | SPI
|  | Včetně pomocného lešení. | [24 empty] | POP
|  | D.1.1-14 : | [24 empty] | VV | 0
|  | F1 : | [24 empty] | VV | 0
|  | podhled : | [24 empty] | VV | 0
|  | 0,4*(1,8) |  | 0.72 | [22 empty] | VV | 0
|  | D.1.1-15 : | [24 empty] | VV | 0
|  | F1 : | [24 empty] | VV | 0
|  | podhled : | [24 empty] | VV | 0
|  | 1,625*1,95 |  | 3.1688 | [22 empty] | VV | 0
|  | D.1.1-09 : | [24 empty] | VV | 0
|  | F8 : | [24 empty] | VV | 0
|  | (13,3+13,9)*1,15 |  | 31.28 | [22 empty] | VV | 0
|  | D.1.1-07 : | [24 empty] | VV | 0
|  | S4 : | [24 empty] | VV | 0
|  | 18,0 |  | 18 | [22 empty] | VV | 0
SPU
140 | 601016195R00 | Omítka stropů a podhledů z hotových směsí Doplňkové práce pro omítky stropů z hotových směsí hloubková penetrace stropů silikátová | m2 | 84.4488 |  | 0 |  | 0 |  | 0 | 21 | 0 | 0.00033 | 0.03 | 0 | 0 | 801-1 | RTS 20/ I | RTS 20/ I | 0.09 | 7.6 |  | Práce |  |  |  | POL1_
|  | po jednotlivých vrstvách | [24 empty] | SPI
|  | D.1.1-14 : | [24 empty] | VV | 0
|  | F1 : | [24 empty] | VV | 0
|  | podhled : | [24 empty] | VV | 0
|  | 0,4*(1,8) |  | 0.72 | [22 empty] | VV | 0
|  | D.1.1-15 : | [24 empty] | VV | 0
|  | F1 : | [24 empty] | VV | 0
|  | podhled : | [24 empty] | VV | 0
|  | 1,625*1,95 |  | 3.1688 | [22 empty] | VV | 0
|  | D.1.1-09 : | [24 empty] | VV | 0
|  | F8 : | [24 empty] | VV | 0
|  | (13,3+13,9)*1,15*2 |  | 62.56 | [22 empty] | VV | 0
|  | D.1.1-07 : | [24 empty] | VV | 0
|  | S4 : | [24 empty] | VV | 0
|  | 18,0 |  | 18 | [22 empty] | VV | 0
SPU
141 | 602019183RT4 | Omítka stěn z hotových směsí vrchní tenkovrstvá, silikonová, zatřená, tloušťka vrstvy 1,5 mm, | m2 | 1079.431 |  | 0 |  | 0 |  | 0 | 21 | 0 | 0.00273 | 2.95 | 0 | 0 | 801-1 | RTS 20/ I | RTS 20/ I | 0.23 | 248.27 |  | Práce |  |  |  | POL1_
|  | po jednotlivých vrstvách | [24 empty] | SPI
|  | D.1.1-08, D.1.1-10, 12 : | [24 empty] | VV | 0
|  | F7, F6 : | [24 empty] | VV | 0
|  | 2,2*(7,2*2+19,2)*1,05 |  | 77.616 | [22 empty] | VV | 0
|  | 1,8*19,2*1,05 |  | 36.288 | [22 empty] | VV | 0
|  | VO : | [24 empty] | VV | 0
|  | -(0,9*1,65*2+1,2*1,2*2) |  | -5.85 | [22 empty] | VV | 0
|  | SV : | [24 empty] | VV | 0
|  | F7 : | [24 empty] | VV | 0
|  | 2,2*(4,8*2+7,775)*1,05 |  | 40.1362 | [22 empty] | VV | 0
|  | 1,8*7,775*1,05 |  | 14.6948 | [22 empty] | VV | 0
|  | -(0,8*1,8+1,2*1,2*2) |  | -4.32 | [22 empty] | VV | 0
|  | výměra - viz položka 622311834RV1 : | [24 empty] | VV | 0
|  | 151,9113 |  | 151.9113 | [22 empty] | VV | 0
|  | výměra - viz položka 622311134RV1 : | [24 empty] | VV | 0
|  | 768,954675 |  | 768.9547 | [22 empty] | VV | 0
SPU
142 | 602016193R00 | Omítka stěn z hotových směsí Doplňkové práce pro omítky stěn z hotových směsí hloubková penetrace stěn akrylátová | m2 | 75.44 |  | 0 |  | 0 |  | 0 | 21 | 0 | 0.00032 | 0.02 | 0 | 0 | 801-1 | RTS 20/ I | RTS 20/ I | 0.07 | 5.28 |  | Práce |  |  |  | POL1_
|  | po jednotlivých vrstvách | [24 empty] | SPI
|  | D.1.1-06 : | [24 empty] | VV | 0
|  | F9 : | [24 empty] | VV | 0
|  | 1,0*(1,2/2+22,9-2,1-0,8-1,5*2+1,9*8)*1,15*2 |  | 75.44 | [22 empty] | VV | 0
SPU
143 | 602016195R00 | Omítka stěn z hotových směsí Doplňkové práce pro omítky stěn z hotových směsí hloubková penetrace stěn silikátová | m2 | 1393.3716 |  | 0 |  | 0 |  | 0 | 21 | 0 | 0.00032 | 0.45 | 0 | 0 | 801-1 | RTS 20/ I | RTS 20/ I | 0.07 | 97.54 |  | Práce |  |  |  | POL1_
|  | po jednotlivých vrstvách | [24 empty] | SPI
|  | D.1.1-08, D.1.1-10, 12 : | [24 empty] | VV | 0
|  | F6 : | [24 empty] | VV | 0
|  | (4,2*1,2*2+4,5*1,2+5,4*1,2+3,3*1,2+1,2*1,2+5,4*1,2)*1,05 |  | 35.532 | [22 empty] | VV | 0
|  | D.1.1-08, D.1.1-10, 12 : | [24 empty] | VV | 0
|  | F7 : | [24 empty] | VV | 0
|  | 2,2*(7,2*2+19,2)*1,05*2 |  | 155.232 | [22 empty] | VV | 0
|  | 1,8*19,2*1,05*2 |  | 72.576 | [22 empty] | VV | 0
|  | VO : | [24 empty] | VV | 0
|  | -(0,9*1,65*2+1,2*1,2*2)*2 |  | -11.7 | [22 empty] | VV | 0
|  | F6 : | [24 empty] | VV | 0
|  | D.1.1-08, D.1.1-10, 12 : | [24 empty] | VV | 0
|  | F6 : | [24 empty] | VV | 0
|  | -(4,2*1,2*2+4,5*1,2+5,4*1,2+3,3*1,2+1,2*1,2+5,4*1,2)*1,05*2 |  | -71.064 | [22 empty] | VV | 0
|  | SV : | [24 empty] | VV | 0
|  | F7 : | [24 empty] | VV | 0
|  | 2,2*(4,8*2+7,775)*1,05 |  | 40.1362 | [22 empty] | VV | 0
|  | 1,8*7,775*1,05 |  | 14.6948 | [22 empty] | VV | 0
|  | -(0,8*1,8+1,2*1,2*2) |  | -4.32 | [22 empty] | VV | 0
|  | výměra - viz položka 978059631R00 : | [24 empty] | VV | 0
|  | 241,41862 |  | 241.4186 | [22 empty] | VV | 0
|  | výměra - viz položka 622311834RV1 : | [24 empty] | VV | 0
|  | 151,9113 |  | 151.9113 | [22 empty] | VV | 0
|  | výměra - viz položka 622311134RV1 : | [24 empty] | VV | 0
|  | 768,954675 |  | 768.9547 | [22 empty] | VV | 0
SPU
144 | 620991121R00 | Zakrývání výplní vnějších otvorů z postaveného lešení | m2 | 373.425 |  | 0 |  | 0 |  | 0 | 21 | 0 | 4e-05 | 0.01 | 0 | 0 | 801-1 | RTS 20/ I | RTS 20/ I | 0.08 | 29.87 |  | Práce |  |  |  | POL1_
|  | s rámy a zárubněmi, zábradlí, předmětů oplechování apod., které se zřizují ještě před úpravami povrchu, před jejich znečištěním při úpravách povrchu nástřikem plastických (lepivých) maltovin | [24 empty] | SPI |  | s rámy a zárubněmi, zábradlí, předmětů oplechování apod., které se zřizují ještě před úpravami povrchu, před jejich znečištěním při úpravách povrchu nástřikem plastických (lepivých) maltovin
|  | D.1.1-08, D.1.1-10, 12 : | [24 empty] | VV | 0
|  | 0,9*1,65*2+1,2*1,2*2 |  | 5.85 | [22 empty] | VV | 0
|  | 0,8*1,8+1,2*1,2*2 |  | 4.32 | [22 empty] | VV | 0
|  | D.1.1-14-17 : | [24 empty] | VV | 0
|  | 2,4*(7,2+6,0*5+6,0*4)+2,25*(4,8*3+6,0*6) |  | 260.28 | [22 empty] | VV | 0
|  | 4,5*1,2+5,4*1,2+1,2*1,2+1,95*2,95+4,35*1,2+0,9*1,2+5,4*1,2+5,4*1,2+1,8*1,2+1,775*1,2+5,4*1,2 |  | 49.1025 | [22 empty] | VV | 0
|  | 4,35*1,2+1,8*2,95+1,95*1,2+1,75*2,95+3,0*1,2+0,85*2,0+1,2*1,2*2+1,8*2,95+5,4*1,2 |  | 38.0025 | [22 empty] | VV | 0
|  | 0,91*2,0+0,9*1,2*2+1,1*2,95*2+4,5*1,2 |  | 15.87 | [22 empty] | VV | 0
SPU
145 | 621481211RT2 | Vyztužení vnějších omítek podhledů sklotextilní síťovinou s dodávkou výztužné sítě a stěrkového tmelu | m2 | 53.1688 |  | 0 |  | 0 |  | 0 | 21 | 0 | 0.00367 | 0.2 | 0 | 0 | 801-1 | RTS 20/ I | RTS 20/ I | 0.44 | 23.39 |  | Práce |  |  |  | POL1_
|  | D.1.1-14 : | [24 empty] | VV | 0
|  | F1 : | [24 empty] | VV | 0
|  | podhled : | [24 empty] | VV | 0
|  | 0,4*(1,8) |  | 0.72 | [22 empty] | VV | 0
|  | D.1.1-15 : | [24 empty] | VV | 0
|  | F1 : | [24 empty] | VV | 0
|  | podhled : | [24 empty] | VV | 0
|  | 1,625*1,95 |  | 3.1688 | [22 empty] | VV | 0
|  | D.1.1-09 : | [24 empty] | VV | 0
|  | F8 : | [24 empty] | VV | 0
|  | (13,3+13,9)*1,15 |  | 31.28 | [22 empty] | VV | 0
|  | D.1.1-07 : | [24 empty] | VV | 0
|  | S4 : | [24 empty] | VV | 0
|  | 18,0 |  | 18 | [22 empty] | VV | 0
SPU
146 | 622311523RU1 | Zateplení soklu extrudovaným polystyrénem, tloušťky 120 mm, kontaktní nátěr a mozaiková omítka | m2 | 60.6493 |  | 0 |  | 0 |  | 0 | 21 | 0 | 0.01785 | 1.08 | 0 | 0 | 801-1 | RTS 20/ I | RTS 20/ I | 1.2558 | 76.16 |  | Práce |  |  |  | POL1_
|  | nanesení lepicího tmelu na izolační desky, nalepení desek, zajištění talířovými hmoždinkami (6 ks/m2), přebroušení desek, natažení stěrky, vtlačení výztužné tkaniny, přehlazení stěrky. Další vrstvy podle popisu položky. Včetně rohových lišt na hranách budov. | [24 empty] | SPI |  | nanesení lepicího tmelu na izolační desky, nalepení desek, zajištění talířovými hmoždinkami (6 ks/m2), přebroušení desek, natažení stěrky, vtlačení výztužné tkaniny, přehlazení stěrky. Další vrstvy podle popisu položky. Včetně rohových lišt na hranách budov.
|  | Součinitel tepelné vodivosti izolantu je 0,036 W/mK. | [24 empty] | POP
|  | podrobný rozpis výměr - viz položka 622904112R00 : | [24 empty] | VV | 0
|  | F3 : | [24 empty] | VV | 0
|  | 57,76125*1,05 |  | 60.6493 | [22 empty] | VV | 0
SPU
147 | 622311524RU1 | Zateplení soklu extrudovaným polystyrénem, tloušťky 140 mm, kontaktní nátěr a mozaiková omítka | m2 | 11.2109 |  | 0 |  | 0 |  | 0 | 21 | 0 | 0.01856 | 0.21 | 0 | 0 | 801-1 | RTS 20/ I | RTS 20/ I | 1.2558 | 14.08 |  | Práce |  |  |  | POL1_
|  | nanesení lepicího tmelu na izolační desky, nalepení desek, zajištění talířovými hmoždinkami (6 ks/m2), přebroušení desek, natažení stěrky, vtlačení výztužné tkaniny, přehlazení stěrky. Další vrstvy podle popisu položky. Včetně rohových lišt na hranách budov. | [24 empty] | SPI |  | nanesení lepicího tmelu na izolační desky, nalepení desek, zajištění talířovými hmoždinkami (6 ks/m2), přebroušení desek, natažení stěrky, vtlačení výztužné tkaniny, přehlazení stěrky. Další vrstvy podle popisu položky. Včetně rohových lišt na hranách budov.
|  | Součinitel tepelné vodivosti izolantu je 0,038 W/mK. | [24 empty] | POP
|  | podrobný rozpis výměr - viz položka 622904112R00 : | [24 empty] | VV | 0
|  | F4 : | [24 empty] | VV | 0
|  | 10,677*1,05 |  | 11.2109 | [22 empty] | VV | 0
SPU
148 | 622311132RV1 | Zateplení fasády , expandovaným polystyrénem, tloušťky 100 mm, zakončené stěrkou s výztužnou tkaninou, | m2 | 35.532 |  | 0 |  | 0 |  | 0 | 21 | 0 | 0.00943 | 0.34 | 0 | 0 | 801-1 | RTS 20/ I | RTS 20/ I | 0.86 | 30.56 |  | Práce |  |  |  | POL1_
|  | nanesení lepicího tmelu na izolační desky, nalepení desek, zajištění talířovými hmoždinkami (6 ks/m2), přebroušení desek EPS, nebo kašírování u minerálních desek, natažení stěrky, vtlačení výztužné tkaniny, přehlazení stěrky. Další vrstvy podle popisu položky. | [24 empty] | SPI |  | nanesení lepicího tmelu na izolační desky, nalepení desek, zajištění talířovými hmoždinkami (6 ks/m2), přebroušení desek EPS, nebo kašírování u minerálních desek, natažení stěrky, vtlačení výztužné tkaniny, přehlazení stěrky. Další vrstvy podle popisu položky.
|  | Včetně rohových lišt na hranách budov. | [24 empty] | SPI
|  | Položka neobsahuje kontaktní nátěr a povrchovou úpravu omítkou. | [24 empty] | POP
|  | Součinitel tepelné vodivosti izolantu je 0,039 W/mK. | [24 empty] | POP
POP
|  | Do ceny zakalkulovat odtrhovou zkoušku a stanovení přesného počet kusů hmoždinek | [24 empty] | POP
|  | D.1.1-08, D.1.1-10, 12 : | [24 empty] | VV | 0
|  | F6 : | [24 empty] | VV | 0
|  | (4,2*1,2*2+4,5*1,2+5,4*1,2+3,3*1,2+1,2*1,2+5,4*1,2)*1,05 |  | 35.532 | [22 empty] | VV | 0
SPU
149 | 622311134RV1 | Zateplení fasády , expandovaným polystyrénem, tloušťky 140 mm, zakončené stěrkou s výztužnou tkaninou, | m2 | 768.9547 |  | 0 |  | 0 |  | 0 | 21 | 0 | 0.01018 | 7.83 | 0 | 0 | 801-1 | RTS 20/ I | RTS 20/ I | 0.86 | 661.3 |  | Práce |  |  |  | POL1_
|  | nanesení lepicího tmelu na izolační desky, nalepení desek, zajištění talířovými hmoždinkami (6 ks/m2), přebroušení desek EPS, nebo kašírování u minerálních desek, natažení stěrky, vtlačení výztužné tkaniny, přehlazení stěrky. Další vrstvy podle popisu položky. | [24 empty] | SPI |  | nanesení lepicího tmelu na izolační desky, nalepení desek, zajištění talířovými hmoždinkami (6 ks/m2), přebroušení desek EPS, nebo kašírování u minerálních desek, natažení stěrky, vtlačení výztužné tkaniny, přehlazení stěrky. Další vrstvy podle popisu položky.
|  | Včetně rohových lišt na hranách budov. | [24 empty] | SPI
|  | Položka neobsahuje kontaktní nátěr a povrchovou úpravu omítkou. | [24 empty] | POP
|  | Součinitel tepelné vodivosti izolantu je 0,039 W/mK. | [24 empty] | POP
|  | D.1.1-14 : | [24 empty] | VV | 0
|  | sever : | [24 empty] | VV | 0
|  | F1 : | [24 empty] | VV | 0
|  | 7,1*25,55 |  | 181.405 | [22 empty] | VV | 0
|  | -1,0*1,0 |  | -1 | [22 empty] | VV | 0
|  | -(1,8*2,05+4,35*1,2+1,95*1,2) |  | -11.25 | [22 empty] | VV | 0
|  | -6,0*2,4*4 |  | -57.6 | [22 empty] | VV | 0
|  | ostění : | [24 empty] | VV | 0
|  | 0,4*(2,05*2) |  | 1.64 | [22 empty] | VV | 0
|  | D.1.1-15 : | [24 empty] | VV | 0
|  | jižní : | [24 empty] | VV | 0
|  | F1 : | [24 empty] | VV | 0
|  | 7,1*25,55 |  | 181.405 | [22 empty] | VV | 0
|  | -1,0*1,0 |  | -1 | [22 empty] | VV | 0
|  | -25,0 |  | -25 | [22 empty] | VV | 0
|  | -(4,35*1,2+1,95*2,05+1,2*1,2+5,4*1,2+4,5*1,2) |  | -22.5375 | [22 empty] | VV | 0
|  | -(6,0*2,4+4,8*2,4+6,0*2,4) |  | -40.32 | [22 empty] | VV | 0
|  | ostění : | [24 empty] | VV | 0
|  | 2,05*1,425*2 |  | 5.8425 | [22 empty] | VV | 0
|  | D.1.1-16 : | [24 empty] | VV | 0
|  | východní : | [24 empty] | VV | 0
|  | F1 : | [24 empty] | VV | 0
|  | 5,8*49,5 |  | 287.1 | [22 empty] | VV | 0
|  | -0,45*(0,9+5,4+5,4+1,8) |  | -6.075 | [22 empty] | VV | 0
|  | -2,4*(7,2+6,0*5) |  | -89.28 | [22 empty] | VV | 0
|  | D.1.1-17 : | [24 empty] | VV | 0
|  | západní : | [24 empty] | VV | 0
|  | F1 : | [24 empty] | VV | 0
|  | 7,1*6,4 |  | 45.44 | [22 empty] | VV | 0
|  | 6,8*(49,5-6,4) |  | 293.08 | [22 empty] | VV | 0
|  | -(1,5*1,2+1,1*1,75+1,1*1,75+0,9*1,2+5,4*1,2+1,2*1,2*2+1,8*1,75+3,0*1,2+1,75*1,75) |  | -25.9025 | [22 empty] | VV | 0
|  | 1,75*(2,5*2+2,4*2) |  | 17.15 | [22 empty] | VV | 0
|  | -0,91*0,7*2 |  | -1.274 | [22 empty] | VV | 0
|  | nezměřitelné 5% : | [24 empty] | VV | 0
|  | 742,6235/100*5 |  | 37.1312 | [22 empty] | VV | 0
SPU
150 | 622311834RV1 | Zateplení fasády , minerálními deskami s podélným vláknem, tloušťky 140 mm, zakončené stěrkou s výztužnou tkaninou, | m2 | 151.9113 |  | 0 |  | 0 |  | 0 | 21 | 0 | 0.03604 | 5.47 | 0 | 0 | 801-1 | RTS 20/ I | RTS 20/ I | 1.02 | 154.95 |  | Práce |  |  |  | POL1_
|  | nanesení lepicího tmelu na izolační desky, nalepení desek, zajištění talířovými hmoždinkami (6 ks/m2), přebroušení desek EPS, nebo kašírování u minerálních desek, natažení stěrky, vtlačení výztužné tkaniny, přehlazení stěrky. Další vrstvy podle popisu položky. | [24 empty] | SPI |  | nanesení lepicího tmelu na izolační desky, nalepení desek, zajištění talířovými hmoždinkami (6 ks/m2), přebroušení desek EPS, nebo kašírování u minerálních desek, natažení stěrky, vtlačení výztužné tkaniny, přehlazení stěrky. Další vrstvy podle popisu položky.
|  | Včetně rohových lišt na hranách budov. | [24 empty] | SPI
|  | Položka neobsahuje kontaktní nátěr a povrchovou úpravu omítkou. | [24 empty] | POP
|  | Součinitel tepelné vodivosti izolantu je 0,036 W/mK. | [24 empty] | POP
|  | D.1.1-14 : | [24 empty] | VV | 0
|  | sever : | [24 empty] | VV | 0
|  | F2 : | [24 empty] | VV | 0
|  | (1,0*1,0+25,55*0,9) |  | 23.995 | [22 empty] | VV | 0
|  | -2,05*1,8 |  | -3.69 | [22 empty] | VV | 0
|  | ostění : | [24 empty] | VV | 0
|  | 0,4*0,9*2 |  | 0.72 | [22 empty] | VV | 0
|  | D.1.1-15 : | [24 empty] | VV | 0
|  | jižní : | [24 empty] | VV | 0
|  | F2 : | [24 empty] | VV | 0
|  | 1,0*1,0 |  | 1 | [22 empty] | VV | 0
|  | 0,9*25,55 |  | 22.995 | [22 empty] | VV | 0
|  | -0,9*1,95 |  | -1.755 | [22 empty] | VV | 0
|  | ostění : | [24 empty] | VV | 0
|  | 0,9*1,425*2 |  | 2.565 | [22 empty] | VV | 0
|  | D.1.1-16 : | [24 empty] | VV | 0
|  | východní : | [24 empty] | VV | 0
|  | F2 : | [24 empty] | VV | 0
|  | 49,5*1,2 |  | 59.4 | [22 empty] | VV | 0
|  | -0,35*(0,9+5,4+5,4+1,8) |  | -4.725 | [22 empty] | VV | 0
|  | D.1.1-17 : | [24 empty] | VV | 0
|  | západní : | [24 empty] | VV | 0
|  | F2 : | [24 empty] | VV | 0
|  | 0,9*(49,5+2,5*2+2,4*2) |  | 53.37 | [22 empty] | VV | 0
|  | -0,9*(0,85+1,8+1,75+1,1*2+0,91) |  | -6.759 | [22 empty] | VV | 0
|  | nezměřitelné 5% : | [24 empty] | VV | 0
|  | 95,906/100*5 |  | 4.7953 | [22 empty] | VV | 0
SPU
151 | 622421121RT2 | Omítky vnější stěn vápenné nebo vápenocementové hrubé zatřené, ze suché maltové směsi, | m2 | 263.5706 |  | 0 |  | 0 |  | 0 | 21 | 0 | 0.03615 | 9.53 | 0 | 0 | 801-1 | RTS 20/ I | RTS 20/ I | 0.41 | 108.06 |  | Práce |  |  |  | POL1_
|  | výměra - viz položka 978059631R00 : | [24 empty] | VV | 0
|  | 241,41862 |  | 241.4186 | [22 empty] | VV | 0
|  | D.1.1-13-17 : | [24 empty] | VV | 0
|  | dozdívky : | [24 empty] | VV | 0
|  | 22,152 |  | 22.152 | [22 empty] | VV | 0
SPU
152 | 622422111R00 | Oprava vnějších omítek vápenných a vápenocementových hladkých, stupeň členitosti 1 a 2, v množství opravované plochy do 10 %, s barvením na 100% opravované plochy, bez nákladů na umělecké dekorace fasád | m2 | 710.8975 |  | 0 |  | 0 |  | 0 | 21 | 0 | 0.01205 | 8.57 | 0 | 0 | 801-4 | RTS 20/ I | RTS 20/ I | 0.16 | 113.74 |  | Práce |  |  |  | POL1_
|  | bez otlučení vadných míst | [24 empty] | SPI
|  | Včetně barvení vždy celé plochy (100%), s výjimkou položek oprav omítek drásaných. | [24 empty] | POP
|  | výměra - viz položka 622311834RV1 : | [24 empty] | VV | 0
|  | 100,7013 |  | 100.7013 | [22 empty] | VV | 0
|  | výměra - viz položka 978059631R00 : | [24 empty] | VV | 0
|  | -241,41862 |  | -241.4186 | [22 empty] | VV | 0
|  | výměra - viz položka 622311134RV1 : | [24 empty] | VV | 0
|  | 779,75468 |  | 779.7547 | [22 empty] | VV | 0
|  | podrobný rozpis výměr - viz položka 622904112R00 : | [24 empty] | VV | 0
|  | F3 : | [24 empty] | VV | 0
|  | 57,76125*1,05 |  | 60.6493 | [22 empty] | VV | 0
|  | F4 : | [24 empty] | VV | 0
|  | 10,677*1,05 |  | 11.2109 | [22 empty] | VV | 0
SPU
153 | 622422211R00 | Oprava vnějších omítek vápenných a vápenocementových hladkých, stupeň členitosti 1 a 2, v množství opravované plochy přes 10 do 20 %, s barvením na 100% opravované plochy, bez nákladů na umělecké dekorace fasád | m2 | 123.033 |  | 0 |  | 0 |  | 0 | 21 | 0 | 0.01865 | 2.29 | 0 | 0 | 801-4 | RTS 20/ I | RTS 20/ I | 0.23425 | 28.82 |  | Práce |  |  |  | POL1_
|  | bez otlučení vadných míst | [24 empty] | SPI
|  | Včetně barvení vždy celé plochy (100%), s výjimkou položek oprav omítek drásaných. | [24 empty] | POP
|  | výměra - viz položka 622481211RT2 : | [24 empty] | VV | 0
|  | 123,033 |  | 123.033 | [22 empty] | VV | 0
SPU
154 | 622432111R00 | Omítky vnější stěn z umělého kamene v přírodní barvě drtí dekorativní jemnozrnné, akrylátové | m2 | 37.72 |  | 0 |  | 0 |  | 0 | 21 | 0 | 0.00368 | 0.14 | 0 | 0 | 801-1 | RTS 20/ I | RTS 20/ I | 0.46 | 17.35 |  | Práce |  |  |  | POL1_
|  | D.1.1-06 : | [24 empty] | VV | 0
|  | F9 : | [24 empty] | VV | 0
|  | 1,0*(1,2/2+22,9-2,1-0,8-1,5*2+1,9*8)*1,15 |  | 37.72 | [22 empty] | VV | 0
SPU
155 | 622481211RT2 | Vyztužení povrchových úprav vnějších stěn stěrkou s výztužnou sklotextilní tkaninou, s dodávkou sítě a stěrkového tmelu | m2 | 160.753 |  | 0 |  | 0 |  | 0 | 21 | 0 | 0.00367 | 0.59 | 0 | 0 | 801-1 | RTS 20/ I | RTS 20/ I | 0.36 | 57.87 |  | Práce |  |  |  | POL1_
|  | D.1.1-08, D.1.1-10, 12 : | [24 empty] | VV | 0
|  | F7 : | [24 empty] | VV | 0
|  | 2,2*(7,2*2+19,2)*1,05 |  | 77.616 | [22 empty] | VV | 0
|  | 1,8*19,2*1,05 |  | 36.288 | [22 empty] | VV | 0
|  | VO : | [24 empty] | VV | 0
|  | -(0,9*1,65*2+1,2*1,2*2) |  | -5.85 | [22 empty] | VV | 0
|  | F6 : | [24 empty] | VV | 0
|  | D.1.1-08, D.1.1-10, 12 : | [24 empty] | VV | 0
|  | F6 : | [24 empty] | VV | 0
|  | -(4,2*1,2*2+4,5*1,2+5,4*1,2+3,3*1,2+1,2*1,2+5,4*1,2)*1,05 |  | -35.532 | [22 empty] | VV | 0
|  | SV : | [24 empty] | VV | 0
|  | F7 : | [24 empty] | VV | 0
|  | 2,2*(4,8*2+7,775)*1,05 |  | 40.1362 | [22 empty] | VV | 0
|  | 1,8*7,775*1,05 |  | 14.6948 | [22 empty] | VV | 0
|  | -(0,8*1,8+1,2*1,2*2) |  | -4.32 | [22 empty] | VV | 0
|  | D.1.1-06 : | [24 empty] | VV | 0
|  | F9 : | [24 empty] | VV | 0
|  | 1,0*(1,2/2+22,9-2,1-0,8-1,5*2+1,9*8)*1,15 |  | 37.72 | [22 empty] | VV | 0
SPU
156 | 622904112R00 | Očištění fasád tlakovou vodou, složitost fasády 1 - 2 | m2 | 1161.1388 |  | 0 |  | 0 |  | 0 | 21 | 0 | 2e-05 | 0.02 | 0 | 0 | 801-1 | RTS 20/ I | RTS 20/ I | 0.11 | 127.73 |  | Práce |  |  |  | POL1_
|  | výměra - viz položka 622481211RT2 : | [24 empty] | VV | 0
|  | 123,033 |  | 123.033 | [22 empty] | VV | 0
|  | D.1.1-14 : | [24 empty] | VV | 0
|  | sever : | [24 empty] | VV | 0
|  | F1 : | [24 empty] | VV | 0
|  | 7,1*25,55 |  | 181.405 | [22 empty] | VV | 0
|  | -1,0*1,0 |  | -1 | [22 empty] | VV | 0
|  | -(1,8*2,05+4,35*1,2+1,95*1,2) |  | -11.25 | [22 empty] | VV | 0
|  | -6,0*2,4*4 |  | -57.6 | [22 empty] | VV | 0
|  | ostění : | [24 empty] | VV | 0
|  | 0,4*(2,05*2) |  | 1.64 | [22 empty] | VV | 0
|  | F2 : | [24 empty] | VV | 0
|  | (1,0*1,0+25,55*0,9) |  | 23.995 | [22 empty] | VV | 0
|  | -2,05*1,8 |  | -3.69 | [22 empty] | VV | 0
|  | ostění : | [24 empty] | VV | 0
|  | 0,4*0,9*2 |  | 0.72 | [22 empty] | VV | 0
|  | F3 : | [24 empty] | VV | 0
|  | (0,9+1,55)/2*25,55 |  | 31.2987 | [22 empty] | VV | 0
|  | 1,0*(1,0) |  | 1 | [22 empty] | VV | 0
|  | D.1.1-15 : | [24 empty] | VV | 0
|  | jižní : | [24 empty] | VV | 0
|  | F1 : | [24 empty] | VV | 0
|  | 7,1*25,55 |  | 181.405 | [22 empty] | VV | 0
|  | -1,0*1,0 |  | -1 | [22 empty] | VV | 0
|  | -25,0 |  | -25 | [22 empty] | VV | 0
|  | -(4,35*1,2+1,95*2,05+1,2*1,2+5,4*1,2+4,5*1,2) |  | -22.5375 | [22 empty] | VV | 0
|  | -(6,0*2,4+4,8*2,4+6,0*2,4) |  | -40.32 | [22 empty] | VV | 0
|  | ostění : | [24 empty] | VV | 0
|  | 2,05*1,425*2 |  | 5.8425 | [22 empty] | VV | 0
|  | F2 : | [24 empty] | VV | 0
|  | 1,0*1,0 |  | 1 | [22 empty] | VV | 0
|  | 0,9*25,55 |  | 22.995 | [22 empty] | VV | 0
|  | -0,9*1,95 |  | -1.755 | [22 empty] | VV | 0
|  | ostění : | [24 empty] | VV | 0
|  | 0,9*1,425*2 |  | 2.565 | [22 empty] | VV | 0
|  | F3 : | [24 empty] | VV | 0
|  | (0,6+0,9)/2*25,55 |  | 19.1625 | [22 empty] | VV | 0
|  | D.1.1-16 : | [24 empty] | VV | 0
|  | východní : | [24 empty] | VV | 0
|  | F1 : | [24 empty] | VV | 0
|  | 5,8*49,5 |  | 287.1 | [22 empty] | VV | 0
|  | -0,45*(0,9+5,4+5,4+1,8) |  | -6.075 | [22 empty] | VV | 0
|  | -2,4*(7,2+6,0*5) |  | -89.28 | [22 empty] | VV | 0
|  | F2 : | [24 empty] | VV | 0
|  | 49,5*1,2 |  | 59.4 | [22 empty] | VV | 0
|  | -0,35*(0,9+5,4+5,4+1,8) |  | -4.725 | [22 empty] | VV | 0
|  | D.1.1-17 : | [24 empty] | VV | 0
|  | západní : | [24 empty] | VV | 0
|  | F1 : | [24 empty] | VV | 0
|  | 7,1*6,4 |  | 45.44 | [22 empty] | VV | 0
|  | 6,8*(49,5-6,4) |  | 293.08 | [22 empty] | VV | 0
|  | -(1,5*1,2+1,1*1,75+1,1*1,75+0,9*1,2+5,4*1,2+1,2*1,2*2+1,8*1,75+3,0*1,2+1,75*1,75) |  | -25.9025 | [22 empty] | VV | 0
|  | 1,75*(2,5*2+2,4*2) |  | 17.15 | [22 empty] | VV | 0
|  | -0,91*0,7*2 |  | -1.274 | [22 empty] | VV | 0
|  | F2 : | [24 empty] | VV | 0
|  | 0,9*(49,5+2,5*2+2,4*2) |  | 53.37 | [22 empty] | VV | 0
|  | -0,9*(0,85+1,8+1,75+1,1*2+0,91) |  | -6.759 | [22 empty] | VV | 0
|  | F4 : | [24 empty] | VV | 0
|  | 0,3*(49,5-6,4) |  | 12.93 | [22 empty] | VV | 0
|  | -0,3*(0,85+1,8+1,75+1,1*2+0,91) |  | -2.253 | [22 empty] | VV | 0
|  | F3 : | [24 empty] | VV | 0
|  | 0,9*(6,4+1,2/2) |  | 6.3 | [22 empty] | VV | 0
|  | F9 : | [24 empty] | VV | 0
|  | 0,9*(49,5-6,4+1,2/2) |  | 39.33 | [22 empty] | VV | 0
|  | nezměřitelné 5% : | [24 empty] | VV | 0
|  | (1073,2195-123,033)/100*5 |  | 47.5093 | [22 empty] | VV | 0
|  | D.1.1-14 : | [24 empty] | VV | 0
|  | F1 : | [24 empty] | VV | 0
|  | podhled : | [24 empty] | VV | 0
|  | 0,4*(1,8) |  | 0.72 | [22 empty] | VV | 0
|  | D.1.1-15 : | [24 empty] | VV | 0
|  | F1 : | [24 empty] | VV | 0
|  | podhled : | [24 empty] | VV | 0
|  | 1,625*1,95 |  | 3.1688 | [22 empty] | VV | 0
SPU
157 | 622-01 | D + M lokálního zapravení KZS | m2 | 0.5 |  | 0 |  | 0 |  | 0 | 21 | 0 | 0 | 0 | 0 | 0 |  | Vlastní | Indiv | 0 | 0 |  | Práce |  |  |  | POL1_7
|  | D.1.1-08, D.1.1-10, 12 : | [24 empty] | VV | 0
|  | po demontáži a přemístění OK žebříku : | [24 empty] | VV | 0
|  | 0,5 |  | 0.5 | [22 empty] | VV | 0
SPU
158 | 622311737SS | D + M doplňků KZS, lišty, rohovníky, APU profily atd | m2 | 1028.2581 |  | 0 |  | 0 |  | 0 | 21 | 0 | 0.03821 | 39.29 | 0 | 0 |  | Vlastní | Indiv | 1.42 | 1460.13 |  | Práce |  |  |  | POL1_
|  | D.1.1-08, D.1.1-10, 12 : | [24 empty] | VV | 0
|  | F6 : | [24 empty] | VV | 0
|  | (4,2*1,2*2+4,5*1,2+5,4*1,2+3,3*1,2+1,2*1,2+5,4*1,2)*1,05 |  | 35.532 | [22 empty] | VV | 0
|  | podrobný rozpis výměr - viz položka 622904112R00 : | [24 empty] | VV | 0
|  | F3 : | [24 empty] | VV | 0
|  | 57,76125*1,05 |  | 60.6493 | [22 empty] | VV | 0
|  | F4 : | [24 empty] | VV | 0
|  | 10,677*1,05 |  | 11.2109 | [22 empty] | VV | 0
|  | výměra - viz položka 622311834RV1 : | [24 empty] | VV | 0
|  | 151,9113 |  | 151.9113 | [22 empty] | VV | 0
|  | výměra - viz položka 622311134RV1 : | [24 empty] | VV | 0
|  | 768,954675 |  | 768.9547 | [22 empty] | VV | 0
SPU
159 | 622451191R00 | Vyspravení prohlubní a prasklin opravnou maltou stávajících vnějších omítek plochy do 10% | m2 | 123.033 |  | 0 |  | 0 |  | 0 | 21 | 0 | 0.00671 | 0.83 | 0 | 0 |  | Vlastní | Kalkul | 0.1 | 12.3 |  | Práce |  |  |  | POL1_
|  | výměra - viz položka 622481211RT2 : | [24 empty] | VV | 0
|  | 123,033 |  | 123.033 | [22 empty] | VV | 0
SPU
160 | 625981115R00 | Obklad vnějších beton. konstr. polystyren tl. 60mm | m2 | 1.2995 |  | 0 |  | 0 |  | 0 | 21 | 0 | 0.00197 | 0 | 0 | 0 |  | Vlastní | Kalkul | 0.235 | 0.31 |  | Práce |  |  |  | POL1_
|  | D.1.1-06 : | [24 empty] | VV | 0
|  | 0,2*(0,9+1,85+1,65+1,25)*1,15 |  | 1.2995 | [22 empty] | VV | 0
SPU
Díl: | 63 | Podlahy a podlahové konstrukce |  |  |  | 0 |  | 0 |  | 0 |  | 0 |  | 293.85 |  | 0 |  |  |  |  | 1750.18 | [5 empty] | DIL
161 | 631312611R00 | Mazanina z betonu prostého tl. přes 50 do 80 mm třídy C 16/20, | m3 | 0.54251 |  | 0 |  | 0 |  | 0 | 21 | 0 | 2.525 | 1.37 | 0 | 0 | 801-1 | RTS 20/ I | RTS 20/ I | 3.21 | 1.74 |  | Práce |  |  |  | POL1_
|  | (z kameniva) hlazená dřevěným hladítkem | [24 empty] | SPI
|  | Včetně vytvoření dilatačních spár, bez zaplnění. | [24 empty] | POP
|  | D.1.1-06 : | [24 empty] | VV | 0
|  | (22,9+1,9*2)*0,05*1,15*0,3 |  | 0.46058 | [22 empty] | VV | 0
|  | 0,05*1,9*5*1,15*0,15 |  | 0.08194 | [22 empty] | VV | 0
SPU
162 | 631312621R00 | Mazanina z betonu prostého tl. přes 50 do 80 mm třídy C 20/25, | m3 | 83.8604 |  | 0 |  | 0 |  | 0 | 21 | 0 | 2.525 | 211.75 | 0 | 0 | 801-1 | RTS 20/ I | RTS 20/ I | 3.21 | 269.19 |  | Práce |  |  |  | POL1_
|  | (z kameniva) hlazená dřevěným hladítkem | [24 empty] | SPI
|  | Včetně vytvoření dilatačních spár, bez zaplnění. | [24 empty] | POP
|  | podrobný rozpis výměr - viz položka 952901111R00 : | [24 empty] | VV | 0
|  | K3 - KD : | [24 empty] | VV | 0
|  | 488,1*0,075 |  | 36.6075 | [22 empty] | VV | 0
|  | K3a - KD : | [24 empty] | VV | 0
|  | 9,1*0,075 |  | 0.6825 | [22 empty] | VV | 0
|  | podrobný rozpis výměr - viz položka 952901111R00 : | [24 empty] | VV | 0
|  | K4 - KD : | [24 empty] | VV | 0
|  | 355,6*0,074 |  | 26.3144 | [22 empty] | VV | 0
|  | podrobný rozpis výměr - viz položka 952901111R00 : | [24 empty] | VV | 0
|  | K5 - KD : | [24 empty] | VV | 0
|  | 45,3*0,08 |  | 3.624 | [22 empty] | VV | 0
|  | podrobný rozpis výměr - viz položka 952901111R00 : | [24 empty] | VV | 0
|  | K6 - KD : | [24 empty] | VV | 0
|  | 164,8*0,069 |  | 11.3712 | [22 empty] | VV | 0
|  | podrobný rozpis výměr - viz položka 952901111R00 : | [24 empty] | VV | 0
|  | K8 - KD : | [24 empty] | VV | 0
|  | 76,8*(0,06+0,077)/2 |  | 5.2608 | [22 empty] | VV | 0
SPU
163 | 631313621R00 | Mazanina z betonu prostého tl. přes 80 do 120 mm třídy C 20/25, | m3 | 1.246 |  | 0 |  | 0 |  | 0 | 21 | 0 | 2.525 | 3.15 | 0 | 0 | 801-1 | RTS 20/ I | RTS 20/ I | 2.58 | 3.21 |  | Práce |  |  |  | POL1_7
|  | (z kameniva) hlazená dřevěným hladítkem | [24 empty] | SPI
|  | Včetně vytvoření dilatačních spár, bez zaplnění. | [24 empty] | POP
|  | podrobný rozpis výměr - viz položka 952901111R00 : | [24 empty] | VV | 0
|  | P2 _ PVC : | [24 empty] | VV | 0
|  | 14,0*0,089 |  | 1.246 | [22 empty] | VV | 0
SPU
164 | 631311131R00 | Doplnění mazanin betonem prostým o ploše jednotlivě do 1 m2 tloušťky přes 80 mm | m3 | 1.8802 |  | 0 |  | 0 |  | 0 | 21 | 0 | 2.5 | 4.7 | 0 | 0 | 801-4 | RTS 20/ I | RTS 20/ I | 4.4 | 8.27 |  | Práce |  |  |  | POL1_
|  | prostým betonem (s dodáním hmot) bez potěru, | [24 empty] | SPI
|  | D.1.1-03 : | [24 empty] | VV | 0
|  | 0,09*(0,2*(0,45+2,05+1,65)+0,26*(0,65+0,45+1,25+1,25*7+0,45*4+1,85+0,8+0,45+3,325+0,65)+0,45*(0,35+1,3)+0,26*(0,2+1,65+1,35+0,95)+0,2*1,2)*1,15 |  | 0.8368 | [22 empty] | VV | 0
|  | 0,09*(0,2*1,925+0,25*0,3)*1,15 |  | 0.04761 | [22 empty] | VV | 0
|  | D.1.1-02 : | [24 empty] | VV | 0
|  | 0,09*(0,25*1,1+1,45*0,4+0,2*0,725+0,02*0,65+0,2*0,65+0,25*1,25+0,4*0,95+0,2+0,25)*1,15 |  | 0.23655 | [22 empty] | VV | 0
|  | 0,09*(0,25*(0,7+1,5+1,5+1,15+0,95+1,1*2+0,2+1,3))*1,15 |  | 0.24581 | [22 empty] | VV | 0
|  | 0,09*(0,2*0,29+0,45*1,45+0,2*0,74+0,45*0,45+0,2*0,69+0,45*0,85+0,2*1,05+0,725*0,25)*1,15 |  | 0.20418 | [22 empty] | VV | 0
|  | 0,09*(0,2*0,325+1,15*0,45+0,15*0,75+0,25*0,25+0,25*0,85+0,15*1,0+0,2*(0,75+0,4+1,5))*1,15 |  | 0.17078 | [22 empty] | VV | 0
|  | 0,09*(2,05*0,4+0,25*1,1+0,2*0,9+0,25*0,25)*1,15 |  | 0.13843 | [22 empty] | VV | 0
SPU
165 | 631312121R00 | Doplnění mazanin betonem prostým o ploše jednotlivě přes 1 do 4 m2 tloušťky do 80 mm | m3 | 2.1286 |  | 0 |  | 0 |  | 0 | 21 | 0 | 2.5 | 5.32 | 0 | 0 | 801-4 | RTS 20/ I | RTS 20/ I | 3.6 | 7.66 |  | Práce |  |  |  | POL1_
|  | prostým betonem (s dodáním hmot) bez potěru, | [24 empty] | SPI
|  | D.1.1-05 : | [24 empty] | VV | 0
|  | B2 : | [24 empty] | VV | 0
|  | (4,6)*0,8*1,15*0,075 |  | 0.3174 | [22 empty] | VV | 0
|  | (3,0*2+5,1*2+10,6*2+1,1*2+1,6*2)*0,8*1,15/2*0,075 |  | 1.4766 | [22 empty] | VV | 0
|  | (1,0*2+3,85*2)*1,15/2*0,8*0,075 |  | 0.33465 | [22 empty] | VV | 0
SPU
166 | 631312131R00 | Doplnění mazanin betonem prostým o ploše jednotlivě přes 1 do 4 m2 tloušťky přes 80 mm | m3 | 3.193 |  | 0 |  | 0 |  | 0 | 21 | 0 | 2.5 | 7.98 | 0 | 0 | 801-4 | RTS 20/ I | RTS 20/ I | 3.4 | 10.86 |  | Práce |  |  |  | POL1_
|  | prostým betonem (s dodáním hmot) bez potěru, | [24 empty] | SPI
|  | D.1.1-05 : | [24 empty] | VV | 0
|  | B2 : | [24 empty] | VV | 0
|  | (4,6)*0,6*1,15*0,15 |  | 0.4761 | [22 empty] | VV | 0
|  | (3,0*2+5,1*2+10,6*2+1,1*2+1,6*2)*0,6*1,15/2*0,15 |  | 2.2149 | [22 empty] | VV | 0
|  | (1,0*2+3,85*2)*1,15/2*0,6*0,15 |  | 0.50198 | [22 empty] | VV | 0
SPU
167 | 631319151R00 | Příplatek za přehlazení povrchu tloušťka mazaniny do 80 mm | m3 | 2.1286 |  | 0 |  | 0 |  | 0 | 21 | 0 | 0 | 0 | 0 | 0 | 801-1 | RTS 20/ I | RTS 20/ I | 2.7 | 5.75 |  | Práce |  |  |  | POL1_
|  | betonové mazaniny min. B 10 ocelovým hladítkem | [24 empty] | SPI
|  | D.1.1-05 : | [24 empty] | VV | 0
|  | B2 : | [24 empty] | VV | 0
|  | (4,6)*0,8*1,15*0,075 |  | 0.3174 | [22 empty] | VV | 0
|  | (3,0*2+5,1*2+10,6*2+1,1*2+1,6*2)*0,8*1,15/2*0,075 |  | 1.4766 | [22 empty] | VV | 0
|  | (1,0*2+3,85*2)*1,15/2*0,8*0,075 |  | 0.33465 | [22 empty] | VV | 0
SPU
168 | 631319153R00 | Příplatek za přehlazení povrchu tloušťka mazaniny od 80 mm do 120 mm | m3 | 1.246 |  | 0 |  | 0 |  | 0 | 21 | 0 | 0 | 0 | 0 | 0 | 801-1 | RTS 20/ I | RTS 20/ I | 1.35 | 1.68 |  | Práce |  |  |  | POL1_
|  | betonové mazaniny min. B 10 ocelovým hladítkem | [24 empty] | SPI
|  | podrobný rozpis výměr - viz položka 952901111R00 : | [24 empty] | VV | 0
|  | P2 _ PVC : | [24 empty] | VV | 0
|  | 14,0*0,089 |  | 1.246 | [22 empty] | VV | 0
SPU
169 | 631319171R00 | Příplatek za stržení povrchu tloušťka mazaniny do 80 mm | m3 | 85.9891 |  | 0 |  | 0 |  | 0 | 21 | 0 | 0 | 0 | 0 | 0 | 801-1 | RTS 20/ I | RTS 20/ I | 0.82 | 70.51 |  | Práce |  |  |  | POL1_
|  | spodní vrstvy mazaniny latí před vložením výztuže nebo pletiva pro tloušťku obou vrstev mazaniny | [24 empty] | SPI
|  | podrobný rozpis výměr - viz položka 952901111R00 : | [24 empty] | VV | 0
|  | K3 - KD : | [24 empty] | VV | 0
|  | 488,1*0,075 |  | 36.6075 | [22 empty] | VV | 0
|  | K3a - KD : | [24 empty] | VV | 0
|  | 9,1*0,075 |  | 0.6825 | [22 empty] | VV | 0
|  | podrobný rozpis výměr - viz položka 952901111R00 : | [24 empty] | VV | 0
|  | K4 - KD : | [24 empty] | VV | 0
|  | 355,6*0,074 |  | 26.3144 | [22 empty] | VV | 0
|  | podrobný rozpis výměr - viz položka 952901111R00 : | [24 empty] | VV | 0
|  | K5 - KD : | [24 empty] | VV | 0
|  | 45,3*0,08 |  | 3.624 | [22 empty] | VV | 0
|  | podrobný rozpis výměr - viz položka 952901111R00 : | [24 empty] | VV | 0
|  | K6 - KD : | [24 empty] | VV | 0
|  | 164,8*0,069 |  | 11.3712 | [22 empty] | VV | 0
|  | podrobný rozpis výměr - viz položka 952901111R00 : | [24 empty] | VV | 0
|  | K8 - KD : | [24 empty] | VV | 0
|  | 76,8*(0,06+0,077)/2 |  | 5.2608 | [22 empty] | VV | 0
|  | D.1.1-05 : | [24 empty] | VV | 0
|  | B2 : | [24 empty] | VV | 0
|  | (4,6)*0,8*1,15*0,075 |  | 0.3174 | [22 empty] | VV | 0
|  | (3,0*2+5,1*2+10,6*2+1,1*2+1,6*2)*0,8*1,15/2*0,075 |  | 1.4766 | [22 empty] | VV | 0
|  | (1,0*2+3,85*2)*1,15/2*0,8*0,075 |  | 0.33465 | [22 empty] | VV | 0
SPU
170 | 631319173R00 | Příplatek za stržení povrchu tloušťka mazaniny od 80 mm do 120 mm | m3 | 1.246 |  | 0 |  | 0 |  | 0 | 21 | 0 | 0 | 0 | 0 | 0 | 801-1 | RTS 20/ I | RTS 20/ I | 0.41 | 0.51 |  | Práce |  |  |  | POL1_
|  | spodní vrstvy mazaniny latí před vložením výztuže nebo pletiva pro tloušťku obou vrstev mazaniny | [24 empty] | SPI
|  | podrobný rozpis výměr - viz položka 952901111R00 : | [24 empty] | VV | 0
|  | P2 _ PVC : | [24 empty] | VV | 0
|  | 14,0*0,089 |  | 1.246 | [22 empty] | VV | 0
SPU
171 | 631361921RT4 | Výztuž mazanin z betonů a z lehkých betonů ze svařovaných sítí průměr drátu 6 mm, velikost oka 100/100 mm | t | 0.1561 |  | 0 |  | 0 |  | 0 | 21 | 0 | 1.0662 | 0.17 | 0 | 0 | 801-1 | RTS 20/ I | RTS 20/ I | 15.23 | 2.38 |  | Práce |  |  |  | POL1_
|  | D.1.1-05 : | [24 empty] | VV | 0
|  | B2 : | [24 empty] | VV | 0
|  | (4,6)*0,8*1,15*4,4*1,25/1000 |  | 0.02328 | [22 empty] | VV | 0
|  | (3,0*2+5,1*2+10,6*2+1,1*2+1,6*2)*0,8*1,15/2*4,4*1,25/1000 |  | 0.10828 | [22 empty] | VV | 0
|  | (1,0*2+3,85*2)*1,15/2*0,8*4,4*1,25/1000 |  | 0.02454 | [22 empty] | VV | 0
SPU
172 | 631361921RT5 | Výztuž mazanin z betonů a z lehkých betonů ze svařovaných sítí průměr drátu 6 mm, velikost oka 150/150 mm | t | 4.8908 |  | 0 |  | 0 |  | 0 | 21 | 0 | 1.0662 | 5.21 | 0 | 0 | 801-1 | RTS 20/ I | RTS 20/ I | 15.23 | 74.49 |  | Práce |  |  |  | POL1_1
|  | podrobný rozpis výměr - viz položka 952901111R00 : | [24 empty] | VV | 0
|  | K3 - KD : | [24 empty] | VV | 0
|  | 488,1*3,301*1,3/1000 |  | 2.0946 | [22 empty] | VV | 0
|  | K3a - KD : | [24 empty] | VV | 0
|  | 9,1*3,301*1,3/1000 |  | 0.03905 | [22 empty] | VV | 0
|  | podrobný rozpis výměr - viz položka 952901111R00 : | [24 empty] | VV | 0
|  | K4 - KD : | [24 empty] | VV | 0
|  | 355,6*3,301*1,3/1000 |  | 1.526 | [22 empty] | VV | 0
|  | podrobný rozpis výměr - viz položka 952901111R00 : | [24 empty] | VV | 0
|  | K5 - KD : | [24 empty] | VV | 0
|  | 45,3*3,301*1,3/1000 |  | 0.1944 | [22 empty] | VV | 0
|  | podrobný rozpis výměr - viz položka 952901111R00 : | [24 empty] | VV | 0
|  | K6 - KD : | [24 empty] | VV | 0
|  | 164,8*3,301*1,3/1000 |  | 0.70721 | [22 empty] | VV | 0
|  | podrobný rozpis výměr - viz položka 952901111R00 : | [24 empty] | VV | 0
|  | K8 - KD : | [24 empty] | VV | 0
|  | 76,8*3,301*1,3/1000 |  | 0.32957 | [22 empty] | VV | 0
SPU
173 | 632411105RT2 | Potěr ze suchých směsí samonivelační polymercementová stěrka, pevnost v tlaku 30 MPa, tloušťka 5 mm, bez penetrace | m2 | 258.9 |  | 0 |  | 0 |  | 0 | 21 | 0 | 0.00892 | 2.31 | 0 | 0 | 801-1 | RTS 20/ I | RTS 20/ I | 0.26 | 67.31 |  | Práce |  |  |  | POL1_
|  | s rozprostřením a uhlazením | [24 empty] | SPI
|  | podrobný rozpis výměr - viz položka 952901111R00 : | [24 empty] | VV | 0
|  | B4 - beton : | [24 empty] | VV | 0
|  | 102,7 |  | 102.7 | [22 empty] | VV | 0
|  | podrobný rozpis výměr - viz položka 952901111R00 : | [24 empty] | VV | 0
|  | B3 : | [24 empty] | VV | 0
|  | 9,7 |  | 9.7 | [22 empty] | VV | 0
|  | D.1.1-08 : | [24 empty] | VV | 0
|  | B3 - nátěr : | [24 empty] | VV | 0
|  | 7,9+22,1+116,5 |  | 146.5 | [22 empty] | VV | 0
SPU
174 | 632411110RT3 | Potěr ze suchých směsí samonivelační polymercementová stěrka, pevnost v tlaku 40 MPa, tloušťky 10 mm, bez penetrace | m2 | 8.9 |  | 0 |  | 0 |  | 0 | 21 | 0 | 0.01785 | 0.16 | 0 | 0 | 801-1 | RTS 20/ I | RTS 20/ I | 0.28 | 2.49 |  | Práce |  |  |  | POL1_
|  | s rozprostřením a uhlazením | [24 empty] | SPI
|  | podrobný rozpis výměr - viz položka 952901111R00 : | [24 empty] | VV | 0
|  | K7 - KD : | [24 empty] | VV | 0
|  | 8,9 |  | 8.9 | [22 empty] | VV | 0
SPU
175 | 632411904R00 | Potěr ze suchých směsí nátěr savých podkladů penetrační, | m2 | 364.082 |  | 0 |  | 0 |  | 0 | 21 | 0 | 0.00026 | 0.09 | 0 | 0 | 801-1 | RTS 20/ I | RTS 20/ I | 0.09 | 32.77 |  | Práce |  |  |  | POL1_
|  | s rozprostřením a uhlazením | [24 empty] | SPI
|  | podrobný rozpis výměr - viz položka 952901111R00 : | [24 empty] | VV | 0
|  | K8 - KD : | [24 empty] | VV | 0
|  | 76,8 |  | 76.8 | [22 empty] | VV | 0
|  | podrobný rozpis výměr - viz položka 952901111R00 : | [24 empty] | VV | 0
|  | B4 - beton : | [24 empty] | VV | 0
|  | 102,7 |  | 102.7 | [22 empty] | VV | 0
|  | podrobný rozpis výměr - viz položka 952901111R00 : | [24 empty] | VV | 0
|  | B3 : | [24 empty] | VV | 0
|  | 9,7 |  | 9.7 | [22 empty] | VV | 0
|  | D.1.1-05 : | [24 empty] | VV | 0
|  | (4,6)*0,8*1,15 |  | 4.232 | [22 empty] | VV | 0
|  | (3,0*2+5,1*2+10,6*2+1,1*2+1,6*2)*0,8*1,15/2 |  | 19.688 | [22 empty] | VV | 0
|  | (1,0*2+3,85*2)*1,15/2*0,8 |  | 4.462 | [22 empty] | VV | 0
|  | D.1.1-08 : | [24 empty] | VV | 0
|  | B3 - nátěr : | [24 empty] | VV | 0
|  | 7,9+22,1+116,5 |  | 146.5 | [22 empty] | VV | 0
SPU
176 | 632415106RT2 | Potěr ze suchých směsí cementový samonivelační vyrovnávací, tloušťky 6 mm, včetně penetrace | m2 | 1668.682 |  | 0 |  | 0 |  | 0 | 21 | 0 | 0.01035 | 17.27 | 0 | 0 | 801-1 | RTS 20/ I | RTS 20/ I | 0.35 | 584.04 |  | Práce |  |  |  | POL1_
|  | s rozprostřením a uhlazením | [24 empty] | SPI
|  | D.1.1-02 : | [24 empty] | VV | 0
|  | koberec 104 : | [24 empty] | VV | 0
|  | 2,0 |  | 2 | [22 empty] | VV | 0
|  | PVC 124 : | [24 empty] | VV | 0
|  | 4,0 |  | 4 | [22 empty] | VV | 0
|  | podrobný rozpis výměr - viz položka 952901111R00 : | [24 empty] | VV | 0
|  | K2 - KD : | [24 empty] | VV | 0
|  | 176,8 |  | 176.8 | [22 empty] | VV | 0
|  | podrobný rozpis výměr - viz položka 952901111R00 : | [24 empty] | VV | 0
|  | K3 - KD : | [24 empty] | VV | 0
|  | 488,1 |  | 488.1 | [22 empty] | VV | 0
|  | podrobný rozpis výměr - viz položka 952901111R00 : | [24 empty] | VV | 0
|  | K4 - KD : | [24 empty] | VV | 0
|  | 355,6 |  | 355.6 | [22 empty] | VV | 0
|  | podrobný rozpis výměr - viz položka 952901111R00 : | [24 empty] | VV | 0
|  | K5 - KD : | [24 empty] | VV | 0
|  | 45,3 |  | 45.3 | [22 empty] | VV | 0
|  | podrobný rozpis výměr - viz položka 952901111R00 : | [24 empty] | VV | 0
|  | K6 - KD : | [24 empty] | VV | 0
|  | 164,8 |  | 164.8 | [22 empty] | VV | 0
|  | podrobný rozpis výměr - viz položka 952901111R00 : | [24 empty] | VV | 0
|  | P1 _ PVC : | [24 empty] | VV | 0
|  | 389,7 |  | 389.7 | [22 empty] | VV | 0
|  | podrobný rozpis výměr - viz položka 952901111R00 : | [24 empty] | VV | 0
|  | P2 _ PVC : | [24 empty] | VV | 0
|  | 14,0 |  | 14 | [22 empty] | VV | 0
|  | D.1.1-05 : | [24 empty] | VV | 0
|  | B2 : | [24 empty] | VV | 0
|  | D.1.1-05 : | [24 empty] | VV | 0
|  | (4,6)*0,8*1,15 |  | 4.232 | [22 empty] | VV | 0
|  | (3,0*2+5,1*2+10,6*2+1,1*2+1,6*2)*0,8*1,15/2 |  | 19.688 | [22 empty] | VV | 0
|  | (1,0*2+3,85*2)*1,15/2*0,8 |  | 4.462 | [22 empty] | VV | 0
SPU
177 | 632415108RT1 | Potěr ze suchých směsí cementový samonivelační podkladový, tloušťky 8 mm, včetně penetrace | m2 | 28.9 |  | 0 |  | 0 |  | 0 | 21 | 0 | 0.01455 | 0.42 | 0 | 0 | 801-1 | RTS 20/ I | RTS 20/ I | 0.36 | 10.4 |  | Práce |  |  |  | POL1_
|  | s rozprostřením a uhlazením | [24 empty] | SPI
|  | D.1.1-07 : | [24 empty] | VV | 0
|  | 217 : | [24 empty] | VV | 0
|  | 14,5 |  | 14.5 | [22 empty] | VV | 0
|  | D.1.1-06 : | [24 empty] | VV | 0
|  | 123 : | [24 empty] | VV | 0
|  | 14,4 |  | 14.4 | [22 empty] | VV | 0
SPU
178 | 632415110RT2 | Potěr ze suchých směsí cementový samonivelační vyrovnávací, tloušťky 10 mm, včetně penetrace | m2 | 17.8 |  | 0 |  | 0 |  | 0 | 21 | 0 | 0.01715 | 0.31 | 0 | 0 | 801-1 | RTS 20/ I | RTS 20/ I | 0.37 | 6.59 |  | Práce |  |  |  | POL1_
|  | s rozprostřením a uhlazením | [24 empty] | SPI
|  | podrobný rozpis výměr - viz položka 952901111R00 : | [24 empty] | VV | 0
|  | K1 - KD : | [24 empty] | VV | 0
|  | 17,8 |  | 17.8 | [22 empty] | VV | 0
SPU
179 | 632415120RT2 | Potěr ze suchých směsí cementový samonivelační vyrovnávací, tloušťky 20 mm, včetně penetrace | m2 | 102.7 |  | 0 |  | 0 |  | 0 | 21 | 0 | 0.03415 | 3.51 | 0 | 0 | 801-1 | RTS 20/ I | RTS 20/ I | 0.4 | 41.08 |  | Práce |  |  |  | POL1_
|  | s rozprostřením a uhlazením | [24 empty] | SPI
|  | podrobný rozpis výměr - viz položka 952901111R00 : | [24 empty] | VV | 0
|  | B4 - beton : | [24 empty] | VV | 0
|  | 102,7 |  | 102.7 | [22 empty] | VV | 0
SPU
180 | 631421311R00 | Oprava stávajících mazanin opravným betonem tl. do 10mm v 30-ti% plochy | m2 | 1861.302 |  | 0 |  | 0 |  | 0 | 21 | 0 | 0.01554 | 28.92 | 0 | 0 |  | Vlastní | Kalkul | 0.24 | 446.71 |  | Práce |  |  |  | POL1_
|  | Včetně pomocného pracovního lešení o výšce podlahy do 1900 mm a pro zatížení do 1,5 kPa. | [24 empty] | POP
|  | podrobný rozpis výměr - viz položka 952901111R00 : | [24 empty] | VV | 0
|  | K3 - KD : | [24 empty] | VV | 0
|  | 488,1 |  | 488.1 | [22 empty] | VV | 0
|  | K3a - KD : | [24 empty] | VV | 0
|  | 9,1 |  | 9.1 | [22 empty] | VV | 0
|  | podrobný rozpis výměr - viz položka 952901111R00 : | [24 empty] | VV | 0
|  | K4 - KD : | [24 empty] | VV | 0
|  | 355,6 |  | 355.6 | [22 empty] | VV | 0
|  | podrobný rozpis výměr - viz položka 952901111R00 : | [24 empty] | VV | 0
|  | K5 - KD : | [24 empty] | VV | 0
|  | 45,3 |  | 45.3 | [22 empty] | VV | 0
|  | podrobný rozpis výměr - viz položka 952901111R00 : | [24 empty] | VV | 0
|  | K6 - KD : | [24 empty] | VV | 0
|  | 164,8 |  | 164.8 | [22 empty] | VV | 0
|  | podrobný rozpis výměr - viz položka 952901111R00 : | [24 empty] | VV | 0
|  | K7 - KD : | [24 empty] | VV | 0
|  | 8,9 |  | 8.9 | [22 empty] | VV | 0
|  | podrobný rozpis výměr - viz položka 952901111R00 : | [24 empty] | VV | 0
|  | K8 - KD : | [24 empty] | VV | 0
|  | 76,8 |  | 76.8 | [22 empty] | VV | 0
|  | podrobný rozpis výměr - viz položka 952901111R00 : | [24 empty] | VV | 0
|  | P1 _ PVC : | [24 empty] | VV | 0
|  | 389,7 |  | 389.7 | [22 empty] | VV | 0
|  | podrobný rozpis výměr - viz položka 952901111R00 : | [24 empty] | VV | 0
|  | P2 _ PVC : | [24 empty] | VV | 0
|  | 14,0 |  | 14 | [22 empty] | VV | 0
|  | podrobný rozpis výměr - viz položka 952901111R00 : | [24 empty] | VV | 0
|  | B4 - beton : | [24 empty] | VV | 0
|  | 101,2 |  | 101.2 | [22 empty] | VV | 0
|  | D.1.1-05 : | [24 empty] | VV | 0
|  | dno : | [24 empty] | VV | 0
|  | B1 : | [24 empty] | VV | 0
|  | 3,2+1,4+1,2+3,3 |  | 9.1 | [22 empty] | VV | 0
|  | podrobný rozpis výměr - viz položka 952901111R00 : | [24 empty] | VV | 0
|  | B3 : | [24 empty] | VV | 0
|  | 9,7 |  | 9.7 | [22 empty] | VV | 0
|  | D.1.1-08 : | [24 empty] | VV | 0
|  | B3 - nátěr : | [24 empty] | VV | 0
|  | 7,9+22,1+116,5 |  | 146.5 | [22 empty] | VV | 0
|  | podrobný rozpis výměr - viz položka 952901111R00 : | [24 empty] | VV | 0
|  | B2, B2a - epoxid : | [24 empty] | VV | 0
|  | 61,5 |  | 61.5 | [22 empty] | VV | 0
|  | D.1.1-05 : | [24 empty] | VV | 0
|  | B2 : | [24 empty] | VV | 0
|  | -(4,6)*0,8*1,15 |  | -4.232 | [22 empty] | VV | 0
|  | -(3,0*2+5,1*2+10,6*2+1,1*2+1,6*2)*0,6*1,15/2 |  | -14.766 | [22 empty] | VV | 0
SPU
181 | 632471715R00 | Vyspravení beton. konstrukcí - adhézní můstek | m2 | 657.5 |  | 0 |  | 0 |  | 0 | 21 | 0 | 0.0016 | 1.05 | 0 | 0 |  | Vlastní | Kalkul | 0.05 | 32.88 |  | Práce |  |  |  | POL1_
|  | podrobný rozpis výměr - viz položka 952901111R00 : | [24 empty] | VV | 0
|  | K7 - KD : | [24 empty] | VV | 0
|  | 8,9 |  | 8.9 | [22 empty] | VV | 0
|  | podrobný rozpis výměr - viz položka 952901111R00 : | [24 empty] | VV | 0
|  | P1 _ PVC : | [24 empty] | VV | 0
|  | 389,7 |  | 389.7 | [22 empty] | VV | 0
|  | podrobný rozpis výměr - viz položka 952901111R00 : | [24 empty] | VV | 0
|  | B4 - beton : | [24 empty] | VV | 0
|  | 102,7 |  | 102.7 | [22 empty] | VV | 0
|  | podrobný rozpis výměr - viz položka 952901111R00 : | [24 empty] | VV | 0
|  | B3 : | [24 empty] | VV | 0
|  | 9,7 |  | 9.7 | [22 empty] | VV | 0
|  | D.1.1-08 : | [24 empty] | VV | 0
|  | B3 - nátěr : | [24 empty] | VV | 0
|  | 7,9+22,1+116,5 |  | 146.5 | [22 empty] | VV | 0
SPU
182 | 632472299R00 | D + M betonové dlažby 500/500/60 | ks | 23 |  | 0 |  | 0 |  | 0 | 21 | 0 | 0 | 0 | 0 | 0 |  | Vlastní | Indiv | 0.38 | 8.74 |  | Práce |  |  |  | POL1_
|  | D.1.1-08, D.1.1-10, 12 : | [24 empty] | VV | 0
|  | 23 |  | 23 | [22 empty] | VV | 0
SPU
183 | 663612222R00 | Sponkování rýh v podlahách | m | 225.624 |  | 0 |  | 0 |  | 0 | 21 | 0 | 0.00072 | 0.16 | 0 | 0 |  | Vlastní | Indiv | 0.27 | 60.92 |  | Práce |  |  |  | POL1_
|  | výměra - viz položka 970241100R00 : | [24 empty] | VV | 0
|  | 167,894 |  | 167.894 | [22 empty] | VV | 0
|  | D.1.1-05 : | [24 empty] | VV | 0
|  | (4,6+2,0+0,2)*1,15 |  | 7.82 | [22 empty] | VV | 0
|  | (3,0*2+5,1*2+10,6*2+1,1*2+1,6*2+0,6)*1,15 |  | 49.91 | [22 empty] | VV | 0
SPU
Díl: | 91 | Doplňující práce na komunikaci |  |  |  | 0 |  | 0 |  | 0 |  | 0 |  | 8.41 |  | 0 |  |  |  |  | 8.09 | [5 empty] | DIL
184 | 917862111R00 | Osazení silničního nebo chodníkového betonového obrubníku stojatého, s boční opěrou z betonu prostého, do lože z betonu prostého C 12/15 | m | 22.34 |  | 0 |  | 0 |  | 0 | 21 | 0 | 0.188 | 4.2 | 0 | 0 | 822-1 | RTS 20/ I | RTS 20/ I | 0.272 | 6.08 |  | Práce |  |  |  | POL1_
|  | S dodáním hmot pro lože tl. 80-100 mm. | [24 empty] | SPI
|  | D.1.1-06 : | [24 empty] | VV | 0
|  | (0,62*2+26,0-1,5-3,8+0,4) |  | 22.34 | [22 empty] | VV | 0
SPU
185 | 918101111R00 | Lože pod obrubníky, krajníky nebo obruby z betonu prostého C 12/15 | m3 | 1.3962 |  | 0 |  | 0 |  | 0 | 21 | 0 | 2.525 | 3.53 | 0 | 0 | 822-1 | RTS 20/ I | RTS 20/ I | 1.442 | 2.01 |  | Práce |  |  |  | POL1_
|  | z dlažebních kostek z betonu prostého | [24 empty] | SPI
|  | D.1.1-06 : | [24 empty] | VV | 0
|  | (0,62*2+26,0-1,5-3,8+0,4)*0,25*0,25 |  | 1.3962 | [22 empty] | VV | 0
SPU
186 | 59217335R | obrubník zahradní materiál beton; l = 1000,0 mm; š = 50,0 mm; h = 250,0 mm; barva šedá | kus | 25 |  | 0 |  | 0 |  | 0 | 21 | 0 | 0.027 | 0.68 | 0 | 0 | SPCM | RTS 20/ I | RTS 20/ I | 0 | 0 |  | Specifikace |  |  |  | POL3_
|  | D.1.1-06 : | [24 empty] | VV | 0
|  | 25 |  | 25 | [22 empty] | VV | 0
SPU
Díl: | 94 | Lešení a stavební výtahy |  |  |  | 0 |  | 0 |  | 0 |  | 0 |  | 56.53 |  | 0 |  |  |  |  | 1102.74 | [5 empty] | DIL
187 | 941941052R00 | Montáž lešení lehkého pracovního řadového s podlahami šířky od 1,20 do 1,50 m, výšky přes 10 do 24 m | m2 | 1800 |  | 0 |  | 0 |  | 0 | 21 | 0 | 0.02426 | 43.67 | 0 | 0 | 800-3 | RTS 20/ I | RTS 20/ I | 0.142 | 255.6 |  | Práce |  |  |  | POL1_
|  | včetně kotvení | [24 empty] | SPI
|  | Včetně kotvení lešení. | [24 empty] | POP
|  | odměřeno kreslícím programem : | [24 empty] | VV | 0
|  | 1800 |  | 1800 | [22 empty] | VV | 0
SPU
188 | 941941392R00 | Montáž lešení lehkého pracovního řadového s podlahami příplatek za každý další i započatý měsíc použití lešení šířky od 1,20 do 1,50 m a výšky přes 10 do 24 m | m2 | 5400 |  | 0 |  | 0 |  | 0 | 21 | 0 | 0.00102 | 5.51 | 0 | 0 | 800-3 | RTS 20/ I | RTS 20/ I | 0.01 | 54 |  | Práce |  |  |  | POL1_
|  | včetně kotvení | [24 empty] | SPI
|  | odměřeno kreslícím programem : | [24 empty] | VV | 0
|  | 1800*3 |  | 5400 | [22 empty] | VV | 0
SPU
189 | 941941852R00 | Demontáž lešení lehkého řadového s podlahami šířky přes 1,2 do 1,5 m, výšky přes 10 do 24 m | m2 | 1800 |  | 0 |  | 0 |  | 0 | 21 | 0 | 0 | 0 | 0 | 0 | 800-3 | RTS 20/ I | RTS 20/ I | 0.12 | 216 |  | Práce |  |  |  | POL1_
|  | odměřeno kreslícím programem : | [24 empty] | VV | 0
|  | 1800 |  | 1800 | [22 empty] | VV | 0
SPU
190 | 941955002R00 | Lešení lehké pracovní pomocné pomocné, o výšce lešeňové podlahy přes 1,2 do 1,9 m | m2 | 2079.7 |  | 0 |  | 0 |  | 0 | 21 | 0 | 0.00158 | 3.29 | 0 | 0 | 800-3 | RTS 20/ I | RTS 20/ I | 0.21 | 436.74 |  | Práce |  |  |  | POL1_
|  | výměra - viz položka 952901111R00 : | [24 empty] | VV | 0
|  | 2079,7 |  | 2079.7 | [22 empty] | VV | 0
SPU
191 | 944944011R00 | Montáž ochranné sítě z umělých vláken | m2 | 1800 |  | 0 |  | 0 |  | 0 | 21 | 0 | 0 | 0 | 0 | 0 | 800-3 | RTS 20/ I | RTS 20/ I | 0.03 | 54 |  | Práce |  |  |  | POL1_
|  | odměřeno kreslícím programem : | [24 empty] | VV | 0
|  | 1800 |  | 1800 | [22 empty] | VV | 0
SPU
192 | 944944081R00 | Demontáž ochranné sítě z umělých vláken | m2 | 1800 |  | 0 |  | 0 |  | 0 | 21 | 0 | 0 | 0 | 0 | 0 | 800-3 | RTS 20/ I | RTS 20/ I | 0.02 | 36 |  | Práce |  |  |  | POL1_
|  | odměřeno kreslícím programem : | [24 empty] | VV | 0
|  | 1800 |  | 1800 | [22 empty] | VV | 0
SPU
193 | 944945012R00 | Montáž záchytné stříšky šířky do 2 m | m | 140 |  | 0 |  | 0 |  | 0 | 21 | 0 | 0.02279 | 3.19 | 0 | 0 | 800-3 | RTS 20/ I | RTS 20/ I | 0.2 | 28 |  | Práce |  |  |  | POL1_
|  | odměřeno kreslícím programem : | [24 empty] | VV | 0
|  | 140 |  | 140 | [22 empty] | VV | 0
SPU
194 | 944945192R00 | Montáž záchytné stříšky příplatek k ceně za každý další i započatý měsíc použití záchytné stříšky šířky do 2 m | m | 420 |  | 0 |  | 0 |  | 0 | 21 | 0 | 0.00176 | 0.74 | 0 | 0 | 800-3 | RTS 20/ I | RTS 20/ I | 0.01 | 4.2 |  | Práce |  |  |  | POL1_
|  | odměřeno kreslícím programem : | [24 empty] | VV | 0
|  | 140*3 |  | 420 | [22 empty] | VV | 0
SPU
195 | 944945812R00 | Demontáž záchytné stříšky šířky do 2 m | m | 140 |  | 0 |  | 0 |  | 0 | 21 | 0 | 0 | 0 | 0 | 0 | 800-3 | RTS 20/ I | RTS 20/ I | 0.13 | 18.2 |  | Práce |  |  |  | POL1_
|  | zřizované současně s lehkým nebo těžkým lešením, | [24 empty] | SPI
|  | odměřeno kreslícím programem : | [24 empty] | VV | 0
|  | 140 |  | 140 | [22 empty] | VV | 0
SPU
196 | 942991121Rxx | Montáž, Pronájem a Demontáž stavebního výtahu | den | 90 |  | 0 |  | 0 |  | 0 | 21 | 0 | 0 | 0 | 0 | 0 |  | Vlastní | Indiv | 0 | 0 |  | Práce |  |  |  | POL1_
SPU
197 | 70921155R | síťovina ochranná HDPE; se stabilizací proti UV; š = 2 500,0 mm; l = 20,000 m; hustota 1 : 1; plošná hmotnost 70 g/m2; stínění 70 % | m2 | 1800 |  | 0 |  | 0 |  | 0 | 21 | 0 | 7e-05 | 0.13 | 0 | 0 | SPCM | RTS 20/ I | RTS 20/ I | 0 | 0 |  | Specifikace |  |  |  | POL3_
|  | odměřeno kreslícím programem : | [24 empty] | VV | 0
|  | 1800 |  | 1800 | [22 empty] | VV | 0
SPU
Díl: | 95 | Dokončovací konstrukce na pozemních stavbách |  |  |  | 0 |  | 0 |  | 0 |  | 0 |  | 0.22 |  | 0 |  |  |  |  | 647.34 | [5 empty] | DIL
198 | 278382551R00 | Základy pod stroje nebo technologická zařízení z betonu železového, C 25/30 , objemu do 5 m3, složitost 1 | m3 | 0.05 |  | 0 |  | 0 |  | 0 | 21 | 0 | 2.7313 | 0.14 | 0 | 0 | 801-5 | RTS 20/ I | RTS 20/ I | 3.56 | 0.18 |  | Práce |  |  |  | POL1_
|  | s bedněním, odbedněním, bez úpravy povrchu, včetně pomocného pracovního lešení o výšce podlahy do 1900 mm a pro zatížení do 1,5 kPa. | [24 empty] | SPI |  | s bedněním, odbedněním, bez úpravy povrchu, včetně pomocného pracovního lešení o výšce podlahy do 1900 mm a pro zatížení do 1,5 kPa.
|  | D.1.1-06 : | [24 empty] | VV | 0
|  | 0,05*1,0*1,0 |  | 0.05 | [22 empty] | VV | 0
SPU
199 | 952901111R00 | Vyčištění budov a ostatních objektů budov bytové nebo občanské výstavby - zametení a umytí podlah, dlažeb, obkladů, schodů v místnostech, chodbách a schodištích, vyčištění a umytí oken, dveří s rámy, zárubněmi, umytí a vyčištění jiných zasklených a natíraných ploch a zařizovacích předmětů před předáním do užívání světlá výška podlaží do 4 m | m2 | 2079.7 |  | 0 |  | 0 |  | 0 | 21 | 0 | 4e-05 | 0.08 | 0 | 0 | 801-1 | RTS 20/ I | RTS 20/ I | 0.31 | 644.71 |  | Práce |  |  |  | POL1_
|  | D.1.1-06 : | [24 empty] | VV | 0
|  | K1 - KD : | [24 empty] | VV | 0
|  | 12,3+5,5 |  | 17.8 | [22 empty] | VV | 0
|  | K2 - KD : | [24 empty] | VV | 0
|  | 22,7+7,0+1,9+1,6+1,9+1,6+3,9+9,5+7,3+2,0+1,4+12,0 |  | 72.8 | [22 empty] | VV | 0
|  | K3a - KD : | [24 empty] | VV | 0
|  | 1,4+1,4+1,4+4,9 |  | 9.1 | [22 empty] | VV | 0
|  | K4 - KD : | [24 empty] | VV | 0
|  | 11,5+4,6+76,6+15,0+15,5+29,3+74,4+10,6+22,4 |  | 259.9 | [22 empty] | VV | 0
|  | K6 - KD : | [24 empty] | VV | 0
|  | 85,0+15,6+14,4+28,7+14,7+6,4 |  | 164.8 | [22 empty] | VV | 0
|  | K7 - KD : | [24 empty] | VV | 0
|  | 4,5+4,4 |  | 8.9 | [22 empty] | VV | 0
|  | K8 - KD : | [24 empty] | VV | 0
|  | 63,5+13,3 |  | 76.8 | [22 empty] | VV | 0
|  | P1 _ PVC : | [24 empty] | VV | 0
|  | 18,2+11,9+17,2 |  | 47.3 | [22 empty] | VV | 0
|  | B4 - beton : | [24 empty] | VV | 0
|  | 12,7+4,0+4,8+8,8+10,3+5,8+8,5+10,3+5,8+8,5+5,1+7,8+3,8+5,0 |  | 101.2 | [22 empty] | VV | 0
|  | D.1.1-07 : | [24 empty] | VV | 0
|  | K2 - KD : | [24 empty] | VV | 0
|  | 23,1+6,4+1,2+1,1+3,3+1,3+1,3+15,5+3,4+1,5+3,2+4,2+3,8+4,2 |  | 73.5 | [22 empty] | VV | 0
|  | K3 - KD : | [24 empty] | VV | 0
|  | 13,9+15,2+16,7+19,2+18,3+118,3+71,8+29,8+32,6+119,6+11,2+14,8+6,7 |  | 488.1 | [22 empty] | VV | 0
|  | K4 - KD : | [24 empty] | VV | 0
|  | 95,7 |  | 95.7 | [22 empty] | VV | 0
|  | K5 - KD : | [24 empty] | VV | 0
|  | 23,7+10,1+11,5 |  | 45.3 | [22 empty] | VV | 0
|  | P1 _ PVC : | [24 empty] | VV | 0
|  | 31,8+128,0+90,1+15,4+22,0+24,8+11,5+15,2+17,6-14,0 |  | 342.4 | [22 empty] | VV | 0
|  | P2 _ PVC : | [24 empty] | VV | 0
|  | 14,0 |  | 14 | [22 empty] | VV | 0
|  | B4 - beton : | [24 empty] | VV | 0
|  | 1,5 |  | 1.5 | [22 empty] | VV | 0
|  | D.1.1-05 : | [24 empty] | VV | 0
|  | B1 - nátěr : | [24 empty] | VV | 0
|  | 3,2+1,4+1,2+3,3+3,3 |  | 12.4 | [22 empty] | VV | 0
|  | B3 - nátěr : | [24 empty] | VV | 0
|  | 6,4+3,3 |  | 9.7 | [22 empty] | VV | 0
|  | B2, B2a - epoxid : | [24 empty] | VV | 0
|  | 61,5 |  | 61.5 | [22 empty] | VV | 0
|  | K2 : | [24 empty] | VV | 0
|  | 30,5 |  | 30.5 | [22 empty] | VV | 0
|  | D.1.1-08 : | [24 empty] | VV | 0
|  | B3 - nátěr : | [24 empty] | VV | 0
|  | 7,9+22,1+116,5 |  | 146.5 | [22 empty] | VV | 0
SPU
200 | 953981103R00 | Chemické kotvy do betonu, do cihelného zdiva do betonu, hloubky 110 mm, M 12, ampule pro chemickou kotvu | kus | 4 |  | 0 |  | 0 |  | 0 | 21 | 0 | 0 | 0 | 0 | 0 | 801-4 | RTS 20/ I | RTS 20/ I | 0.158 | 0.63 |  | Práce |  |  |  | POL1_
|  | D.1.1-07 : | [24 empty] | VV | 0
|  | 4 |  | 4 | [22 empty] | VV | 0
SPU
201 | 953981104R00 | Chemické kotvy do betonu, do cihelného zdiva do betonu, hloubky 125 mm, M 16, ampule pro chemickou kotvu | kus | 11 |  | 0 |  | 0 |  | 0 | 21 | 0 | 0 | 0 | 0 | 0 | 801-4 | RTS 20/ I | RTS 20/ I | 0.16 | 1.76 |  | Práce |  |  |  | POL1_
|  | D.1.2-6 : | [24 empty] | VV | 0
|  | 11 |  | 11 | [22 empty] | VV | 0
SPU
202 | 3420163_99 | Prachotěsná přepážka - montáž a demontáž | m2 | 120 |  | 0 |  | 0 |  | 0 | 21 | 0 | 0 | 0 | 0 | 0 |  | Vlastní | Indiv | 0 | 0 |  | Práce |  |  |  | POL1_
|  | 120 |  | 120 | [22 empty] | VV | 0
SPU
203 | 95_01 | Montáž a demontáž zárubně vč. dveřního křídla vč. kování do provizorní příčky | ks | 3 |  | 0 |  | 0 |  | 0 | 21 | 0 | 0 | 0 | 0 | 0 |  | Vlastní | Indiv | 0.02 | 0.06 |  | Práce |  |  |  | POL1_
SPU
204 | 95_02_01 | DMT + ZM pohledového trámku, uskladnění po dobu výstavby | bm | 5.3 |  | 0 |  | 0 |  | 0 | 21 | 0 | 0 | 0 | 0 | 0 |  | Vlastní | Indiv | 0 | 0 |  | Práce |  |  |  | POL1_
|  | D.1.1-02 : | [24 empty] | VV | 0
|  | 5,3 |  | 5.3 | [22 empty] | VV | 0
SPU
205 | 95_02_02 | DMT + ZM vertikálních žaluzií, uskladnění po dobu výstavby | m2 | 4.38 |  | 0 |  | 0 |  | 0 | 21 | 0 | 0 | 0 | 0 | 0 |  | Vlastní | Indiv | 0 | 0 |  | Práce |  |  |  | POL1_
|  | D.1.1-02 : | [24 empty] | VV | 0
|  | 0,9*1,2+2,75*1,2 |  | 4.38 | [22 empty] | VV | 0
SPU
206 | 95_02_03 | D + M doplnění podlahy z PVC vč. soklu v souladu se stávající krytinou | m2 | 25 |  | 0 |  | 0 |  | 0 | 21 | 0 | 0 | 0 | 0 | 0 |  | Vlastní | Indiv | 0 | 0 |  | Práce |  |  |  | POL1_
|  | D.1.1-06-08 : | [24 empty] | VV | 0
|  | 25 |  | 25 | [22 empty] | VV | 0
SPU
207 | 95_02_04 | D + M doplnění podlahy - koberec vč. soklu v souladu se stávající krytinou | m2 | 15 |  | 0 |  | 0 |  | 0 | 21 | 0 | 0 | 0 | 0 | 0 |  | Vlastní | Indiv | 0 | 0 |  | Práce |  |  |  | POL1_
|  | D.1.1-06-08 : | [24 empty] | VV | 0
|  | 15 |  | 15 | [22 empty] | VV | 0
SPU
208 | 95_03.1 | Zakrývání stávajících prostor, vybavení, podhledů, parapetů, oken atd... | m2 | 4159.4 |  | 0 |  | 0 |  | 0 | 21 | 0 | 0 | 0 | 0 | 0 |  | Vlastní | Indiv | 0 | 0 |  | Práce |  |  |  | POL1_
|  | výměra - viz položka 952901111R00 : | [24 empty] | VV | 0
|  | 2079,7*2 |  | 4159.4 | [22 empty] | VV | 0
SPU
209 | 95_044_01 | Zakrývání stávajících 2kř dveří, ochrana před poškozením během výstavby | ks | 1 |  | 0 |  | 0 |  | 0 | 21 | 0 | 0 | 0 | 0 | 0 |  | Vlastní | Indiv | 0 | 0 |  | Práce |  |  |  | POL1_
|  | D.1.1-03 : | [24 empty] | VV | 0
|  | c : 1 |  | 1 | [22 empty] | VV | 0
SPU
210 | 95_05_01 | Doplnění podlah v místě nových dveří | bm | 8.5 |  | 0 |  | 0 |  | 0 | 21 | 0 | 0 | 0 | 0 | 0 |  | Vlastní | Indiv | 0 | 0 |  | Práce |  |  |  | POL1_
|  | D.1.1-05 : | [24 empty] | VV | 0
|  | 1,45+1,4*4+1,45 |  | 8.5 | [22 empty] | VV | 0
SPU
211 | 95_712_01 | D + M úpravy stávajícího PVC střešního pláště k chodbě F-N, kompletně dlre PD | ks | 1 |  | 0 |  | 0 |  | 0 | 21 | 0 | 0 | 0 | 0 | 0 |  | Vlastní | Indiv | 0 | 0 |  | Práce |  |  |  | POL1_
|  | D.1.1-04 : | [24 empty] | VV | 0
|  | 1 |  | 1 | [22 empty] | VV | 0
SPU
212 | 95_Z_01 | Repase schodišťového zábradlí a madel | ks | 1 |  | 0 |  | 0 |  | 0 | 21 | 0 | 0 | 0 | 0 | 0 |  | Vlastní | Indiv | 0 | 0 |  | Práce |  |  |  | POL1_
|  | D.1.1-06 : | [24 empty] | VV | 0
|  | 1 |  | 1 | [22 empty] | VV | 0
SPU
213 | 957-01 | D + ZM trámku s bodovými svítidly | bm | 5.3 |  | 0 |  | 0 |  | 0 | 21 | 0 | 0 | 0 | 0 | 0 |  | Vlastní | Indiv | 0 | 0 |  | Práce |  |  |  | POL1_7
|  | D.1.1-09 : | [24 empty] | VV | 0
|  | č.m. 104 : | [24 empty] | VV | 0
|  | 5,3 |  | 5.3 | [22 empty] | VV | 0
SPU
214 | 957-02 | Provedení dekoru nového opláštění trámku | bm | 5.3 |  | 0 |  | 0 |  | 0 | 21 | 0 | 0 | 0 | 0 | 0 |  | Vlastní | Indiv | 0 | 0 |  | Práce |  |  |  | POL1_7
|  | D.1.1-09 : | [24 empty] | VV | 0
|  | č.m. 104 : | [24 empty] | VV | 0
|  | 5,3 |  | 5.3 | [22 empty] | VV | 0
SPU
Díl: | 95_M | Mobiliář |  |  |  | 0 |  | 0 |  | 0 |  | 0 |  | 0 |  | 0 |  |  |  |  | 0 | [5 empty] | DIL
215 | M/01 | D + M stůl 1200/800, kompletně dle výpisu výrobků truhlářských | ks | 22 |  | 0 |  | 0 |  | 0 | 21 | 0 | 0 | 0 | 0 | 0 |  | Vlastní | Indiv | 0 | 0 |  | Práce |  |  |  | POL1_
SPU
216 | M/02 | D + M židle jídelní, kompletně dle výpisu výrobků truhlářských | ks | 88 |  | 0 |  | 0 |  | 0 | 21 | 0 | 0 | 0 | 0 | 0 |  | Vlastní | Indiv | 0 | 0 |  | Práce |  |  |  | POL1_
SPU
Díl: | 96 | Bourání konstrukcí |  |  |  | 0 |  | 0 |  | 0 |  | 0 |  | 4.74 |  | 724.12 |  |  |  |  | 5043.84 | [5 empty] | DIL
217 | 919735112R00 | Řezání stávajících krytů nebo podkladů živičných, hloubky přes 50 do 100 mm | m | 68.5285 |  | 0 |  | 0 |  | 0 | 21 | 0 | 0 | 0 | 0 | 0 | 822-1 | RTS 20/ I | RTS 20/ I | 0.037 | 2.54 |  | Práce |  |  |  | POL1_
|  | včetně spotřeby vody | [24 empty] | SPI
|  | D.1.1-06 : | [24 empty] | VV | 0
|  | CH2 : | [24 empty] | VV | 0
|  | (1,97*2+0,25+25,5+0,6+6,7-1,95)*1,15 |  | 40.296 | [22 empty] | VV | 0
|  | KM1 : | [24 empty] | VV | 0
|  | (0,45+22,9+1,2)*1,15 |  | 28.2325 | [22 empty] | VV | 0
SPU
218 | 961031411R00 | Bourání základů cihelných na maltu cementovou | m3 | 0.72 |  | 0 |  | 0 |  | 0 | 21 | 0 | 0 | 0 | 1.8 | 1.3 | 801-3 | RTS 20/ I | RTS 20/ I | 1.998 | 1.44 |  | Práce |  |  |  | POL1_
|  | nebo vybourání otvorů průřezové plochy přes 4 m2 v základech cihelných, | [24 empty] | SPI
|  | D.1.1-03 : | [24 empty] | VV | 0
|  | 0,9*0,5*1,6 |  | 0.72 | [22 empty] | VV | 0
SPU
219 | 962031123R00 | Bourání příček z cihel a tvárnic z cihel pálených děrovaných, tloušťky 80 mm | m2 | 126.2427 |  | 0 |  | 0 |  | 0 | 21 | 0 | 0.00067 | 0.08 | 0.154 | 19.44 | 801-3 | RTS 20/ I | RTS 20/ I | 0.21 | 26.51 |  | Práce |  |  |  | POL1_7
|  | nebo vybourání otvorů průřezové plochy přes 4 m2 v příčkách, včetně pomocného lešení o výšce podlahy do 1900 mm a pro zatížení do 1,5 kPa (150 kg/m2), | [24 empty] | SPI |  | nebo vybourání otvorů průřezové plochy přes 4 m2 v příčkách, včetně pomocného lešení o výšce podlahy do 1900 mm a pro zatížení do 1,5 kPa (150 kg/m2),
|  | bourání cihelných kcí kalkulovat vč. překladů, věnců, omítek, obkladů atd.. : | [24 empty] | VV | 0
|  | D.1.1-03 : | [24 empty] | VV | 0
|  | 3,35*(2,35+0,7+0,6+0,7+0,725+1,95+0,6) |  | 25.5437 | [22 empty] | VV | 0
|  | 3,35*(0,4+0,65+2,3+1,7*2) |  | 22.6125 | [22 empty] | VV | 0
|  | -0,6*2,0*2 |  | -2.4 | [22 empty] | VV | 0
|  | 3,35*(0,625+0,25+0,65*2+0,275*6+0,3*3+0,35+0,25+0,4*2+0,25+0,3*4+0,25*2)*1,15 |  | 31.1089 | [22 empty] | VV | 0
|  | 3,35*(0,3*2+0,25*2+0,35*2+0,5+0,7)*1,15 |  | 11.5575 | [22 empty] | VV | 0
|  | D.1.1-01 : | [24 empty] | VV | 0
|  | 3,05*(0,9*2+3,1+0,2*6+0,45) |  | 19.9775 | [22 empty] | VV | 0
|  | 3,05*(0,6+0,325*2+0,4+0,3*2+0,325*2+0,275*2) |  | 10.5225 | [22 empty] | VV | 0
|  | 3,05*(1,0+0,25*3+0,25+0,4) |  | 7.32 | [22 empty] | VV | 0
SPU
220 | 962031125R00 | Bourání příček z cihel a tvárnic z cihel pálených děrovaných, tloušťky 140 mm | m2 | 411.0463 |  | 0 |  | 0 |  | 0 | 21 | 0 | 0.00067 | 0.28 | 0.204 | 83.85 | 801-3 | RTS 20/ I | RTS 20/ I | 0.25 | 102.76 |  | Práce |  |  |  | POL1_
|  | nebo vybourání otvorů průřezové plochy přes 4 m2 v příčkách, včetně pomocného lešení o výšce podlahy do 1900 mm a pro zatížení do 1,5 kPa (150 kg/m2), | [24 empty] | SPI |  | nebo vybourání otvorů průřezové plochy přes 4 m2 v příčkách, včetně pomocného lešení o výšce podlahy do 1900 mm a pro zatížení do 1,5 kPa (150 kg/m2),
|  | bourání cihelných kcí kalkulovat vč. překladů, věnců, omítek, obkladů atd.. : | [24 empty] | VV | 0
|  | D.1.1-03 : | [24 empty] | VV | 0
|  | 2,2*(2,45+2,75+1,4) |  | 14.52 | [22 empty] | VV | 0
|  | 3,35*(5,4+1,35+0,05) |  | 22.78 | [22 empty] | VV | 0
|  | -(1,15*2,1*2+1,0*2,0) |  | -6.83 | [22 empty] | VV | 0
|  | 3,35*(4,85+11,225+0,75+6,59+3,325*1,15+0,75) |  | 93.7623 | [22 empty] | VV | 0
|  | -(1,3*1,2+0,9*2,0+1,1*2,0+1,1*2,0+1,1*2,0+0,66*2,1) |  | -11.346 | [22 empty] | VV | 0
|  | 3,35*(2,125+2,125+3,275+0,15) |  | 25.7112 | [22 empty] | VV | 0
|  | D.1.1-01 : | [24 empty] | VV | 0
|  | 3,05*(3,5+3,275+3,825+2,1+1,9+4,1+0,15*5+3,8*3+2,75+2,15*2+5,25*2+0,15*2+3,825+6,95*2) |  | 202.5962 | [22 empty] | VV | 0
|  | 3,05*(4,3*2+3,95*2+0,15*2*2+3,875+2,925+0,65) |  | 74.8775 | [22 empty] | VV | 0
|  | (3,05-0,6)*(1,3+1,525+1,55+1,225) |  | 13.72 | [22 empty] | VV | 0
|  | -(0,9*2,0*2+1,08*2,0+1,0*2,0*5+1,1*2,0*4) |  | -24.56 | [22 empty] | VV | 0
|  | 3,05*2,1 |  | 6.405 | [22 empty] | VV | 0
|  | -1,45*2,0 |  | -2.9 | [22 empty] | VV | 0
|  | 2,2*0,525*2 |  | 2.31 | [22 empty] | VV | 0
SPU
221 | 962052211R00 | Bourání zdiva železobetonového nadzákladového | m3 | 8.0962 |  | 0 |  | 0 |  | 0 | 21 | 0 | 0.00147 | 0.01 | 2.4 | 19.43 | 801-3 | RTS 20/ I | RTS 20/ I | 8.5 | 68.82 |  | Práce |  |  |  | POL1_
|  | nebo vybourání otvorů průřezové plochy přes 4 m2 ve zdivu železobetonovém, včetně pomocného lešení o výšce podlahy do 1900 mm a pro zatížení do 1,5 kPa (150 kg/m2), | [24 empty] | SPI |  | nebo vybourání otvorů průřezové plochy přes 4 m2 ve zdivu železobetonovém, včetně pomocného lešení o výšce podlahy do 1900 mm a pro zatížení do 1,5 kPa (150 kg/m2),
|  | D.1.1-06 : | [24 empty] | VV | 0
|  | (22,9+1,9*2)*1,0*0,3 |  | 8.01 | [22 empty] | VV | 0
|  | -0,75*(0,85+2,1+1,5*2)*0,3 |  | -1.3388 | [22 empty] | VV | 0
|  | 1,0*1,9*5*0,15 |  | 1.425 | [22 empty] | VV | 0
SPU
222 | 963051113R00 | Bourání železobetonových stropů deskových tloušťky přes 80 mm | m3 | 3.576 |  | 0 |  | 0 |  | 0 | 21 | 0 | 0.00666 | 0.02 | 2.4 | 8.58 | 801-3 | RTS 20/ I | RTS 20/ I | 6.72 | 24.03 |  | Práce |  |  |  | POL1_
|  | včetně pomocného lešení o výšce podlahy do 1900 mm a pro zatížení do 1,5 kPa (150 kg/m2), | [24 empty] | SPI
|  | D.1.2-2 : | [24 empty] | VV | 0
|  | 0,25*4,72*1,2 |  | 1.416 | [22 empty] | VV | 0
|  | D.1.2-3 : | [24 empty] | VV | 0
|  | 0,25*4,8*0,9*2 |  | 2.16 | [22 empty] | VV | 0
SPU
223 | 964011211R00 | Vybourání železobetonových prefabrikovaných překladů délky do 3 mm, hmotnosti do 50 kg/m | m3 | 5.796 |  | 0 |  | 0 |  | 0 | 21 | 0 | 0.01799 | 0.1 | 2.4 | 13.91 | 801-3 | RTS 20/ I | RTS 20/ I | 12.82 | 74.3 |  | Práce |  |  |  | POL1_
|  | uložených ve zdivu, včetně pomocného lešení o výšce podlahy do 1900 mm a pro zatížení do 1,5 kPa (150 kg/m2), | [24 empty] | SPI |  | uložených ve zdivu, včetně pomocného lešení o výšce podlahy do 1900 mm a pro zatížení do 1,5 kPa (150 kg/m2),
|  | D.1.1-03 : | [24 empty] | VV | 0
|  | 2*(1,4*4)*0,15*1,15 |  | 1.932 | [22 empty] | VV | 0
|  | D.1.1-02 : | [24 empty] | VV | 0
|  | 2*(1,4*4)*0,15*1,15 |  | 1.932 | [22 empty] | VV | 0
|  | D.1.1-05 : | [24 empty] | VV | 0
|  | 2*(1,4*4)*0,15*1,15 |  | 1.932 | [22 empty] | VV | 0
SPU
224 | 965042121R00 | Bourání podkladů pod dlažby nebo litých celistvých dlažeb a mazanin betonových nebo z litého asfaltu, tloušťky do 100 mm, plochy do 1 m2 | m3 | 1.8802 |  | 0 |  | 0 |  | 0 | 21 | 0 | 0 | 0 | 2.2 | 4.14 | 801-3 | RTS 20/ I | RTS 20/ I | 12.56 | 23.61 |  | Práce |  |  |  | POL1_
|  | D.1.1-03 : | [24 empty] | VV | 0
|  | 0,09*(0,2*(0,45+2,05+1,65)+0,26*(0,65+0,45+1,25+1,25*7+0,45*4+1,85+0,8+0,45+3,325+0,65)+0,45*(0,35+1,3)+0,26*(0,2+1,65+1,35+0,95)+0,2*1,2)*1,15 |  | 0.8368 | [22 empty] | VV | 0
|  | 0,09*(0,2*1,925+0,25*0,3)*1,15 |  | 0.04761 | [22 empty] | VV | 0
|  | D.1.1-02 : | [24 empty] | VV | 0
|  | 0,09*(0,25*1,1+1,45*0,4+0,2*0,725+0,02*0,65+0,2*0,65+0,25*1,25+0,4*0,95+0,2+0,25)*1,15 |  | 0.23655 | [22 empty] | VV | 0
|  | 0,09*(0,25*(0,7+1,5+1,5+1,15+0,95+1,1*2+0,2+1,3))*1,15 |  | 0.24581 | [22 empty] | VV | 0
|  | 0,09*(0,2*0,29+0,45*1,45+0,2*0,74+0,45*0,45+0,2*0,69+0,45*0,85+0,2*1,05+0,725*0,25)*1,15 |  | 0.20418 | [22 empty] | VV | 0
|  | 0,09*(0,2*0,325+1,15*0,45+0,15*0,75+0,25*0,25+0,25*0,85+0,15*1,0+0,2*(0,75+0,4+1,5))*1,15 |  | 0.17078 | [22 empty] | VV | 0
|  | 0,09*(2,05*0,4+0,25*1,1+0,2*0,9+0,25*0,25)*1,15 |  | 0.13843 | [22 empty] | VV | 0
SPU
225 | 965042131R00 | Bourání podkladů pod dlažby nebo litých celistvých dlažeb a mazanin betonových nebo z litého asfaltu, tloušťky do 100 mm, plochy do 4 m2 | m3 | 3.5997 |  | 0 |  | 0 |  | 0 | 21 | 0 | 0 | 0 | 2.2 | 7.92 | 801-3 | RTS 20/ I | RTS 20/ I | 10.88 | 39.17 |  | Práce |  |  |  | POL1_
|  | D.1.1-05 : | [24 empty] | VV | 0
|  | 001, 005 : | [24 empty] | VV | 0
|  | (0,1)*(3,3+3,2) |  | 0.65 | [22 empty] | VV | 0
|  | D.1.1-05 : | [24 empty] | VV | 0
|  | (4,6)*0,8*1,15*0,1 |  | 0.4232 | [22 empty] | VV | 0
|  | (1,0*2+3,85*2)*1,15*0,1/2 |  | 0.55775 | [22 empty] | VV | 0
|  | (3,0*2+5,1*2+10,6*2+1,1*2+1,6*2)*0,8*1,15/2*0,1 |  | 1.9688 | [22 empty] | VV | 0
SPU
226 | 965042141R00 | Bourání podkladů pod dlažby nebo litých celistvých dlažeb a mazanin betonových nebo z litého asfaltu, tloušťky do 100 mm, plochy přes 4 m2 | m3 | 106.593 |  | 0 |  | 0 |  | 0 | 21 | 0 | 0 | 0 | 2.2 | 234.5 | 801-3 | RTS 20/ I | RTS 20/ I | 7.2 | 767.47 |  | Práce |  |  |  | POL1_
|  | D.1.1-03 : | [24 empty] | VV | 0
|  | CS : | [24 empty] | VV | 0
|  | (73,5+31,2+13,4+13,9+15,3+28,6+15,3+177,0+71,8+36,4+7,1+145,6+11,9+26,6)*0,09 |  | 60.084 | [22 empty] | VV | 0
|  | sokl : | [24 empty] | VV | 0
|  | 0,075*5,6*2,4 |  | 1.008 | [22 empty] | VV | 0
|  | D.1.1-02 : | [24 empty] | VV | 0
|  | CS - B : | [24 empty] | VV | 0
|  | 0,1*(61,7+21,9+63,5+13,3+13,9) |  | 17.43 | [22 empty] | VV | 0
|  | CS : | [24 empty] | VV | 0
|  | (11,6+4,9+76,6+1,4+1,4+1,4+19,5+12,5+6,5+27,0+11,8+29,3+75,0+10,6+22,4)*0,09 |  | 28.071 | [22 empty] | VV | 0
SPU
227 | 965042231R00 | Bourání podkladů pod dlažby nebo litých celistvých dlažeb a mazanin betonových nebo z litého asfaltu, tloušťky přes 100 mm, plochy do 4 m2 | m3 | 4.493 |  | 0 |  | 0 |  | 0 | 21 | 0 | 0 | 0 | 2.2 | 9.88 | 801-3 | RTS 20/ I | RTS 20/ I | 9.07 | 40.75 |  | Práce |  |  |  | POL1_
|  | D.1.1-05 : | [24 empty] | VV | 0
|  | 001, 005 : | [24 empty] | VV | 0
|  | (0,2)*(3,3+3,2) |  | 1.3 | [22 empty] | VV | 0
|  | D.1.1-05 : | [24 empty] | VV | 0
|  | (4,6)*0,6*1,15*0,15 |  | 0.4761 | [22 empty] | VV | 0
|  | (3,0*2+5,1*2+10,6*2+1,1*2+1,6*2)*0,6*1,15/2*0,15 |  | 2.2149 | [22 empty] | VV | 0
|  | (1,0*2+3,85*2)*1,15*0,6*0,15/2 |  | 0.50198 | [22 empty] | VV | 0
SPU
228 | 965042241R00 | Bourání podkladů pod dlažby nebo litých celistvých dlažeb a mazanin betonových nebo z litého asfaltu, tloušťky přes 100 mm, plochy přes 4 m2 | m3 | 25.4387 |  | 0 |  | 0 |  | 0 | 21 | 0 | 0 | 0 | 2.2 | 55.97 | 801-3 | RTS 20/ I | RTS 20/ I | 5.87 | 149.33 |  | Práce |  |  |  | POL1_
|  | D.1.1-02 : | [24 empty] | VV | 0
|  | CS 250mm : | [24 empty] | VV | 0
|  | (17,7+10,4+2,5+3,5+10,7+12,5+5,1+5,2+11,7+9,1+8,2)*0,25 |  | 24.15 | [22 empty] | VV | 0
|  | sokl : | [24 empty] | VV | 0
|  | 0,14*6,575*1,4 |  | 1.2887 | [22 empty] | VV | 0
SPU
229 | 965049112R00 | Bourání podkladů pod dlažby nebo litých celistvých dlažeb a mazanin příplatek za bourání mazanin vyztužených svařovanou sítí, tloušťky přes 100 mm | m3 | 9.1223 |  | 0 |  | 0 |  | 0 | 21 | 0 | 0 | 0 | 0 | 0 | 801-3 | RTS 20/ I | RTS 20/ I | 4.03 | 36.76 |  | Práce |  |  |  | POL1_
|  | D.1.1-05 : | [24 empty] | VV | 0
|  | 001, 005 : | [24 empty] | VV | 0
|  | (0,2)*(3,3+3,2) |  | 1.3 | [22 empty] | VV | 0
|  | D.1.1-05 : | [24 empty] | VV | 0
|  | (4,6)*0,6*1,15*0,15 |  | 0.4761 | [22 empty] | VV | 0
|  | (3,0*2+5,1*2+10,6*2+1,1*2+1,6*2)*0,6*1,15/2*0,15 |  | 2.2149 | [22 empty] | VV | 0
|  | (1,0*2+3,85*2)*1,15*0,8*1,15/2 |  | 5.1313 | [22 empty] | VV | 0
SPU
230 | 965048515R00 | Broušení betonového povrchu do tloušťky 5 mm | m2 | 33.118 |  | 0 |  | 0 |  | 0 | 21 | 0 | 0 | 0 | 0.0126 | 0.42 | 801-3 | RTS 20/ I | RTS 20/ I | 0.33 | 10.93 |  | Práce |  |  |  | POL1_
|  | podrobný rozpis výměr - viz položka 952901111R00 : | [24 empty] | VV | 0
|  | B2, B2a - epoxid : | [24 empty] | VV | 0
|  | 61,5 |  | 61.5 | [22 empty] | VV | 0
|  | D.1.1-05 : | [24 empty] | VV | 0
|  | B2 : | [24 empty] | VV | 0
|  | -(4,6)*0,8*1,15 |  | -4.232 | [22 empty] | VV | 0
|  | -(3,0*2+5,1*2+10,6*2+1,1*2+1,6*2)*0,8*1,15/2 |  | -19.688 | [22 empty] | VV | 0
|  | -(1,0*2+3,85*2)*1,15/2*0,8 |  | -4.462 | [22 empty] | VV | 0
SPU
231 | 965081712R00 | Bourání podlah z keramických dlaždic, tloušťky do 10 mm, plochy do 1 m2 | m2 | 5 |  | 0 |  | 0 |  | 0 | 21 | 0 | 0 | 0 | 0.02 | 0.1 | 801-3 | RTS 20/ I | RTS 20/ I | 0.24 | 1.2 |  | Práce |  |  |  | POL1_
|  | bez podkladního lože, s jakoukoliv výplní spár | [24 empty] | SPI
|  | D.1.1-02 : | [24 empty] | VV | 0
|  | lokální úpravy podlah místností 127, 147, 148, 150, 167 : | [24 empty] | VV | 0
|  | 5,0 |  | 5 | [22 empty] | VV | 0
SPU
232 | 965081713R00 | Bourání podlah z keramických dlaždic, tloušťky do 10 mm, plochy přes 1 m2 | m2 | 1275.8 |  | 0 |  | 0 |  | 0 | 21 | 0 | 0 | 0 | 0.02 | 25.52 | 801-3 | RTS 20/ I | RTS 20/ I | 0.147 | 187.54 |  | Práce |  |  |  | POL1_
|  | bez podkladního lože, s jakoukoliv výplní spár | [24 empty] | SPI
|  | D.1.1-03 : | [24 empty] | VV | 0
|  | OS : | [24 empty] | VV | 0
|  | 23,1+6,4+1,4+1,2+3,3+1,3+1,3+15,5+3,1+1,7+3,2+2,6+3,4+4,2+4,0+4,2 |  | 79.9 | [22 empty] | VV | 0
|  | CS : | [24 empty] | VV | 0
|  | 73,5+31,2+13,4+13,9+15,3+28,6+15,3+177,0+71,8+36,4+7,1+145,6+11,9+26,6 |  | 667.6 | [22 empty] | VV | 0
|  | D.1.1-02 : | [24 empty] | VV | 0
|  | OS : | [24 empty] | VV | 0
|  | 22,8+7,0+12,3+1,9+1,6+1,9+1,6+5,2+3,9+9,5+7,2+13,6+2,0+1,4+15,7+12,2 |  | 119.8 | [22 empty] | VV | 0
|  | CS : | [24 empty] | VV | 0
|  | 11,6+4,9+76,6+1,4+1,4+1,4+19,5+12,5+6,5+27,0+11,8+29,3+75,0+10,6+22,4 |  | 311.9 | [22 empty] | VV | 0
|  | CS 250mm : | [24 empty] | VV | 0
|  | 17,7+10,4+2,5+3,5+10,7+12,5+5,1+5,2+11,7+9,1+8,2 |  | 96.6 | [22 empty] | VV | 0
SPU
233 | 965082933R00 | Odstranění násypu pod podlahami a ochranného na střechách tloušťky do 200 mm, plochy přes 2 m2 | m3 | 3.6498 |  | 0 |  | 0 |  | 0 | 21 | 0 | 0 | 0 | 1.4 | 5.11 | 801-3 | RTS 20/ I | RTS 20/ I | 1.051 | 3.84 |  | Práce |  |  |  | POL1_
|  | vč. hraničních řezů : | [24 empty] | VV | 0
|  | D.1.1-08, D.1.1-10, 12 : | [24 empty] | VV | 0
|  | S2 : | [24 empty] | VV | 0
|  | (2,2*2,5+1,3*2,0+1,7*3,4+2,5*1,4)*1,05*0,2 |  | 3.6498 | [22 empty] | VV | 0
SPU
234 | 967031733R00 | Přisekání plošné zdiva cihelného na jakoukoliv maltu vápennou nebo vépenocementovou, tloušťky do 150 mm | m2 | 5.796 |  | 0 |  | 0 |  | 0 | 21 | 0 | 0.00034 | 0 | 0.275 | 1.59 | 801-3 | RTS 20/ I | RTS 20/ I | 1.05 | 6.09 |  | Práce |  |  |  | POL1_
|  | z jakýchkoliv cihel pálených, včetně pomocného lešení o výšce podlahy do 1900 mm a pro zatížení do 1,5 kPa (150 kg/m2), | [24 empty] | SPI |  | z jakýchkoliv cihel pálených, včetně pomocného lešení o výšce podlahy do 1900 mm a pro zatížení do 1,5 kPa (150 kg/m2),
|  | D.1.1-03 : | [24 empty] | VV | 0
|  | 0,3*2,1*1,15*4 |  | 2.898 | [22 empty] | VV | 0
|  | D.1.1-02 : | [24 empty] | VV | 0
|  | 0,3*2,1*1,15*4 |  | 2.898 | [22 empty] | VV | 0
SPU
235 | 968061125R00 | Vyvěšení nebo zavěšení dřevěných křídel dveří, plochy do 2 m2 | kus | 94 |  | 0 |  | 0 |  | 0 | 21 | 0 | 0 | 0 | 0 | 0 | 801-3 | RTS 20/ I | RTS 20/ I | 0.05 | 4.7 |  | Práce |  |  |  | POL1_
|  | oken, dveří a vrat, s uložením a opětovným zavěšením po provedení stavebních změn, | [24 empty] | SPI
|  | D.1.1-03 : | [24 empty] | VV | 0
|  | 1kř : | [24 empty] | VV | 0
|  | 600/2000 : | [24 empty] | VV | 0
|  | 4+5 |  | 9 | [22 empty] | VV | 0
|  | 800/2000 : | [24 empty] | VV | 0
|  | 9 |  | 9 | [22 empty] | VV | 0
|  | 900/2000 : | [24 empty] | VV | 0
|  | 7 |  | 7 | [22 empty] | VV | 0
|  | 2kř : | [24 empty] | VV | 0
|  | 1450/2000 : | [24 empty] | VV | 0
|  | 2+2+2+2 |  | 8 | [22 empty] | VV | 0
|  | D.1.1-02 : | [24 empty] | VV | 0
|  | 1kř : | [24 empty] | VV | 0
|  | 600/2000 : | [24 empty] | VV | 0
|  | 7 |  | 7 | [22 empty] | VV | 0
|  | 800/2000 : | [24 empty] | VV | 0
|  | 12 |  | 12 | [22 empty] | VV | 0
|  | 900/2000 : | [24 empty] | VV | 0
|  | 7 |  | 7 | [22 empty] | VV | 0
|  | 2kř : | [24 empty] | VV | 0
|  | 1450/2000 : | [24 empty] | VV | 0
|  | 15*2 |  | 30 | [22 empty] | VV | 0
|  | D.1.1-05 : | [24 empty] | VV | 0
|  | 4+1 |  | 5 | [22 empty] | VV | 0
SPU
236 | 968061126R00 | Vyvěšení nebo zavěšení dřevěných křídel dveří, plochy přes 2 m2 | kus | 6 |  | 0 |  | 0 |  | 0 | 21 | 0 | 0 | 0 | 0 | 0 | 801-3 | RTS 20/ I | RTS 20/ I | 0.09 | 0.54 |  | Práce |  |  |  | POL1_1
|  | oken, dveří a vrat, s uložením a opětovným zavěšením po provedení stavebních změn, | [24 empty] | SPI
|  | D.1.1-03 : | [24 empty] | VV | 0
|  | 1kř : | [24 empty] | VV | 0
|  | 1100/2000 : | [24 empty] | VV | 0
|  | 6 |  | 6 | [22 empty] | VV | 0
SPU
237 | 968072455R00 | Vybourání a vyjmutí kovových rámů a rolet rámů dveřních zárubní, plochy do 2 m2 | m2 | 79.8 |  | 0 |  | 0 |  | 0 | 21 | 0 | 0 | 0 | 0 | 0 | 801-3 | RTS 20/ I | RTS 20/ I | 0.94 | 75.01 |  | Práce |  |  |  | POL1_
|  | Včetně pomocného lešení o výšce podlahy do 1900 mm a pro zatížení do 1,5 kPa (150 kg/m2). | [24 empty] | POP
|  | D.1.1-03 : | [24 empty] | VV | 0
|  | 1kř : | [24 empty] | VV | 0
|  | 600/2000 : | [24 empty] | VV | 0
|  | 9*0,6*2,0 |  | 10.8 | [22 empty] | VV | 0
|  | 800/2000 : | [24 empty] | VV | 0
|  | 9*0,8*2,0 |  | 14.4 | [22 empty] | VV | 0
|  | 900/2000 : | [24 empty] | VV | 0
|  | 7*0,9*2,0 |  | 12.6 | [22 empty] | VV | 0
|  | D.1.1-02 : | [24 empty] | VV | 0
|  | 1kř : | [24 empty] | VV | 0
|  | 600/2000 : | [24 empty] | VV | 0
|  | 7*0,6*2,0 |  | 8.4 | [22 empty] | VV | 0
|  | 800/2000 : | [24 empty] | VV | 0
|  | 12*0,8*2,0 |  | 19.2 | [22 empty] | VV | 0
|  | 900/2000 : | [24 empty] | VV | 0
|  | 7*0,9*2,0 |  | 12.6 | [22 empty] | VV | 0
|  | D.1.1-05 : | [24 empty] | VV | 0
|  | 1*0,9*2,0 |  | 1.8 | [22 empty] | VV | 0
SPU
238 | 968072456R00 | Vybourání a vyjmutí kovových rámů a rolet rámů dveřních zárubní, plochy přes 2 m2 | m2 | 72.6 |  | 0 |  | 0 |  | 0 | 21 | 0 | 0.001 | 0.07 | 0.063 | 4.57 | 801-3 | RTS 20/ I | RTS 20/ I | 0.72 | 52.27 |  | Práce |  |  |  | POL1_
|  | D.1.1-03 : | [24 empty] | VV | 0
|  | 2kř : | [24 empty] | VV | 0
|  | 1450/2000 : | [24 empty] | VV | 0
|  | 1,45*2,0*4 |  | 11.6 | [22 empty] | VV | 0
|  | D.1.1-03 : | [24 empty] | VV | 0
|  | 1kř : | [24 empty] | VV | 0
|  | 1100/2000 : | [24 empty] | VV | 0
|  | 6*1,1*2,0 |  | 13.2 | [22 empty] | VV | 0
|  | D.1.1-02 : | [24 empty] | VV | 0
|  | 2kř : | [24 empty] | VV | 0
|  | 1450/2000 : | [24 empty] | VV | 0
|  | 15*1,4*2,0 |  | 42 | [22 empty] | VV | 0
|  | D.1.1-05 : | [24 empty] | VV | 0
|  | 2*1,45*2,0 |  | 5.8 | [22 empty] | VV | 0
SPU
239 | 968096002R00 | Vybourání vnitřních parapetů plastových, šířky do 50 cm, | m | 37.2 |  | 0 |  | 0 |  | 0 | 21 | 0 | 0 | 0 | 0.01383 | 0.51 | 801-3 | RTS 20/ I | RTS 20/ I | 0.12 | 4.46 |  | Práce |  |  |  | POL1_1
|  | D.1.2-7 : | [24 empty] | VV | 0
|  | 37,2 |  | 37.2 | [22 empty] | VV | 0
SPU
240 | 970031160R00 | Jádrové vrtání, kruhové prostupy v cihelném zdivu jádrové vrtání, do D 160 mm | m | 0.1 |  | 0 |  | 0 |  | 0 | 21 | 0 | 0 | 0 | 0.03617 | 0 | 801-3 | RTS 20/ I | RTS 20/ I | 4 | 0.4 |  | Práce |  |  |  | POL1_1
|  | D.1.1-02 : | [24 empty] | VV | 0
|  | pro VZT DN 150mm : | [24 empty] | VV | 0
|  | 0,1 |  | 0.1 | [22 empty] | VV | 0
SPU
241 | 970031200R00 | Jádrové vrtání, kruhové prostupy v cihelném zdivu jádrové vrtání, do D 200 mm | m | 1.2 |  | 0 |  | 0 |  | 0 | 21 | 0 | 0 | 0 | 0.05652 | 0.07 | 801-3 | RTS 20/ I | RTS 20/ I | 5.5 | 6.6 |  | Práce |  |  |  | POL1_
|  | D.1.1-03 : | [24 empty] | VV | 0
|  | pro VZT DN 200mm : | [24 empty] | VV | 0
|  | 0,1*2 |  | 0.2 | [22 empty] | VV | 0
|  | D.1.1-02 : | [24 empty] | VV | 0
|  | 0,3+0,1+0,15*4 |  | 1 | [22 empty] | VV | 0
SPU
242 | 970031250R00 | Jádrové vrtání, kruhové prostupy v cihelném zdivu jádrové vrtání, do D 250 mm | m | 1.95 |  | 0 |  | 0 |  | 0 | 21 | 0 | 0 | 0 | 0.08831 | 0.17 | 801-3 | RTS 20/ I | RTS 20/ I | 6.2 | 12.09 |  | Práce |  |  |  | POL1_
|  | D.1.1-03 : | [24 empty] | VV | 0
|  | pro VZT DN 250mm : | [24 empty] | VV | 0
|  | 0,1*6 |  | 0.6 | [22 empty] | VV | 0
|  | 0,15*3 |  | 0.45 | [22 empty] | VV | 0
|  | D.1.1-03 : | [24 empty] | VV | 0
|  | pro VZT DN 250mm : | [24 empty] | VV | 0
|  | 0,3++0,15*4 |  | 0.9 | [22 empty] | VV | 0
SPU
243 | 970031300R00 | Jádrové vrtání, kruhové prostupy v cihelném zdivu jádrové vrtání, do D 300 mm | m | 1.15 |  | 0 |  | 0 |  | 0 | 21 | 0 | 0 | 0 | 0.12417 | 0.14 | 801-3 | RTS 20/ I | RTS 20/ I | 6.9 | 7.94 |  | Práce |  |  |  | POL1_
|  | D.1.1-03 : | [24 empty] | VV | 0
|  | pro VZT DN 300mm : | [24 empty] | VV | 0
|  | 0,3+0,15*5+0,1 |  | 1.15 | [22 empty] | VV | 0
SPU
244 | 970051100R00 | Jádrové vrtání, kruhové prostupy v železobetonu jádrové vrtání , do D 100 mm | m | 1 |  | 0 |  | 0 |  | 0 | 21 | 0 | 0 | 0 | 0.01963 | 0.02 | 801-3 | RTS 20/ I | RTS 20/ I | 3.25 | 3.25 |  | Práce |  |  |  | POL1_
|  | D.1.2-3 : | [24 empty] | VV | 0
|  | 0,25*4 |  | 1 | [22 empty] | VV | 0
SPU
245 | 970051200R00 | Jádrové vrtání, kruhové prostupy v železobetonu jádrové vrtání , do D 200 mm | m | 1.63 |  | 0 |  | 0 |  | 0 | 21 | 0 | 0 | 0 | 0.0785 | 0.13 | 801-3 | RTS 20/ I | RTS 20/ I | 6.2 | 10.11 |  | Práce |  |  |  | POL1_
|  | D.1.2-2 : | [24 empty] | VV | 0
|  | 0,25*2 |  | 0.5 | [22 empty] | VV | 0
|  | D.1.2-3 : | [24 empty] | VV | 0
|  | 0,25*2 |  | 0.5 | [22 empty] | VV | 0
|  | 0,08*6 |  | 0.48 | [22 empty] | VV | 0
|  | D.1.1-02 : | [24 empty] | VV | 0
|  | pro VZT DN 200mm : | [24 empty] | VV | 0
|  | 0,15 |  | 0.15 | [22 empty] | VV | 0
SPU
246 | 970051250R00 | Jádrové vrtání, kruhové prostupy v železobetonu jádrové vrtání , do D 250 mm | m | 0.8 |  | 0 |  | 0 |  | 0 | 21 | 0 | 0 | 0 | 0.12266 | 0.1 | 801-3 | RTS 20/ I | RTS 20/ I | 7.1 | 5.68 |  | Práce |  |  |  | POL1_
|  | D.1.2-3 : | [24 empty] | VV | 0
|  | 0,25*2 |  | 0.5 | [22 empty] | VV | 0
|  | D.1.1-03 : | [24 empty] | VV | 0
|  | pro VZT DN 225mm a 250mm : | [24 empty] | VV | 0
|  | 0,15*2 |  | 0.3 | [22 empty] | VV | 0
SPU
247 | 970051300R00 | Jádrové vrtání, kruhové prostupy v železobetonu jádrové vrtání , do D 300 mm | m | 0.25 |  | 0 |  | 0 |  | 0 | 21 | 0 | 0 | 0 | 0.17663 | 0.04 | 801-3 | RTS 20/ I | RTS 20/ I | 7.9 | 1.98 |  | Práce |  |  |  | POL1_
|  | D.1.2-2 : | [24 empty] | VV | 0
|  | 0,25 |  | 0.25 | [22 empty] | VV | 0
SPU
248 | 970056100R00 | Jádrové vrtání, kruhové prostupy v železobetonu příplatek za jádrové vrtání do stropu, do D 100 mm | m | 1 |  | 0 |  | 0 |  | 0 | 21 | 0 | 0.00225 | 0 | 0 | 0 | 801-3 | RTS 20/ I | RTS 20/ I | 1.989 | 1.99 |  | Práce |  |  |  | POL1_
|  | D.1.2-3 : | [24 empty] | VV | 0
|  | 0,25*4 |  | 1 | [22 empty] | VV | 0
SPU
249 | 970056200R00 | Jádrové vrtání, kruhové prostupy v železobetonu příplatek za jádrové vrtání do stropu, do D 200 mm | m | 1.48 |  | 0 |  | 0 |  | 0 | 21 | 0 | 0.00226 | 0 | 0 | 0 | 801-3 | RTS 20/ I | RTS 20/ I | 3.32 | 4.91 |  | Práce |  |  |  | POL1_
|  | D.1.2-2 : | [24 empty] | VV | 0
|  | 0,25*2 |  | 0.5 | [22 empty] | VV | 0
|  | D.1.2-3 : | [24 empty] | VV | 0
|  | 0,25*2 |  | 0.5 | [22 empty] | VV | 0
|  | 0,08*6 |  | 0.48 | [22 empty] | VV | 0
SPU
250 | 970056250R00 | Jádrové vrtání, kruhové prostupy v železobetonu příplatek za jádrové vrtání do stropu, do D 250 mm | m | 0.5 |  | 0 |  | 0 |  | 0 | 21 | 0 | 0.00226 | 0 | 0 | 0 | 801-3 | RTS 20/ I | RTS 20/ I | 3.52 | 1.76 |  | Práce |  |  |  | POL1_
|  | D.1.2-3 : | [24 empty] | VV | 0
|  | 0,25*2 |  | 0.5 | [22 empty] | VV | 0
SPU
251 | 970056300R00 | Jádrové vrtání, kruhové prostupy v železobetonu příplatek za jádrové vrtání do stropu, do D 300 mm | m | 0.25 |  | 0 |  | 0 |  | 0 | 21 | 0 | 0.00226 | 0 | 0 | 0 | 801-3 | RTS 20/ I | RTS 20/ I | 3.715 | 0.93 |  | Práce |  |  |  | POL1_
|  | D.1.2-2 : | [24 empty] | VV | 0
|  | 0,25 |  | 0.25 | [22 empty] | VV | 0
SPU
252 | 970231100R00 | Řezání cihleného zdiva hloubka řezu 100 mm | m | 6.7 |  | 0 |  | 0 |  | 0 | 21 | 0 | 0 | 0 | 0.00046 | 0 | 801-3 | RTS 20/ I | RTS 20/ I | 0.81 | 5.43 |  | Práce |  |  |  | POL1_
|  | D.1.1-03 : | [24 empty] | VV | 0
|  | 3,35*2 |  | 6.7 | [22 empty] | VV | 0
SPU
253 | 970231150R00 | Řezání cihleného zdiva hloubka řezu 150 mm | m | 9.66 |  | 0 |  | 0 |  | 0 | 21 | 0 | 0 | 0 | 0.00046 | 0 | 801-3 | RTS 20/ I | RTS 20/ I | 1.22 | 11.79 |  | Práce |  |  |  | POL1_
|  | D.1.1-03 : | [24 empty] | VV | 0
|  | 2*2,1*1,15 |  | 4.83 | [22 empty] | VV | 0
|  | D.1.1-02 : | [24 empty] | VV | 0
|  | 2*2,1*1,15 |  | 4.83 | [22 empty] | VV | 0
SPU
254 | 970231300R00 | Řezání cihleného zdiva hloubka řezu 300 mm | m | 8.47 |  | 0 |  | 0 |  | 0 | 21 | 0 | 0 | 0 | 0.00046 | 0 | 801-3 | RTS 20/ I | RTS 20/ I | 2.43 | 20.58 |  | Práce |  |  |  | POL1_
|  | D.1.1-08, D.1.1-10, 12 : | [24 empty] | VV | 0
|  | 0,45*4 |  | 1.8 | [22 empty] | VV | 0
|  | D.1.1-04 : | [24 empty] | VV | 0
|  | 1,15*(1,7*2+1,2*2) |  | 6.67 | [22 empty] | VV | 0
SPU
255 | 970241100R00 | Řezání prostého betonu hloubka řezu 100 mm | m | 179.969 |  | 0 |  | 0 |  | 0 | 21 | 0 | 0 | 0 | 0.00046 | 0.08 | 801-3 | RTS 20/ I | RTS 20/ I | 0.9 | 161.97 |  | Práce |  |  |  | POL1_
|  | D.1.1-03 : | [24 empty] | VV | 0
|  | (2,2+2,0+0,6+0,4+1,4+1,2+0,6+0,1+0,26*12+0,65+1,25*8+1,85+0,8+3,325+0,65+0,69+0,24+1,3+1,1)*1,15 |  | 37.0588 | [22 empty] | VV | 0
|  | (0,26*2+0,45+1,8+0,95+1,39+1,025+0,825+0,26+0,92+0,2*2+1,25)*1,15 |  | 11.2585 | [22 empty] | VV | 0
|  | (1,925+0,2)*1,15 |  | 2.4438 | [22 empty] | VV | 0
|  | D.1.1-02 : | [24 empty] | VV | 0
|  | 127 : | [24 empty] | VV | 0
|  | (0,25+1,1+0,25*2+0,65+1,45+0,95+0,65+0,02)*1,15 |  | 6.4055 | [22 empty] | VV | 0
|  | 103 : | [24 empty] | VV | 0
|  | (0,25*2+0,65+0,55*2+1,2+0,55)*1,15 |  | 4.6 | [22 empty] | VV | 0
|  | 104 : | [24 empty] | VV | 0
|  | (0,25*2+0,7+1,5+1,5+0,25)*1,15 |  | 5.1175 | [22 empty] | VV | 0
|  | 109 : | [24 empty] | VV | 0
|  | (0,25+1,15)*1,15 |  | 1.61 | [22 empty] | VV | 0
|  | 119 : | [24 empty] | VV | 0
|  | (0,25+0,95+1,15)*1,15 |  | 2.7025 | [22 empty] | VV | 0
|  | 112, 114 : | [24 empty] | VV | 0
|  | (0,2+1,1*4+0,2*2)*1,15 |  | 5.75 | [22 empty] | VV | 0
|  | 122 : | [24 empty] | VV | 0
|  | (0,25+1,3)*1,15 |  | 1.7825 | [22 empty] | VV | 0
|  | 124 : | [24 empty] | VV | 0
|  | (0,65+0,25*2+0,4+1,65+1,05)*1,15 |  | 4.8875 | [22 empty] | VV | 0
|  | 125 : | [24 empty] | VV | 0
|  | 0,6*2*1,15 |  | 1.38 | [22 empty] | VV | 0
|  | 150 : | [24 empty] | VV | 0
|  | (0,65+0,25*2+0,4+1,65+1,05)*1,15 |  | 4.8875 | [22 empty] | VV | 0
|  | 169 : | [24 empty] | VV | 0
|  | (1,3+0,6+0,25*2+0,95)*1,15 |  | 3.8525 | [22 empty] | VV | 0
|  | 168 : | [24 empty] | VV | 0
|  | (0,25+0,85)*1,15 |  | 1.265 | [22 empty] | VV | 0
|  | 166 : | [24 empty] | VV | 0
|  | (2,7+1,5+0,25*2+0,7+0,4+0,7)*1,15 |  | 7.475 | [22 empty] | VV | 0
|  | 162 : | [24 empty] | VV | 0
|  | (0,65+1,1+1,6+0,9+1,8)*1,15 |  | 6.9575 | [22 empty] | VV | 0
|  | 159 : | [24 empty] | VV | 0
|  | 0,25*2 |  | 0.5 | [22 empty] | VV | 0
|  | D.1.1-05 : | [24 empty] | VV | 0
|  | (4,6+2,0+0,2)*1,15 |  | 7.82 | [22 empty] | VV | 0
|  | (3,0*2+5,1*2+10,6*2+1,1*2+1,6*2+0,8)*1,15 |  | 50.14 | [22 empty] | VV | 0
|  | (0,8+1,0*2+3,85*2)*1,15 |  | 12.075 | [22 empty] | VV | 0
SPU
256 | 970251150R00 | Řezání železobetonu hloubka řezu 150 mm | m | 69.575 |  | 0 |  | 0 |  | 0 | 21 | 0 | 0 | 0 | 0.00046 | 0.03 | 801-3 | RTS 20/ I | RTS 20/ I | 1.5 | 104.36 |  | Práce |  |  |  | POL1_
|  | D.1.1-05 : | [24 empty] | VV | 0
|  | (4,6+2,0+0,2)*1,15 |  | 7.82 | [22 empty] | VV | 0
|  | (3,0*2+5,1*2+10,6*2+1,1*2+1,6*2+0,6)*1,15 |  | 49.91 | [22 empty] | VV | 0
|  | (0,6+1,0*2+3,85*2)*1,15 |  | 11.845 | [22 empty] | VV | 0
SPU
257 | 970251250R00 | Řezání železobetonu hloubka řezu 250 mm | m | 55.315 |  | 0 |  | 0 |  | 0 | 21 | 0 | 0 | 0 | 0.00046 | 0.03 | 801-3 | RTS 20/ I | RTS 20/ I | 2.5 | 138.29 |  | Práce |  |  |  | POL1_
|  | D.1.2-2 : | [24 empty] | VV | 0
|  | (1,2*2+1,63*2+0,65*2+0,45*2+1,5*4+0,7*2+2,6*2+1,2*2+4,72*2+1,0*2+1,2*2)*1,15 |  | 42.205 | [22 empty] | VV | 0
|  | D.1.2-3 : | [24 empty] | VV | 0
|  | (0,9+4,8)*2*1,15 |  | 13.11 | [22 empty] | VV | 0
SPU
258 | 971033341R00 | Vybourání otvorů ve zdivu cihelném z jakýchkoliv cihel pálených na jakoukoliv maltu vápenou nebo vápenocementovou, plochy do 0,09 m2, tloušťky do 300 mm | kus | 2 |  | 0 |  | 0 |  | 0 | 21 | 0 | 0.00034 | 0 | 0.054 | 0.11 | 801-3 | RTS 20/ I | RTS 20/ I | 0.381 | 0.76 |  | Práce |  |  |  | POL1_
|  | základovém nebo nadzákladovém, | [24 empty] | SPI
|  | Včetně pomocného lešení o výšce podlahy do 1900 mm a pro zatížení do 1,5 kPa (150 kg/m2). | [24 empty] | POP
|  | D.1.1-04 : | [24 empty] | VV | 0
|  | 2 |  | 2 | [22 empty] | VV | 0
SPU
259 | 971033431R00 | Vybourání otvorů ve zdivu cihelném z jakýchkoliv cihel pálených na jakoukoliv maltu vápenou nebo vápenocementovou, plochy do 0,25 m2, tloušťky do 150 mm | kus | 24 |  | 0 |  | 0 |  | 0 | 21 | 0 | 0.00034 | 0.01 | 0.069 | 1.66 | 801-3 | RTS 20/ I | RTS 20/ I | 0.21 | 5.04 |  | Práce |  |  |  | POL1_
|  | základovém nebo nadzákladovém, | [24 empty] | SPI
|  | Včetně pomocného lešení o výšce podlahy do 1900 mm a pro zatížení do 1,5 kPa (150 kg/m2). | [24 empty] | POP
|  | D.1.1-03 : | [24 empty] | VV | 0
|  | pro VZT : | [24 empty] | VV | 0
|  | 8 |  | 8 | [22 empty] | VV | 0
|  | D.1.1-02 : | [24 empty] | VV | 0
|  | 16 |  | 16 | [22 empty] | VV | 0
SPU
260 | 971033531R00 | Vybourání otvorů ve zdivu cihelném z jakýchkoliv cihel pálených na jakoukoliv maltu vápenou nebo vápenocementovou, plochy do 1 m2, tloušťky do 150 mm | m2 | 2.7506 |  | 0 |  | 0 |  | 0 | 21 | 0 | 0.00165 | 0 | 0.27 | 0.74 | 801-3 | RTS 20/ I | RTS 20/ I | 0.71 | 1.95 |  | Práce |  |  |  | POL1_1
|  | základovém nebo nadzákladovém, | [24 empty] | SPI
|  | Včetně pomocného lešení o výšce podlahy do 1900 mm a pro zatížení do 1,5 kPa (150 kg/m2). | [24 empty] | POP
|  | D.1.1-03 : | [24 empty] | VV | 0
|  | pro VZT : | [24 empty] | VV | 0
|  | 0,725*0,225+1,3*0,4+1,9*0,45+0,375*0,3+0,5*0,26 |  | 1.7806 | [22 empty] | VV | 0
|  | D.1.1-02 : | [24 empty] | VV | 0
|  | pro VZT : | [24 empty] | VV | 0
|  | 0,75*0,45+1,15*0,55 |  | 0.97 | [22 empty] | VV | 0
SPU
261 | 971033541R00 | Vybourání otvorů ve zdivu cihelném z jakýchkoliv cihel pálených na jakoukoliv maltu vápenou nebo vápenocementovou, plochy do 1 m2, tloušťky do 300 mm | m3 | 0.41141 |  | 0 |  | 0 |  | 0 | 21 | 0 | 0.00182 | 0 | 1.8 | 0.74 | 801-3 | RTS 20/ I | RTS 20/ I | 5.02 | 2.07 |  | Práce |  |  |  | POL1_
|  | základovém nebo nadzákladovém, | [24 empty] | SPI
|  | Včetně pomocného lešení o výšce podlahy do 1900 mm a pro zatížení do 1,5 kPa (150 kg/m2). | [24 empty] | POP
|  | D.1.1-04 : | [24 empty] | VV | 0
|  | 0,3*0,9*0,45*1,15*2 |  | 0.27945 | [22 empty] | VV | 0
|  | D.1.1-02 : | [24 empty] | VV | 0
|  | pro VZT : | [24 empty] | VV | 0
|  | 0,3*(0,3*0,525+0,2*1,125)*1,15 |  | 0.13196 | [22 empty] | VV | 0
SPU
262 | 971033561R00 | Vybourání otvorů ve zdivu cihelném z jakýchkoliv cihel pálených na jakoukoliv maltu vápenou nebo vápenocementovou, plochy do 1 m2, tloušťky do 600 mm | m3 | 0.4968 |  | 0 |  | 0 |  | 0 | 21 | 0 | 0.00182 | 0 | 1.8 | 0.89 | 801-3 | RTS 20/ I | RTS 20/ I | 5.796 | 2.88 |  | Práce |  |  |  | POL1_
|  | základovém nebo nadzákladovém, | [24 empty] | SPI
|  | Včetně pomocného lešení o výšce podlahy do 1900 mm a pro zatížení do 1,5 kPa (150 kg/m2). | [24 empty] | POP
|  | D.1.1-05 : | [24 empty] | VV | 0
|  | 0,45*(0,6*0,8)*2*1,15 |  | 0.4968 | [22 empty] | VV | 0
SPU
263 | 971033631R00 | Vybourání otvorů ve zdivu cihelném z jakýchkoliv cihel pálených na jakoukoliv maltu vápenou nebo vápenocementovou, plochy do 4 m2, tloušťky do 150 mm | m2 | 5.796 |  | 0 |  | 0 |  | 0 | 21 | 0 | 0.00054 | 0 | 0.27 | 1.56 | 801-3 | RTS 20/ I | RTS 20/ I | 0.43 | 2.49 |  | Práce |  |  |  | POL1_
|  | základovém nebo nadzákladovém, | [24 empty] | SPI
|  | Včetně pomocného lešení o výšce podlahy do 1900 mm a pro zatížení do 1,5 kPa (150 kg/m2). | [24 empty] | POP
|  | D.1.1-03 : | [24 empty] | VV | 0
|  | 1,2*2,1*1,15 |  | 2.898 | [22 empty] | VV | 0
|  | D.1.1-02 : | [24 empty] | VV | 0
|  | 1,2*2,1*1,15 |  | 2.898 | [22 empty] | VV | 0
SPU
264 | 971033641R00 | Vybourání otvorů ve zdivu cihelném z jakýchkoliv cihel pálených na jakoukoliv maltu vápenou nebo vápenocementovou, plochy do 4 m2, tloušťky do 300 mm | m3 | 0.612 |  | 0 |  | 0 |  | 0 | 21 | 0 | 0.00182 | 0 | 1.8 | 1.1 | 801-3 | RTS 20/ I | RTS 20/ I | 3.196 | 1.96 |  | Práce |  |  |  | POL1_
|  | základovém nebo nadzákladovém, | [24 empty] | SPI
|  | Včetně pomocného lešení o výšce podlahy do 1900 mm a pro zatížení do 1,5 kPa (150 kg/m2). | [24 empty] | POP
|  | D.1.1-04 : | [24 empty] | VV | 0
|  | 0,3*1,7*1,2 |  | 0.612 | [22 empty] | VV | 0
SPU
265 | 972055491R00 | Vybourání otvorů ve stropech nebo klenbách z dutých prefabrikátů plochy do 1 m2, tloušťky přes 120 mm | m3 | 0.4125 |  | 0 |  | 0 |  | 0 | 21 | 0 | 0 | 0 | 2.1 | 0.87 | 801-3 | RTS 20/ I | RTS 20/ I | 19.21 | 7.92 |  | Práce |  |  |  | POL1_
|  | bez odstranění podlahy a násypu, | [24 empty] | SPI
|  | D.1.2-2 : | [24 empty] | VV | 0
|  | 0,45*1,5*0,25 |  | 0.16875 | [22 empty] | VV | 0
|  | 0,65*1,5*0,25 |  | 0.24375 | [22 empty] | VV | 0
SPU
266 | 972055691R00 | Vybourání otvorů ve stropech nebo klenbách z dutých prefabrikátů plochy do 4 m2, tloušťky přes 120 mm | m3 | 1.1732 |  | 0 |  | 0 |  | 0 | 21 | 0 | 0 | 0 | 2.1 | 2.46 | 801-3 | RTS 20/ I | RTS 20/ I | 15.74 | 18.47 |  | Práce |  |  |  | POL1_
|  | bez odstranění podlahy a násypu, | [24 empty] | SPI
|  | D.1.2-2 : | [24 empty] | VV | 0
|  | 1,1*1,63*0,25 |  | 0.44825 | [22 empty] | VV | 0
|  | 0,7*2,6*0,25 |  | 0.455 | [22 empty] | VV | 0
|  | (1,2*1,8-0,6*1,8)*0,25 |  | 0.27 | [22 empty] | VV | 0
SPU
267 | 974031154R00 | Vysekání rýh v jakémkoliv zdivu cihelném v ploše do hloubky 100 mm, šířky do 150 mm | m | 28.865 |  | 0 |  | 0 |  | 0 | 21 | 0 | 0.00049 | 0.01 | 0.027 | 0.78 | 801-3 | RTS 20/ I | RTS 20/ I | 0.422 | 12.18 |  | Práce |  |  |  | POL1_
|  | Včetně pomocného lešení o výšce podlahy do 1900 mm a pro zatížení do 1,5 kPa (150 kg/m2). | [24 empty] | POP
|  | D.1.1-06 : | [24 empty] | VV | 0
|  | (22,9+2,2)*1,15 |  | 28.865 | [22 empty] | VV | 0
SPU
268 | 974031664R00 | Vysekání rýh v jakémkoliv zdivu cihelném pro vtahování nosníků do zdí, před vybouráním otvorů do hloubky 150 mm, při výšce nosníku do 150 mm | m | 76.935 |  | 0 |  | 0 |  | 0 | 21 | 0 | 0 | 0 | 0.042 | 3.23 | 801-3 | RTS 20/ I | RTS 20/ I | 0.72 | 55.39 |  | Práce |  |  |  | POL1_
|  | D.1.1-05 : | [24 empty] | VV | 0
|  | (1,0*3+1,2*3+1,8*8)*1,15 |  | 24.15 | [22 empty] | VV | 0
|  | D.1.1-07 : | [24 empty] | VV | 0
|  | 2*(1,0*2+1,1)*1,15 |  | 7.13 | [22 empty] | VV | 0
|  | 2*(1,55*3+1,8*4+1,9*3+2,3)*1,15 |  | 45.655 | [22 empty] | VV | 0
SPU
269 | 976071111R00 | Vybourání kovových doplňkových konstrukcí madel a zábradlí v jakémkoliv zdivu | m | 42.6 |  | 0 |  | 0 |  | 0 | 21 | 0 | 0 | 0 | 0.037 | 1.58 | 801-3 | RTS 20/ I | RTS 20/ I | 0.55 | 23.43 |  | Práce |  |  |  | POL1_
|  | D.1.1-04 : | [24 empty] | VV | 0
|  | 16,5*2+4,8*2 |  | 42.6 | [22 empty] | VV | 0
SPU
270 | 976085311R00 | Vybourání madel, objímek, rámů, mříží apod. kanalizačních rámů litinových, z rýhovaného plechu nebo betonových včetně poklopů nebo mříží plochy do 0,6 m2 | kus | 1 |  | 0 |  | 0 |  | 0 | 21 | 0 | 0 | 0 | 0.045 | 0.05 | 801-3 | RTS 20/ I | RTS 20/ I | 0.26 | 0.26 |  | Práce |  |  |  | POL1_
|  | D.1.1-04 : | [24 empty] | VV | 0
|  | 1 |  | 1 | [22 empty] | VV | 0
SPU
271 | 978011121R00 | Otlučení omítek vápenných nebo vápenocementových vnitřních stropů, v rozsahu do 10 % | m2 | 2404.9459 |  | 0 |  | 0 |  | 0 | 21 | 0 | 0 | 0 | 0.004 | 9.62 | 801-3 | RTS 20/ I | RTS 20/ I | 0.03 | 72.15 |  | Práce |  |  |  | POL1_
|  | D.1.1-05 : | [24 empty] | VV | 0
|  | 007 - 10% omítka, 100% štuk, omyvatelný nátěr : | [24 empty] | VV | 0
|  | 30,5*1,31 |  | 39.955 | [22 empty] | VV | 0
|  | 002-006, 008 - 10% omítka, malba : | [24 empty] | VV | 0
|  | 3,3 |  | 3.3 | [22 empty] | VV | 0
|  | D.1.1-08 : | [24 empty] | VV | 0
|  | 301-303 - 10% omítka, malba : | [24 empty] | VV | 0
|  | 7,9+22,1+116,5 |  | 146.5 | [22 empty] | VV | 0
|  | D.1.1-06 : | [24 empty] | VV | 0
|  | 10% omítka, 100% štuk, malba : | [24 empty] | VV | 0
|  | 102,103, 105, 107-119, 125, 160-162 : | [24 empty] | VV | 0
|  | 102+s : | [24 empty] | VV | 0
|  | 11,5 |  | 11.5 | [22 empty] | VV | 0
|  | 103+S : | [24 empty] | VV | 0
|  | 22,7*1,31 |  | 29.737 | [22 empty] | VV | 0
|  | 125+S : | [24 empty] | VV | 0
|  | 9,5 |  | 9.5 | [22 empty] | VV | 0
|  | 162+S : | [24 empty] | VV | 0
|  | 17,2 |  | 17.2 | [22 empty] | VV | 0
|  | 10% omítka, malba : | [24 empty] | VV | 0
|  | 104 - S : | [24 empty] | VV | 0
|  | 34,4 |  | 34.4 | [22 empty] | VV | 0
|  | 121, 122 + S : | [24 empty] | VV | 0
|  | 15,6+38,5 |  | 54.1 | [22 empty] | VV | 0
|  | 123+S : | [24 empty] | VV | 0
|  | 14,4 |  | 14.4 | [22 empty] | VV | 0
|  | 124+S : | [24 empty] | VV | 0
|  | 21,8*1,31 |  | 28.558 | [22 empty] | VV | 0
|  | 127+S : | [24 empty] | VV | 0
|  | 79,0 |  | 79 | [22 empty] | VV | 0
|  | 147+S : | [24 empty] | VV | 0
|  | 18,4 |  | 18.4 | [22 empty] | VV | 0
|  | 148+S : | [24 empty] | VV | 0
|  | 3,3 |  | 3.3 | [22 empty] | VV | 0
|  | 150+S : | [24 empty] | VV | 0
|  | 13,2 |  | 13.2 | [22 empty] | VV | 0
|  | 154+S : | [24 empty] | VV | 0
|  | 13,6 |  | 13.6 | [22 empty] | VV | 0
|  | 159+S : | [24 empty] | VV | 0
|  | 21,6 |  | 21.6 | [22 empty] | VV | 0
|  | 163+S : | [24 empty] | VV | 0
|  | 15,6 |  | 15.6 | [22 empty] | VV | 0
|  | 167+S : | [24 empty] | VV | 0
|  | 9,7 |  | 9.7 | [22 empty] | VV | 0
|  | 168+S : | [24 empty] | VV | 0
|  | 54,4 |  | 54.4 | [22 empty] | VV | 0
|  | D.1.1-07 : | [24 empty] | VV | 0
|  | 10% omítka, 100% štuk, malba : | [24 empty] | VV | 0
|  | 201 - S : | [24 empty] | VV | 0
|  | 23,1 |  | 23.1 | [22 empty] | VV | 0
|  | 214-S : | [24 empty] | VV | 0
|  | 15,4 |  | 15.4 | [22 empty] | VV | 0
|  | 215-s : | [24 empty] | VV | 0
|  | 22,0 |  | 22 | [22 empty] | VV | 0
|  | 219,220 -S : | [24 empty] | VV | 0
|  | 3,4+1,5 |  | 4.9 | [22 empty] | VV | 0
|  | 226-S : | [24 empty] | VV | 0
|  | 24,8 |  | 24.8 | [22 empty] | VV | 0
|  | 227-s : | [24 empty] | VV | 0
|  | 11,5 |  | 11.5 | [22 empty] | VV | 0
|  | 229-S : | [24 empty] | VV | 0
|  | 15,2 |  | 15.2 | [22 empty] | VV | 0
|  | 230-s : | [24 empty] | VV | 0
|  | 17,6 |  | 17.6 | [22 empty] | VV | 0
|  | 202-S : | [24 empty] | VV | 0
|  | 31,8 |  | 31.8 | [22 empty] | VV | 0
|  | 10% omítka, 100% štuk, omyvatelný nátěr : | [24 empty] | VV | 0
|  | 225-s : | [24 empty] | VV | 0
|  | 4,2 |  | 4.2 | [22 empty] | VV | 0
|  | 228-s : | [24 empty] | VV | 0
|  | 3,8 |  | 3.8 | [22 empty] | VV | 0
|  | 10% omítka, malba : | [24 empty] | VV | 0
|  | 217-s : | [24 empty] | VV | 0
|  | 14,5 |  | 14.5 | [22 empty] | VV | 0
|  | 218-s : | [24 empty] | VV | 0
|  | 32,3 |  | 32.3 | [22 empty] | VV | 0
|  | 223-S : | [24 empty] | VV | 0
|  | 3,3 |  | 3.3 | [22 empty] | VV | 0
|  | 246-s : | [24 empty] | VV | 0
|  | 3,2 |  | 3.2 | [22 empty] | VV | 0
|  | 251,252-S : | [24 empty] | VV | 0
|  | 6,7*2 |  | 13.4 | [22 empty] | VV | 0
|  | nezměřitelné 5% : | [24 empty] | VV | 0
|  | 858,95/100*5 |  | 42.9475 | [22 empty] | VV | 0
|  | nad podhledy : | [24 empty] | VV | 0
|  | výměra - viz položka 767584502R00 : | [24 empty] | VV | 0
|  | 1170,9 |  | 1170.9 | [22 empty] | VV | 0
|  | výměra - viz položka 767584529R00 : | [24 empty] | VV | 0
|  | 123,15 |  | 123.15 | [22 empty] | VV | 0
|  | D.1.1-09 : | [24 empty] | VV | 0
|  | A : | [24 empty] | VV | 0
|  | 1,9+1,6+1,9+1,6+13,2 |  | 20.2 | [22 empty] | VV | 0
|  | D.1.1-10 : | [24 empty] | VV | 0
|  | SDK A : | [24 empty] | VV | 0
|  | 0,85*(3,0+4,8+1,2+4,8+1,2+4,8+1,2+4,2+1,0) |  | 22.27 | [22 empty] | VV | 0
|  | (1,0*3,6+1,2*3,6+1,2*7,675*2+3,0*7,675+0,4*2,25) |  | 50.265 | [22 empty] | VV | 0
|  | (0,95*6,4+0,825*(4,8+1,2+4,8+1,2+4,8+3,0)) |  | 22.415 | [22 empty] | VV | 0
|  | 1,2+1,1+1,3+1,3+2,3+1,7+4,2 |  | 13.1 | [22 empty] | VV | 0
|  | D.1.1-09 : | [24 empty] | VV | 0
|  | C : | [24 empty] | VV | 0
|  | 2,0+1,5+1,4+1,4+1,4 |  | 7.7 | [22 empty] | VV | 0
|  | D.1.1-10 : | [24 empty] | VV | 0
|  | B : | [24 empty] | VV | 0
|  | 18,0 |  | 18 | [22 empty] | VV | 0
|  | D.1.1-10 : | [24 empty] | VV | 0
|  | B : | [24 empty] | VV | 0
|  | 1,215*5,2+0,25*0,4+1,09*(8,325+6,0+5,8+11,65+3,0+9,84) |  | 55.0483 | [22 empty] | VV | 0
SPU
272 | 978011141R00 | Otlučení omítek vápenných nebo vápenocementových vnitřních stropů, v rozsahu do 30 % | m2 | 31.28 |  | 0 |  | 0 |  | 0 | 21 | 0 | 0 | 0 | 0.01 | 0.31 | 801-3 | RTS 20/ I | RTS 20/ I | 0.1 | 3.13 |  | Práce |  |  |  | POL1_
|  | D.1.1-09 : | [24 empty] | VV | 0
|  | F8 : | [24 empty] | VV | 0
|  | (13,3+13,9)*1,15 |  | 31.28 | [22 empty] | VV | 0
SPU
273 | 978013121R00 | Otlučení omítek vápenných nebo vápenocementových vnitřních stěn, v rozsahu do 10 % | m2 | 3048.3823 |  | 0 |  | 0 |  | 0 | 21 | 0 | 0 | 0 | 0.004 | 12.19 | 801-3 | RTS 20/ I | RTS 20/ I | 0.03 | 91.45 |  | Práce |  |  |  | POL1_
|  | D.1.1-05 : | [24 empty] | VV | 0
|  | 010 - 10% omítka, 100% štuk, malba : | [24 empty] | VV | 0
|  | 2,65*(11,6*2+5,325*2)*1,05 |  | 94.1876 | [22 empty] | VV | 0
|  | -(0,8*2,0+2,3*2,0)*1,05 |  | -6.51 | [22 empty] | VV | 0
|  | 007 - 10% omítka, 100% štuk, omyvatelný nátěr : | [24 empty] | VV | 0
|  | 2,65*(3,75*2+7,25*2+0,6*2)*1,05 |  | 64.554 | [22 empty] | VV | 0
|  | -1,45*2,0*1,05 |  | -3.045 | [22 empty] | VV | 0
|  | 002-006, 008 - 10% omítka, malba : | [24 empty] | VV | 0
|  | 2,65*(1,95*2+3,2*2+1,8*4+4,95*2+2,7*2+3,35*2+3,6*2+1,8*4+6,1*2+(12,3*6,0)-2)*1,05 |  | 383.7067 | [22 empty] | VV | 0
|  | -(1,24*2,17+0,8*2,0+1,4*2,15*2+0,9*2,0+1,24*2,17+1,4*2,0+0,9*2,0)*1,05 |  | -20.3717 | [22 empty] | VV | 0
|  | D.1.1-08 : | [24 empty] | VV | 0
|  | 301-303 - 10% omítka, malba : | [24 empty] | VV | 0
|  | 2,4*(3,4*2+11,2*2+0,8*2+6,1*2) |  | 103.2 | [22 empty] | VV | 0
|  | -(1,7*1,2+0,9*1,65+1,2*2,0+4,2*1,2+4,5*1,2+5,4*2+1,2*1,2+3,3*1,2+5,4*1,2+4,2*1,2+1,2*1,2) |  | -45.525 | [22 empty] | VV | 0
|  | 2,4*(7,115*2+4,2*2) |  | 54.312 | [22 empty] | VV | 0
|  | -(1,2*1,2*2+0,8*1,8) |  | -4.32 | [22 empty] | VV | 0
|  | D.1.1-06 : | [24 empty] | VV | 0
|  | 102,103, 105, 107-119, 125, 160-162 : | [24 empty] | VV | 0
|  | 102+s : | [24 empty] | VV | 0
|  | 2,95*(5,4*2+2,1*2) |  | 44.25 | [22 empty] | VV | 0
|  | -(1,4*2,95+0,9*2,0+1,45*2,1+0,8*2,0+1,4*2,1) |  | -13.515 | [22 empty] | VV | 0
|  | 103+S : | [24 empty] | VV | 0
|  | 2,95*(1,05*2+2,7*2+5,925*2) |  | 57.0825 | [22 empty] | VV | 0
|  | -(4,35*1,2+1,4*2,1) |  | -8.16 | [22 empty] | VV | 0
|  | 105 : | [24 empty] | VV | 0
|  | 2,45*(2,1*2+2,1*2) |  | 20.58 | [22 empty] | VV | 0
|  | -(0,8*2,0+1,45*2,1+1,45*2,1) |  | -7.69 | [22 empty] | VV | 0
|  | d : | [24 empty] | VV | 0
|  | -1,55*2,1 |  | -3.255 | [22 empty] | VV | 0
|  | 107 : | [24 empty] | VV | 0
|  | 2,45*(6,575*2+2,75*2) |  | 45.6925 | [22 empty] | VV | 0
|  | -(2,75*1,2+0,8*2,0*2) |  | -6.5 | [22 empty] | VV | 0
|  | 108 : | [24 empty] | VV | 0
|  | 2,45*(3,075*2+2,25*2) |  | 26.0925 | [22 empty] | VV | 0
|  | -(0,8*2,0*3) |  | -4.8 | [22 empty] | VV | 0
|  | 109-111 : | [24 empty] | VV | 0
|  | 0,45*(2,25*2+0,15*2+2,35*2+2,625*2+1,3*2+3,35*2) |  | 10.8225 | [22 empty] | VV | 0
|  | -(0,95*5,4) |  | -5.13 | [22 empty] | VV | 0
|  | 112-117 : | [24 empty] | VV | 0
|  | 0,45*(1,1*8+1,55*4+1,425*2+1,8*2+1,125*2+0,15*2+2,3*2) |  | 12.87 | [22 empty] | VV | 0
|  | 118 : | [24 empty] | VV | 0
|  | 2,45*(3,125*2+1,2*2) |  | 21.1925 | [22 empty] | VV | 0
|  | -(0,8*2,0*2) |  | -3.2 | [22 empty] | VV | 0
|  | 119 : | [24 empty] | VV | 0
|  | 2,45*(3,6*2+0,65*2+3,35*2) |  | 37.24 | [22 empty] | VV | 0
|  | -(1,2*(0,95+1,8)+0,8*2,0) |  | -4.9 | [22 empty] | VV | 0
|  | 125+S : | [24 empty] | VV | 0
|  | 2,95*(2,45*2+3,9*2) |  | 37.465 | [22 empty] | VV | 0
|  | -(1,8*2,95+1,45*2,1+1,45*2,91+1,45*2,1) |  | -15.6195 | [22 empty] | VV | 0
|  | 160, 161 : | [24 empty] | VV | 0
|  | 0,45*(0,95*4+1,5*2+2,0*2) |  | 4.86 | [22 empty] | VV | 0
|  | -0,95*0,8 |  | -0.76 | [22 empty] | VV | 0
|  | 162+S : | [24 empty] | VV | 0
|  | 2,95*(3,6*2+4,75*2) |  | 49.265 | [22 empty] | VV | 0
|  | -(4,6*1,2+0,6*2,0+0,9*2,0) |  | -8.52 | [22 empty] | VV | 0
|  | 106, 128, 135, 146, 151, 155, 165, 166,159 - 10% omítka, 100% štuk, omyvatelný nátěr : | [24 empty] | VV | 0
|  | 106 : | [24 empty] | VV | 0
|  | 2,45*(35,85+2,1+9,2+2,1) |  | 120.6625 | [22 empty] | VV | 0
|  | -(1,45*2,1+0,9*2,0+1,45*2,1+0,9*2,0+1,8*2,0+0,8*2,0*3+0,6*2,0*2+1,4*2,15*2) |  | -26.51 | [22 empty] | VV | 0
|  | D : | [24 empty] | VV | 0
|  | -(1,55*2,1) |  | -3.255 | [22 empty] | VV | 0
|  | 128 : | [24 empty] | VV | 0
|  | 2,45*(7,1*2+2,125) |  | 39.9963 | [22 empty] | VV | 0
|  | -(0,8*2,0) |  | -1.6 | [22 empty] | VV | 0
|  | D : | [24 empty] | VV | 0
|  | -(1,0*2,1+1,55*2,1) |  | -5.355 | [22 empty] | VV | 0
|  | 135 : | [24 empty] | VV | 0
|  | 2,45*(4,1+3,15) |  | 17.7625 | [22 empty] | VV | 0
|  | -0,8*2,0 |  | -1.6 | [22 empty] | VV | 0
|  | 146 : | [24 empty] | VV | 0
|  | 2,45*(1,575+2,25+3,425+0,5) |  | 18.9875 | [22 empty] | VV | 0
|  | -(1,45*2,0+0,8*2,0+1,24*2,17) |  | -7.1908 | [22 empty] | VV | 0
|  | 151 : | [24 empty] | VV | 0
|  | 2,45*(35,525+2,1*2+9,95) |  | 121.7037 | [22 empty] | VV | 0
|  | -(1,45*2,0*4+0,9*2,0*4) |  | -18.8 | [22 empty] | VV | 0
|  | 155 : | [24 empty] | VV | 0
|  | 2,45*(4,175*2+2,55*2) |  | 32.9525 | [22 empty] | VV | 0
|  | -(0,9*2,0+0,9*2,575+1,05*2,1+1,24*2,17) |  | -9.0133 | [22 empty] | VV | 0
|  | 165 : | [24 empty] | VV | 0
|  | 2,45*(4,075*2+5,4*2) |  | 46.4275 | [22 empty] | VV | 0
|  | -(1,2*1,2*2+1,8*2,45+1,45*2,0*2+0,9*2,0*2) |  | -16.69 | [22 empty] | VV | 0
|  | 166 : | [24 empty] | VV | 0
|  | 2,45*(3,6+3,0+3,35) |  | 24.3775 | [22 empty] | VV | 0
|  | -(3,0*1,2) |  | -3.6 | [22 empty] | VV | 0
|  | 169 : | [24 empty] | VV | 0
|  | 2,6*(9,3*2+6,5*2) |  | 82.16 | [22 empty] | VV | 0
|  | -(1,45*2,0) |  | -2.9 | [22 empty] | VV | 0
|  | D : | [24 empty] | VV | 0
|  | -(2,6*(0,25*2+0,9+0,725*2+0,65+0,25+0,25)) |  | -10.4 | [22 empty] | VV | 0
|  | 104, 121-124, 127, 130, 133, 134, 147-150, 154, 158, 159, 163, 167, 168 - 10% omítka, malba : | [24 empty] | VV | 0
|  | 104 - S : | [24 empty] | VV | 0
|  | 2,95*(5,3*2+6,575*2+0,35*2) |  | 72.1275 | [22 empty] | VV | 0
|  | -(0,8*2,0+0,8*2,0+0,9*1,2+2,65*1,2) |  | -7.46 | [22 empty] | VV | 0
|  | 121, 122 + S : | [24 empty] | VV | 0
|  | 2,95*(6,575*2+5,85+2,4+0,325*2+0,65*2) |  | 68.8825 | [22 empty] | VV | 0
|  | -(0,9*2,0+1,45*2,0+5,4*1,2) |  | -11.18 | [22 empty] | VV | 0
|  | 123+S : | [24 empty] | VV | 0
|  | 2,95*(6,375*2+2,2*2) |  | 50.5925 | [22 empty] | VV | 0
|  | 124+S : | [24 empty] | VV | 0
|  | 2,95*(1,0*2+5,6*2+3,9*2) |  | 61.95 | [22 empty] | VV | 0
|  | -(1,45*2,1+4,35*1,2) |  | -8.265 | [22 empty] | VV | 0
|  | D : | [24 empty] | VV | 0
|  | -2,95*(1,05+0,325) |  | -4.0563 | [22 empty] | VV | 0
|  | 127+S : | [24 empty] | VV | 0
|  | 2,95*(5,6*2+0,4*2+3,75*2+1,85*2+0,65*2+6,65*2+00,65*1+0,55+0,65) |  | 116.9675 | [22 empty] | VV | 0
|  | -(1,45*2,0+5,4*1,2+4,5*1,2+4,5*1,2) |  | -20.18 | [22 empty] | VV | 0
|  | 130 : | [24 empty] | VV | 0
|  | 0,45*(3,65*2+2,0*2) |  | 5.085 | [22 empty] | VV | 0
|  | 133, 134 : | [24 empty] | VV | 0
|  | 3,65*(4,95*2+2,7*2) |  | 55.845 | [22 empty] | VV | 0
|  | -(1,4*2,15*2) |  | -6.02 | [22 empty] | VV | 0
|  | 147+S : | [24 empty] | VV | 0
|  | 2,95*(2,8*2+6,5*2) |  | 54.87 | [22 empty] | VV | 0
|  | -(1,45*2,0) |  | -2.9 | [22 empty] | VV | 0
|  | 148+S : | [24 empty] | VV | 0
|  | 2,95*(1,25*2+2,5*2) |  | 22.125 | [22 empty] | VV | 0
|  | -0,8*2,0 |  | -1.6 | [22 empty] | VV | 0
|  | 149 : | [24 empty] | VV | 0
|  | 3,65*(1,8*4) |  | 26.28 | [22 empty] | VV | 0
|  | -1,24*2,17 |  | -2.6908 | [22 empty] | VV | 0
|  | 150+S : | [24 empty] | VV | 0
|  | 2,95*(3,75*2+3,5*2) |  | 42.775 | [22 empty] | VV | 0
|  | -(1,45*2,0+1,95*1,2) |  | -5.24 | [22 empty] | VV | 0
|  | D : | [24 empty] | VV | 0
|  | -2,95*(0,65+0,5) |  | -3.3925 | [22 empty] | VV | 0
|  | 154+S : | [24 empty] | VV | 0
|  | 2,95*(3,25*2+3,975*2) |  | 42.6275 | [22 empty] | VV | 0
|  | -(0,9*2,575) |  | -2.3175 | [22 empty] | VV | 0
|  | 158 : | [24 empty] | VV | 0
|  | 3,65*(1,8*4) |  | 26.28 | [22 empty] | VV | 0
|  | -1,24*2,17 |  | -2.6908 | [22 empty] | VV | 0
|  | 159+S : | [24 empty] | VV | 0
|  | 2,95*(6,5*2+3,35*2-0,25-0,25) |  | 56.64 | [22 empty] | VV | 0
|  | -(0,9*2,0) |  | -1.8 | [22 empty] | VV | 0
|  | 163+S : | [24 empty] | VV | 0
|  | 2,95*(5,4*2+2,825*2) |  | 48.5275 | [22 empty] | VV | 0
|  | -(1,45*2,0) |  | -2.9 | [22 empty] | VV | 0
|  | 167+S : | [24 empty] | VV | 0
|  | 2,95*(3,45*2+2,825*2) |  | 37.0225 | [22 empty] | VV | 0
|  | 168+S : | [24 empty] | VV | 0
|  | 2,95*(6,575*2+0,65*2+8,325*2) |  | 91.745 | [22 empty] | VV | 0
|  | -(1,45*2,0+1,6*2,95) |  | -7.62 | [22 empty] | VV | 0
|  | D : | [24 empty] | VV | 0
|  | -(2,95*0,9+0,25) |  | -2.905 | [22 empty] | VV | 0
|  | D.1.1-07 : | [24 empty] | VV | 0
|  | 10% omítka, 100% štuk, malba : | [24 empty] | VV | 0
|  | 201,203-208, 212, 214, 215, 219-222, 224, 226, 227, 229-231 : | [24 empty] | VV | 0
|  | 202,209,210 : | [24 empty] | VV | 0
|  | 201 - S : | [24 empty] | VV | 0
|  | 3,25*(3,94*2+1,55*2+4,35*2) |  | 63.96 | [22 empty] | VV | 0
|  | -(6,0*2,4+1,55*2,1) |  | -17.655 | [22 empty] | VV | 0
|  | 203-208 : | [24 empty] | VV | 0
|  | 0,65*(1,925*2+2,95*2+2,15*2+1,75*2+0,925*2+0,9*2+1,35*4+1,225*2+1,35*2+0,95*4) |  | 23.1075 | [22 empty] | VV | 0
|  | 212 : | [24 empty] | VV | 0
|  | 0 | [24 empty] | VV | 0
|  | 214-S : | [24 empty] | VV | 0
|  | 3,25*(6,615*2+2,375*2) |  | 58.435 | [22 empty] | VV | 0
|  | -(2,15*2,4+0,8*2,0*2) |  | -8.36 | [22 empty] | VV | 0
|  | d : | [24 empty] | VV | 0
|  | -3,25*(2,2+0,1) |  | -7.475 | [22 empty] | VV | 0
|  | 215-s : | [24 empty] | VV | 0
|  | 3,25*(6,615*2+3,325*2) |  | 64.61 | [22 empty] | VV | 0
|  | -(3,325*1,2+0,8*2,0*2) |  | -7.19 | [22 empty] | VV | 0
|  | 219,220 -S : | [24 empty] | VV | 0
|  | 1,15*(2,3*2+1,49*4+1,2*2) |  | 14.904 | [22 empty] | VV | 0
|  | 221, 222,224 : | [24 empty] | VV | 0
|  | 0,85*(2,25*2+2,825*2+1,15*4) |  | 12.5375 | [22 empty] | VV | 0
|  | 226-S : | [24 empty] | VV | 0
|  | 3,25*(4,55*2+5,09*2+1,525*2) |  | 72.5725 | [22 empty] | VV | 0
|  | -(4,55*2,4+0,8*2,0) |  | -12.52 | [22 empty] | VV | 0
|  | 227-s : | [24 empty] | VV | 0
|  | 3,25*(2,3*2+5,09*2) |  | 48.035 | [22 empty] | VV | 0
|  | -(0,8*2,0+2,2*2,4) |  | -6.88 | [22 empty] | VV | 0
|  | 229-S : | [24 empty] | VV | 0
|  | 3,25*(6,54*2+2,3*2) |  | 57.46 | [22 empty] | VV | 0
|  | -(0,8*2,0+2,3*2,4) |  | -7.12 | [22 empty] | VV | 0
|  | 230-s : | [24 empty] | VV | 0
|  | 3,25*(6,54*2+2,84*2) |  | 60.97 | [22 empty] | VV | 0
|  | -(2,24*2,4+0,8*2,0) |  | -6.976 | [22 empty] | VV | 0
|  | d : | [24 empty] | VV | 0
|  | -3,25*(0,45+0,99) |  | -4.68 | [22 empty] | VV | 0
|  | 231 : | [24 empty] | VV | 0
|  | 2,85*(1,29*2+3,25*2) |  | 25.878 | [22 empty] | VV | 0
|  | -0,9*2,0 |  | -1.8 | [22 empty] | VV | 0
|  | d : | [24 empty] | VV | 0
|  | -0,6*2,4 |  | -1.44 | [22 empty] | VV | 0
|  | 202-S : | [24 empty] | VV | 0
|  | 3,25*(8,05*2+3,94*2+0,69) |  | 80.1775 | [22 empty] | VV | 0
|  | -(1,45*2,5+0,8*2,0*2+1,4*2,1*2+4,8*2,4) |  | -24.225 | [22 empty] | VV | 0
|  | 209, 210 : | [24 empty] | VV | 0
|  | 2,85*(20,2*2+8,865*2+0,4*21) |  | 189.6105 | [22 empty] | VV | 0
|  | -(6,0*2,4*2+7,2*2,4) |  | -46.08 | [22 empty] | VV | 0
|  | DO : | [24 empty] | VV | 0
|  | -100,0125 |  | -100.0125 | [22 empty] | VV | 0
|  | 10% omítka, 100% štuk, omyvatelný nátěr : | [24 empty] | VV | 0
|  | 216, 225, 228 : | [24 empty] | VV | 0
|  | 216 : | [24 empty] | VV | 0
|  | 2,85*(6,615*2+2,375*2) |  | 51.243 | [22 empty] | VV | 0
|  | -(2,125*2,4+0,9*2,0) |  | -6.9 | [22 empty] | VV | 0
|  | 225-s : | [24 empty] | VV | 0
|  | 3,25*(1,425*2+2,825*2) |  | 27.625 | [22 empty] | VV | 0
|  | -0,9*2,0 |  | -1.8 | [22 empty] | VV | 0
|  | 228-s : | [24 empty] | VV | 0
|  | 3,25*(2,825*2+1,425*2+0,45*2) |  | 30.55 | [22 empty] | VV | 0
|  | -0,9*2,0 |  | -1.8 | [22 empty] | VV | 0
|  | 10% omítka, malba : | [24 empty] | VV | 0
|  | 217, 218, 223, 246, 251, 252 : | [24 empty] | VV | 0
|  | 217-s : | [24 empty] | VV | 0
|  | 3,25*(2,2*2+6,615*2) |  | 57.2975 | [22 empty] | VV | 0
|  | -0,9*2,0 |  | -1.8 | [22 empty] | VV | 0
|  | 218-s : | [24 empty] | VV | 0
|  | 3,25*(3,94*2+8,15*2+0,35*2) |  | 80.86 | [22 empty] | VV | 0
|  | -(0,6*2,0+0,6*2,0+1,45*2,1+8,3*2,4) |  | -25.365 | [22 empty] | VV | 0
|  | d : | [24 empty] | VV | 0
|  | -3,25*0,85 |  | -2.7625 | [22 empty] | VV | 0
|  | 223-S : | [24 empty] | VV | 0
|  | 3,25*(1,8*4) |  | 23.4 | [22 empty] | VV | 0
|  | -1,24*2,1 |  | -2.604 | [22 empty] | VV | 0
|  | 246-s : | [24 empty] | VV | 0
|  | 3,25*1,8*4 |  | 23.4 | [22 empty] | VV | 0
|  | -1,24*2,1 |  | -2.604 | [22 empty] | VV | 0
|  | 251,252-S : | [24 empty] | VV | 0
|  | 3,25*(4,95*2+2,7*2) |  | 49.725 | [22 empty] | VV | 0
|  | -1,4*2,1*2 |  | -5.88 | [22 empty] | VV | 0
|  | nezměřitelné 5% : | [24 empty] | VV | 0
|  | 2903,22125/100*5 |  | 145.1611 | [22 empty] | VV | 0
SPU
274 | 978013191R00 | Otlučení omítek vápenných nebo vápenocementových vnitřních stěn, v rozsahu do 100 % | m2 | 820.9154 |  | 0 |  | 0 |  | 0 | 21 | 0 | 0 | 0 | 0.046 | 37.76 | 801-3 | RTS 20/ I | RTS 20/ I | 0.26 | 213.44 |  | Práce |  |  |  | POL1_
|  | pod nový obklad : | [24 empty] | VV | 0
|  | D.1.1-06 : | [24 empty] | VV | 0
|  | 109-111 : | [24 empty] | VV | 0
|  | SZ : | [24 empty] | VV | 0
|  | 2,0*(2,25*2+3,35*2+0,15-0,725*2+3,35*2+1,3*2+2,35*2) |  | 47.8 | [22 empty] | VV | 0
|  | -0,8*2,0 |  | -1.6 | [22 empty] | VV | 0
|  | -0,25*(5,4-0,95) |  | -1.1125 | [22 empty] | VV | 0
|  | 0,25*0,15 |  | 0.0375 | [22 empty] | VV | 0
|  | 112-115 : | [24 empty] | VV | 0
|  | SZ : | [24 empty] | VV | 0
|  | 2,0*(1,1*8+1,55*4+1,275*4) |  | 40.2 | [22 empty] | VV | 0
|  | -1,2*1,1*2 |  | -2.64 | [22 empty] | VV | 0
|  | -(0,6*2,0*6) |  | -7.2 | [22 empty] | VV | 0
|  | 116-117 : | [24 empty] | VV | 0
|  | SZ : | [24 empty] | VV | 0
|  | 2,0*(2,3*4-0,7*2+0,325*2+1,8*2+0,15*2+1,125*2) |  | 29.2 | [22 empty] | VV | 0
|  | -0,6*2,0 |  | -1.2 | [22 empty] | VV | 0
|  | 130 : | [24 empty] | VV | 0
|  | SZ : | [24 empty] | VV | 0
|  | 2,0*(3,65*2+2,0*2) |  | 22.6 | [22 empty] | VV | 0
|  | -1,2*(1,0+0,3) |  | -1.56 | [22 empty] | VV | 0
|  | -0,8*2,0 |  | -1.6 | [22 empty] | VV | 0
|  | 136 : | [24 empty] | VV | 0
|  | SZ : | [24 empty] | VV | 0
|  | 2,55*(0,45+0,3) |  | 1.9125 | [22 empty] | VV | 0
|  | 143 : | [24 empty] | VV | 0
|  | SZ : | [24 empty] | VV | 0
|  | 2,55*0,45 |  | 1.1475 | [22 empty] | VV | 0
|  | 157 : | [24 empty] | VV | 0
|  | SZ : | [24 empty] | VV | 0
|  | 2,55*(1,95*2+2,55) |  | 16.4475 | [22 empty] | VV | 0
|  | -1,05*2,0 |  | -2.1 | [22 empty] | VV | 0
|  | 160, 161 : | [24 empty] | VV | 0
|  | SZ : | [24 empty] | VV | 0
|  | 2,0*(2,0*2+1,5*2+0,95*4) |  | 21.6 | [22 empty] | VV | 0
|  | -1,2*0,95 |  | -1.14 | [22 empty] | VV | 0
|  | -0,6*2,0*3 |  | -3.6 | [22 empty] | VV | 0
|  | -0,25*0,85 |  | -0.2125 | [22 empty] | VV | 0
|  | 0,25*0,15 |  | 0.0375 | [22 empty] | VV | 0
|  | D.1.1-07 : | [24 empty] | VV | 0
|  | 203-208 : | [24 empty] | VV | 0
|  | SZ : | [24 empty] | VV | 0
|  | -4,47 |  | -4.47 | [22 empty] | VV | 0
|  | 2,0*(2,15*2+2,95*2+1,35*2+1,25*2+0,95*4+1,35*4+0,9*2+0,925*2+1,925*2+1,75*2) |  | 71.2 | [22 empty] | VV | 0
|  | -(0,6*2,0*8+0,8*2,0*2) |  | -12.8 | [22 empty] | VV | 0
|  | 209 - 2800mm : | [24 empty] | VV | 0
|  | 210 - 2800mm : | [24 empty] | VV | 0
|  | SZ : | [24 empty] | VV | 0
|  | 2,8*(1,15+0,4*2+0,25+0,69) |  | 8.092 | [22 empty] | VV | 0
|  | 211 - 2600mm : | [24 empty] | VV | 0
|  | SZ : | [24 empty] | VV | 0
|  | 2,6*(14,675*2+2,1+20,45*2+2,1*2+1,35*2+1,2*2+1,275) |  | 215.605 | [22 empty] | VV | 0
|  | -2,6*(2,1+1,35*2+1,2*2+1,275+7,975*2) |  | -63.505 | [22 empty] | VV | 0
|  | -(0,8*2,0*2+0,9*2,0*2+1,45*2,1+1,24*2,1+0,6*2,0+0,9*2,0*3+0,8*2,0*3+1,2*2,0*3) |  | -31.049 | [22 empty] | VV | 0
|  | 212 : | [24 empty] | VV | 0
|  | SZ : | [24 empty] | VV | 0
|  | 2,8*(0,69+6,615) |  | 20.454 | [22 empty] | VV | 0
|  | 0,85*3,425 |  | 2.9112 | [22 empty] | VV | 0
|  | 216 : | [24 empty] | VV | 0
|  | SZ : | [24 empty] | VV | 0
|  | 2,8*(2,375+6,615*2) |  | 43.694 | [22 empty] | VV | 0
|  | 0,85*2,375 |  | 2.0187 | [22 empty] | VV | 0
|  | -0,9*2,0 |  | -1.8 | [22 empty] | VV | 0
|  | 214, 215 - 1400mm : | [24 empty] | VV | 0
|  | SZ : | [24 empty] | VV | 0
|  | 1,4*1,4 |  | 1.96 | [22 empty] | VV | 0
|  | 219-224 : | [24 empty] | VV | 0
|  | SZ : | [24 empty] | VV | 0
|  | 2,0*(2,3*2+1,2*3+0,3+1,34*2+2,0*2-0,5+2,675+0,325+1,15*2+1,3*2) |  | 45.16 | [22 empty] | VV | 0
|  | -(0,6*2,0*4) |  | -4.8 | [22 empty] | VV | 0
|  | 0,85*(0,95+2,3) |  | 2.7625 | [22 empty] | VV | 0
|  | -1,2*(1,15+1,2*3+2,3) |  | -8.46 | [22 empty] | VV | 0
|  | 226, 229,230 : | [24 empty] | VV | 0
|  | SZ : | [24 empty] | VV | 0
|  | 1,4*(1,2+1,2+2,6) |  | 7 | [22 empty] | VV | 0
|  | 231 : | [24 empty] | VV | 0
|  | SZ : | [24 empty] | VV | 0
|  | 2,0*(3,35*2+1,29*2-0,6) |  | 17.36 | [22 empty] | VV | 0
|  | -0,9*2,0 |  | -1.8 | [22 empty] | VV | 0
|  | 232-236 : | [24 empty] | VV | 0
|  | 236 : | [24 empty] | VV | 0
|  | SZ : | [24 empty] | VV | 0
|  | 2,8*(6,475-1,7+3,525+0,4+0,25*2) |  | 25.76 | [22 empty] | VV | 0
|  | 235 : | [24 empty] | VV | 0
|  | SZ : | [24 empty] | VV | 0
|  | 2,8*(0,4+2,175) |  | 7.21 | [22 empty] | VV | 0
|  | 234 : | [24 empty] | VV | 0
|  | SZ : | [24 empty] | VV | 0
|  | 2,8*3,525 |  | 9.87 | [22 empty] | VV | 0
|  | -1,2*2,0 |  | -2.4 | [22 empty] | VV | 0
|  | 233 : | [24 empty] | VV | 0
|  | SZ : | [24 empty] | VV | 0
|  | 2,8*(3,2) |  | 8.96 | [22 empty] | VV | 0
|  | -1,2*2,0 |  | -2.4 | [22 empty] | VV | 0
|  | 232 : | [24 empty] | VV | 0
|  | SZ : | [24 empty] | VV | 0
|  | 2,8*(2,94-0,6+2,1+0,4*2) |  | 14.672 | [22 empty] | VV | 0
|  | 1,0*2,2 |  | 2.2 | [22 empty] | VV | 0
|  | -1,2*2,0 |  | -2.4 | [22 empty] | VV | 0
|  | 250 : | [24 empty] | VV | 0
|  | SZ : | [24 empty] | VV | 0
|  | 2,0*(3,525+0,4+3,25) |  | 14.35 | [22 empty] | VV | 0
|  | 240, 247, 245 - 2700mm : | [24 empty] | VV | 0
|  | 240 : | [24 empty] | VV | 0
|  | SZ : | [24 empty] | VV | 0
|  | 2,7*(6,05*2+3,0-1,5-1,65) |  | 32.265 | [22 empty] | VV | 0
|  | -2,0*(1,2+0,525+0,225) |  | -3.9 | [22 empty] | VV | 0
|  | -2,0*1,1 |  | -2.2 | [22 empty] | VV | 0
|  | 247 : | [24 empty] | VV | 0
|  | SZ : | [24 empty] | VV | 0
|  | 2,7*(4,05+0,4) |  | 12.015 | [22 empty] | VV | 0
|  | 245 : | [24 empty] | VV | 0
|  | SZ : | [24 empty] | VV | 0
|  | 2,7*(0,4+0,4+0,69+3,4+4,09+0,7+3,35+1,65+0,4+1,8+0,69*2+0,4+0,69+0,25+0,69*4) |  | 60.372 | [22 empty] | VV | 0
|  | 0,95*(6,0+4,8+6,0) |  | 15.96 | [22 empty] | VV | 0
|  | -1,24*2,17 |  | -2.6908 | [22 empty] | VV | 0
|  | 248 - 2650mm : | [24 empty] | VV | 0
|  | SZ : | [24 empty] | VV | 0
|  | 2,65*(1,65+0,55+0,6+0,8+1,4+0,325) |  | 14.1113 | [22 empty] | VV | 0
|  | -(1,4*2,15) |  | -3.01 | [22 empty] | VV | 0
|  | 241-244 - 2800mm : | [24 empty] | VV | 0
|  | 244 : | [24 empty] | VV | 0
|  | SZ : | [24 empty] | VV | 0
|  | 1,0*5,85 |  | 5.85 | [22 empty] | VV | 0
|  | 2,8*(2,25+5,7+6,45-0,25*2) |  | 38.92 | [22 empty] | VV | 0
|  | -1,0*2,05 |  | -2.05 | [22 empty] | VV | 0
|  | -1,55*2,0 |  | -3.1 | [22 empty] | VV | 0
|  | 241-243 : | [24 empty] | VV | 0
|  | SZ : | [24 empty] | VV | 0
|  | 2,8*(3,8+6,0+0,8+1,0+1,85+1,55+0,69*3+0,4*4+1,5+1,2+1,4+0,4+2,4+0,375) |  | 72.646 | [22 empty] | VV | 0
|  | -(1,2*2,1+1,0*2,05) |  | -4.57 | [22 empty] | VV | 0
|  | -(1,45*2,15+1,55*2,0) |  | -6.2175 | [22 empty] | VV | 0
|  | 249 : | [24 empty] | VV | 0
|  | SZ : | [24 empty] | VV | 0
|  | 2,8*(1,85+3,525) |  | 15.05 | [22 empty] | VV | 0
|  | nezměřitelné 5% : | [24 empty] | VV | 0
|  | 781,8282395/100*5 |  | 39.0914 | [22 empty] | VV | 0
SPU
275 | 978015221R00 | Otlučení omítek vápenných nebo vápenocementových vnějších s vyškrabáním spár, s očištěním zdiva 1. až 4. stupni složitosti, v rozsahu do 10 % | m2 | 710.8975 |  | 0 |  | 0 |  | 0 | 21 | 0 | 0 | 0 | 0.005 | 3.55 | 801-3 | RTS 20/ I | RTS 20/ I | 0.02 | 14.22 |  | Práce |  |  |  | POL1_
|  | výměra - viz položka 622311834RV1 : | [24 empty] | VV | 0
|  | 100,7013 |  | 100.7013 | [22 empty] | VV | 0
|  | výměra - viz položka 978059631R00 : | [24 empty] | VV | 0
|  | -241,41862 |  | -241.4186 | [22 empty] | VV | 0
|  | výměra - viz položka 622311134RV1 : | [24 empty] | VV | 0
|  | 779,75468 |  | 779.7547 | [22 empty] | VV | 0
|  | podrobný rozpis výměr - viz položka 622904112R00 : | [24 empty] | VV | 0
|  | F3 : | [24 empty] | VV | 0
|  | 57,76125*1,05 |  | 60.6493 | [22 empty] | VV | 0
|  | F4 : | [24 empty] | VV | 0
|  | 10,677*1,05 |  | 11.2109 | [22 empty] | VV | 0
SPU
276 | 978015241R00 | Otlučení omítek vápenných nebo vápenocementových vnějších s vyškrabáním spár, s očištěním zdiva 1. až 4. stupni složitosti, v rozsahu do 30 % | m2 | 123.033 |  | 0 |  | 0 |  | 0 | 21 | 0 | 0 | 0 | 0.016 | 1.97 | 801-3 | RTS 20/ I | RTS 20/ I | 0.06 | 7.38 |  | Práce |  |  |  | POL1_
|  | výměra - viz položka 622481211RT2 : | [24 empty] | VV | 0
|  | 123,033 |  | 123.033 | [22 empty] | VV | 0
SPU
277 | 978059521R00 | Odsekání a odebrání obkladů stěn z obkládaček vnitřních z jakýchkoliv materiálů, plochy do 2 m2 | m2 | 862.0166 |  | 0 |  | 0 |  | 0 | 21 | 0 | 0 | 0 | 0.068 | 58.62 | 801-3 | RTS 20/ I | RTS 20/ I | 0.48 | 413.77 |  | Práce |  |  |  | POL1_
|  | včetně otlučení podkladní omítky až na zdivo, | [24 empty] | SPI
|  | D.1.1-03 : | [24 empty] | VV | 0
|  | 240-242 : | [24 empty] | VV | 0
|  | 2,1*(3,4+0,69*4+0,4+4,09+6,45-3,1+0,25+0,69*5+0,4*2+0,4*3) |  | 41.37 | [22 empty] | VV | 0
|  | 0,95*(5,6*3+0,95-1,95) |  | 15.01 | [22 empty] | VV | 0
|  | 239 : | [24 empty] | VV | 0
|  | 2,1*(3,1*2+3,35) |  | 20.055 | [22 empty] | VV | 0
|  | -0,9*2,0 |  | -1.8 | [22 empty] | VV | 0
|  | 203-208 : | [24 empty] | VV | 0
|  | 2,1*(2,15*2+0,95*4+1,2*2+1,35*2+2,95*2+1,925*2+1,75*2+0,9*2+0,925*2+1,35*4) |  | 74.55 | [22 empty] | VV | 0
|  | -(0,6*2,0*8+0,8*2,0*2) |  | -12.8 | [22 empty] | VV | 0
|  | 213 : | [24 empty] | VV | 0
|  | 2,1*(4,4*2+3,0) |  | 24.78 | [22 empty] | VV | 0
|  | -(1,2*2,45+1,2*1,2) |  | -4.38 | [22 empty] | VV | 0
|  | 212 : | [24 empty] | VV | 0
|  | 2,1*(0,69*2+0,45+6,615) |  | 17.7345 | [22 empty] | VV | 0
|  | 0,85*(4,65-0,45) |  | 3.57 | [22 empty] | VV | 0
|  | 214, 215 : | [24 empty] | VV | 0
|  | 2,1*(2,0+0,35+0,6) |  | 6.195 | [22 empty] | VV | 0
|  | 236-238, 211 : | [24 empty] | VV | 0
|  | 2,65*(3,95+5,85+0,525+0,8+1,4+0,85+1,4+1,0+0,45+0,525*2+1,4+1,2+1,5+0,4*7) |  | 64.0637 | [22 empty] | VV | 0
|  | 2,65*(4,8*2+3,825+2,1*2+2,1) |  | 52.2713 | [22 empty] | VV | 0
|  | 2,65*(2,25+0,55+14,675*2+3,25) |  | 93.81 | [22 empty] | VV | 0
|  | 232,233,234 : | [24 empty] | VV | 0
|  | 2,65*(0,42+0,25*2+2,425+0,15+3,525+3,2+2,94+5,85+0,8+1,05+1,85+1,55+1,49+0,69*2+0,4*13) |  | 85.6745 | [22 empty] | VV | 0
|  | 1,0*20,125 |  | 20.125 | [22 empty] | VV | 0
|  | 2,1*(2,35+1,7+0,7+1,5+0,7+0,85+4,65*4+0,25*2-0,45*2) |  | 54.6 | [22 empty] | VV | 0
|  | -(1,1*2,0*2+1,385*2,17+0,6*2,0+0,9*2,0*2+0,8*2,0*3) |  | -17.0054 | [22 empty] | VV | 0
|  | -(1,2*2,1+1,1*2,1+1,45*2,0+0,9*2,0*2+0,8*2,0*2+1,45*2,0+0,9*2,0+1,1*2,0+1,4*2,15*2) |  | -27.45 | [22 empty] | VV | 0
|  | 226, 229. 230 : | [24 empty] | VV | 0
|  | 1,5*2,1*3 |  | 9.45 | [22 empty] | VV | 0
|  | 231 : | [24 empty] | VV | 0
|  | 2,1*(1,29*2+3,25*2) |  | 19.068 | [22 empty] | VV | 0
|  | 219-222 : | [24 empty] | VV | 0
|  | 2,1*(1,49*2+1,4*2+2,3*3+2,1*1,5+2,825*2+1,25*6) |  | 60.858 | [22 empty] | VV | 0
|  | -(0,6*2,0*7) |  | -8.4 | [22 empty] | VV | 0
|  | D.1.1-02 : | [24 empty] | VV | 0
|  | vč. předstěn chladících boxů : | [24 empty] | VV | 0
|  | 108-119 : | [24 empty] | VV | 0
|  | 2,1*(3,35*2+1,325*2+2,25+0,25) |  | 24.885 | [22 empty] | VV | 0
|  | -0,8*2,0 |  | -1.6 | [22 empty] | VV | 0
|  | 1,75*(4,75-0,25) |  | 7.875 | [22 empty] | VV | 0
|  | 2,1*(1,15*4+1,1*2) |  | 14.28 | [22 empty] | VV | 0
|  | 2,1*(1,1*8+1,55*4+1,425*4) |  | 43.47 | [22 empty] | VV | 0
|  | -0,6*2,0*6 |  | -7.2 | [22 empty] | VV | 0
|  | 2,1*(0,25*2+2,3+1,6+1,8*2+1,125*2+0,15*2+1,6+1,15*2+1,0) |  | 32.445 | [22 empty] | VV | 0
|  | -0,6*2,0 |  | -1.2 | [22 empty] | VV | 0
|  | 167 : | [24 empty] | VV | 0
|  | 2,1*1,325 |  | 2.7825 | [22 empty] | VV | 0
|  | 160, 161 : | [24 empty] | VV | 0
|  | 2,1*(3,5*2+0,95*3) |  | 20.685 | [22 empty] | VV | 0
|  | -2,0*0,6*3 |  | -3.6 | [22 empty] | VV | 0
|  | 1,75*0,95 |  | 1.6625 | [22 empty] | VV | 0
|  | 138 : | [24 empty] | VV | 0
|  | 2,1*2,925 |  | 6.1425 | [22 empty] | VV | 0
|  | 129-133 : | [24 empty] | VV | 0
|  | 2,1*(3,65*2+4,82+3,8*2+3,3*2+2,4*4+1,6*2+2,05*2) |  | 90.762 | [22 empty] | VV | 0
|  | -(1,0*1,93*3) |  | -5.79 | [22 empty] | VV | 0
|  | 130 : | [24 empty] | VV | 0
|  | 2,1*(2,4*2+0,1+1,15*2+2,0*2) |  | 23.52 | [22 empty] | VV | 0
|  | -2,0*0,8 |  | -1.6 | [22 empty] | VV | 0
|  | 136-145 : | [24 empty] | VV | 0
|  | 2,1*(3,8+3,5+3,0) |  | 21.63 | [22 empty] | VV | 0
|  | -0,8*1,9 |  | -1.52 | [22 empty] | VV | 0
|  | 155 : | [24 empty] | VV | 0
|  | 2,1*(0,525+0,3+0,15+0,15) |  | 2.3625 | [22 empty] | VV | 0
|  | 0,75*0,9 |  | 0.675 | [22 empty] | VV | 0
SPU
278 | 978059631R00 | Odsekání a odebrání obkladů stěn z obkladaček vnějších z jakýchkoliv materiálů, plochy přes 2 m2 | m2 | 241.4186 |  | 0 |  | 0 |  | 0 | 21 | 0 | 0 | 0 | 0.089 | 21.49 | 801-3 | RTS 20/ I | RTS 20/ I | 0.39 | 94.15 |  | Práce |  |  |  | POL1_
|  | včetně otlučení podkladní omítky až na zdivo, | [24 empty] | SPI
|  | D.1.1-13 : | [24 empty] | VV | 0
|  | 2,95*(4,4+5,0+5,5*4) |  | 92.63 | [22 empty] | VV | 0
|  | -(4,5*1,2+1,1*2,95*2+0,9*1,2*2+5,4*1,2+1,2*1,2*2+1,8*2,95+3,0*1,2+1,75*2,95) |  | -37.4825 | [22 empty] | VV | 0
|  | 2,1*5,4*8 |  | 90.72 | [22 empty] | VV | 0
|  | -(1,2*(0,9+5,4+5,4+1,8+1,8+5,4+0,9)) |  | -25.92 | [22 empty] | VV | 0
|  | 2,95*(4,5+5,5+5,5+3,5) |  | 56.05 | [22 empty] | VV | 0
|  | -(1,2*(4,5+2,1)+2,95*1,8) |  | -13.23 | [22 empty] | VV | 0
|  | 2,95*(4,5*2+5,4*2) |  | 58.41 | [22 empty] | VV | 0
|  | -(1,2*(4,5+0,9+1,2+5,4+4,5)+1,75*2,95) |  | -24.9625 | [22 empty] | VV | 0
|  | 2,95*(1,425*2+2,4*2+2,5*2) |  | 37.3175 | [22 empty] | VV | 0
|  | -(0,9*1,9+1,0*1,9) |  | -3.61 | [22 empty] | VV | 0
|  | nezměřitelné 5% : | [24 empty] | VV | 0
|  | 229,9225/100*5 |  | 11.4961 | [22 empty] | VV | 0
SPU
279 | 711140102R00 | Odstranění izolace proti vodě - pásy přitavením vodorovné, 2 vrstvy | m2 | 35.857 |  | 0 |  | 0 |  | 0 | 21 | 0 | 0 | 0 | 0.00974 | 0.35 | 800-711 | RTS 20/ I | RTS 20/ I | 0.04 | 1.43 |  | Práce |  |  |  | POL1_
|  | D.1.1-05 : | [24 empty] | VV | 0
|  | 001, 005 : | [24 empty] | VV | 0
|  | 1,15*(3,3+3,2) |  | 7.475 | [22 empty] | VV | 0
|  | D.1.1-05 : | [24 empty] | VV | 0
|  | D.1.1-05 : | [24 empty] | VV | 0
|  | (4,6)*0,8*1,15 |  | 4.232 | [22 empty] | VV | 0
|  | (3,0*2+5,1*2+10,6*2+1,1*2+1,6*2)*0,8*1,15/2 |  | 19.688 | [22 empty] | VV | 0
|  | (1,0*2+3,85*2)*1,15/2*0,8 |  | 4.462 | [22 empty] | VV | 0
SPU
280 | 711140201R00 | Odstranění izolace proti vodě - pásy přitavením svislé, 1 vrstva | m2 | 34.707 |  | 0 |  | 0 |  | 0 | 21 | 0 | 0 | 0 | 0.00524 | 0.18 | 800-711 | RTS 20/ I | RTS 20/ I | 0.042 | 1.46 |  | Práce |  |  |  | POL1_
|  | D.1.1-06 : | [24 empty] | VV | 0
|  | F5 : | [24 empty] | VV | 0
|  | 0,6*(6,2+25,5-1,95+2,25+1,8+13,05+3,45)*1,15 |  | 34.707 | [22 empty] | VV | 0
SPU
281 | 725310821R00 | Demontáž dřezů jednodílných na konzolách | soubor | 9 |  | 0 |  | 0 |  | 0 | 21 | 0 | 0 | 0 | 0.01707 | 0.15 | 800-721 | RTS 20/ I | RTS 20/ I | 0.36 | 3.24 |  | Práce |  |  |  | POL1_
|  | bez výtokových armatur, | [24 empty] | SPI
|  | D.1.1-03 : | [24 empty] | VV | 0
|  | DŔ : | [24 empty] | VV | 0
|  | 4 |  | 4 | [22 empty] | VV | 0
|  | D.1.1-02 : | [24 empty] | VV | 0
|  | 5 |  | 5 | [22 empty] | VV | 0
SPU
282 | 766411821R00 | Demontáž obložení stěn palubkami | m2 | 100.0125 |  | 0 |  | 0 |  | 0 | 21 | 0 | 0 | 0 | 0.01098 | 1.1 | 800-766 | RTS 20/ I | RTS 20/ I | 0.37 | 37 |  | Práce |  |  |  | POL1_
|  | D.1.1-03 : | [24 empty] | VV | 0
|  | DO : | [24 empty] | VV | 0
|  | 2,1*(0,69+3,25+0,69*2+0,4+3,94+2,05+0,4+1,0+4,6) |  | 37.191 | [22 empty] | VV | 0
|  | -2,0*(0,8*2,0+1,45*2,0*2) |  | -14.8 | [22 empty] | VV | 0
|  | 2,1*(8,865+1,4+0,5+0,4*26+18,55) |  | 83.4015 | [22 empty] | VV | 0
|  | -(1,2*2,4+1,45*2,0) |  | -5.78 | [22 empty] | VV | 0
SPU
283 | 766411822R00 | Demontáž obložení stěn podkladových roštů | m2 | 100.0125 |  | 0 |  | 0 |  | 0 | 21 | 0 | 0 | 0 | 0.008 | 0.8 | 800-766 | RTS 20/ I | RTS 20/ I | 0.066 | 6.6 |  | Práce |  |  |  | POL1_
|  | D.1.1-03 : | [24 empty] | VV | 0
|  | DO : | [24 empty] | VV | 0
|  | 2,1*(0,69+3,25+0,69*2+0,4+3,94+2,05+0,4+1,0+4,6) |  | 37.191 | [22 empty] | VV | 0
|  | -2,0*(0,8*2,0+1,45*2,0*2) |  | -14.8 | [22 empty] | VV | 0
|  | 2,1*(8,865+1,4+0,5+0,4*26+18,55) |  | 83.4015 | [22 empty] | VV | 0
|  | -(1,2*2,4+1,45*2,0) |  | -5.78 | [22 empty] | VV | 0
SPU
284 | 766662811R00 | Demontáž dveřních křídel prahů dveří jednokřídlových | kus | 15 |  | 0 |  | 0 |  | 0 | 21 | 0 | 0 | 0 | 0.0018 | 0.03 | 800-766 | RTS 20/ I | RTS 20/ I | 0.11 | 1.65 |  | Práce |  |  |  | POL1_
|  | D.1.1-03 : | [24 empty] | VV | 0
|  | 7 |  | 7 | [22 empty] | VV | 0
|  | D.1.1-02 : | [24 empty] | VV | 0
|  | 8 |  | 8 | [22 empty] | VV | 0
SPU
285 | 776511820RT1 | Odstranění povlakových podlah z nášlapné plochy lepených, s podložkou, z ploch přes 20 m2 | m2 | 319.4 |  | 0 |  | 0 |  | 0 | 21 | 0 | 0 | 0 | 0.001 | 0.32 | 800-775 | RTS 20/ I | RTS 20/ I | 0.26 | 83.04 |  | Práce |  |  |  | POL1_1
|  | D.1.1-03 : | [24 empty] | VV | 0
|  | OS : | [24 empty] | VV | 0
|  | 31,9+175,5+32,2+22,0+24,8+15,2+17,8 |  | 319.4 | [22 empty] | VV | 0
SPU
286 | 776511820RT2 | Odstranění povlakových podlah z nášlapné plochy lepených, s podložkou, z ploch přes 10 do 20 m2 | m2 | 85 |  | 0 |  | 0 |  | 0 | 21 | 0 | 0 | 0 | 0.001 | 0.09 | 800-775 | RTS 20/ I | RTS 20/ I | 0.27 | 22.95 |  | Práce |  |  |  | POL1_
|  | D.1.1-03 : | [24 empty] | VV | 0
|  | OS : | [24 empty] | VV | 0
|  | 15,4+11,5 |  | 26.9 | [22 empty] | VV | 0
|  | D.1.1-02 : | [24 empty] | VV | 0
|  | OS : | [24 empty] | VV | 0
|  | 11,9+17,3 |  | 29.2 | [22 empty] | VV | 0
|  | D.1.1-07 : | [24 empty] | VV | 0
|  | 217 : | [24 empty] | VV | 0
|  | 14,5 |  | 14.5 | [22 empty] | VV | 0
|  | D.1.1-06 : | [24 empty] | VV | 0
|  | 123 : | [24 empty] | VV | 0
|  | 14,4 |  | 14.4 | [22 empty] | VV | 0
SPU
287 | 776511820RT3 | Odstranění povlakových podlah z nášlapné plochy lepených, s podložkou, z ploch do 10 m2 | m2 | 6 |  | 0 |  | 0 |  | 0 | 21 | 0 | 0 | 0 | 0.001 | 0.01 | 800-775 | RTS 20/ I | RTS 20/ I | 0.28 | 1.68 |  | Práce |  |  |  | POL1_1
|  | D.1.1-02 : | [24 empty] | VV | 0
|  | koberec 104 : | [24 empty] | VV | 0
|  | 2,0 |  | 2 | [22 empty] | VV | 0
|  | PVC 124 : | [24 empty] | VV | 0
|  | 4,0 |  | 4 | [22 empty] | VV | 0
SPU
288 | 712171808R00 | Demontáž povlakové krytiny střech PVC vč. podkladní geotextilie - odvoz a likvidace | m | 1298.0745 |  | 0 |  | 0 |  | 0 | 21 | 0 | 0 | 0 | 0 | 0 |  | Vlastní | Indiv | 0.083 | 107.74 |  | Práce |  |  |  | POL1_
|  | D.1.1-08, D.1.1-10, 12 : | [24 empty] | VV | 0
|  | S1 : | [24 empty] | VV | 0
|  | vrchy atik : | [24 empty] | VV | 0
|  | 0,49*(49,5*2+24,9*2) |  | 72.912 | [22 empty] | VV | 0
|  | vnitřní strany atik : | [24 empty] | VV | 0
|  | 0,6*(48,9*2+24,9*2+7,2+19,2*2+4,8*2+7,775*2) |  | 131.01 | [22 empty] | VV | 0
|  | čistá plocha střechy : | [24 empty] | VV | 0
|  | (48,9*24,9-4,8*7,775-7,2*19,2)*1,05 |  | 1094.1525 | [22 empty] | VV | 0
SPU
289 | 764430860R00 | Demontáž oplechování zdí,rš nad 600 mm | m | 171.12 |  | 0 |  | 0 |  | 0 | 21 | 0 | 0 | 0 | 0.00337 | 0.58 |  | Vlastní | Indiv | 0.12 | 20.53 |  | Práce |  |  |  | POL1_1
|  | S1 : | [24 empty] | VV | 0
|  | vrchy atik : | [24 empty] | VV | 0
|  | (49,5*2+24,9*2)*1,15 |  | 171.12 | [22 empty] | VV | 0
SPU
290 | 96_E2_1.69 | DMT stávajících výtahů, odvoz a likvidace | ks | 4 |  | 0 |  | 0 |  | 0 | 21 | 0 | 0 | 0 | 0 | 0 |  | Vlastní | Indiv | 4.6 | 18.4 |  | Práce |  |  |  | POL1_
|  | 4 |  | 4 | [22 empty] | VV | 0
SPU
291 | 9613231110R00 | Bourání žlabu, vč. vpustí | m | 18.6 |  | 0 |  | 0 |  | 0 | 21 | 0 | 0 | 0 | 0.0945 | 1.76 |  | Vlastní | Kalkul | 0.208 | 3.87 |  | Práce |  |  |  | POL1_
|  | včetně betonového lože | [24 empty] | POP
|  | D.1.1-03 : | [24 empty] | VV | 0
|  | (5,6*2+3,0+2,2*2) |  | 18.6 | [22 empty] | VV | 0
SPU
292 | 9629906 | Bourání zdiva - dorovnání rozměrů, nezměřitelné tvary | m3 | 5.1517 |  | 0 |  | 0 |  | 0 | 21 | 0 | 0 | 0 | 1.625 | 8.37 |  | Vlastní | Indiv | 0 | 0 |  | Práce |  |  |  | POL1_1
|  | D.1.1-04 : | [24 empty] | VV | 0
|  | obezdívky tlumičů : | [24 empty] | VV | 0
|  | 1,25 |  | 1.25 | [22 empty] | VV | 0
|  | D.1.1-03 : | [24 empty] | VV | 0
|  | 0,5 |  | 0.5 | [22 empty] | VV | 0
|  | 0,3*(1,47*2,17-1,25*2,1)*1,15*4 |  | 0.77956 | [22 empty] | VV | 0
|  | D.1.1-02 : | [24 empty] | VV | 0
|  | 0,3*(1,47*2,17-1,25*2,1)*1,15*4 |  | 0.77956 | [22 empty] | VV | 0
|  | 0,5 |  | 0.5 | [22 empty] | VV | 0
|  | 0,2*2,1*0,15 |  | 0.063 | [22 empty] | VV | 0
|  | D.1.1-05 : | [24 empty] | VV | 0
|  | 0,3*(1,47*2,17-1,25*2,1)*1,15*4 |  | 0.77956 | [22 empty] | VV | 0
|  | 0,5 |  | 0.5 | [22 empty] | VV | 0
SPU
293 | 963012510R99 | Rozebrání stropů z desek žb. š. 30 cm, tl. do 14 cm, očištěí, uskladnění pro následné použití | m2 | 50.38 |  | 0 |  | 0 |  | 0 | 21 | 0 | 0.00741 | 0.37 | 0.005 | 0.25 |  | Vlastní | Indiv | 7.48 | 376.84 |  | Práce |  |  |  | POL1_
|  | D.1.1-06 : | [24 empty] | VV | 0
|  | 22,9*2,2 |  | 50.38 | [22 empty] | VV | 0
SPU
294 | 964042555R00 | Odsekání obkladů schodišťových stupňů | m | 49.2 |  | 0 |  | 0 |  | 0 | 21 | 0 | 0 | 0 | 0.046 | 2.26 |  | Vlastní | Indiv | 1.14 | 56.09 |  | Práce |  |  |  | POL1_
|  | D.1.1-05-07 : | [24 empty] | VV | 0
|  | 201, 101 : | [24 empty] | VV | 0
|  | (22+19)*1,2 |  | 49.2 | [22 empty] | VV | 0
SPU
295 | 965_001_01 | DMT slezu do kuchyně, odvoz a likvidace | ks | 1 |  | 0 |  | 0 |  | 0 | 21 | 0 | 0 | 0 | 0 | 0 |  | Vlastní | Indiv | 0 | 0 |  | Práce |  |  |  | POL1_
|  | D.1.1-04 : | [24 empty] | VV | 0
|  | 1 |  | 1 | [22 empty] | VV | 0
SPU
296 | 965_07.1 | Demontáž vnitřních výplní otvorů vč. parapetů, zárubní, - odvoz a likvidace | m2 | 27.652 |  | 0 |  | 0 |  | 0 | 21 | 0 | 0 | 0 | 0 | 0 |  | Vlastní | Indiv | 0 | 0 |  | Práce |  |  |  | POL1_
|  | D.1.1-03 : | [24 empty] | VV | 0
|  | 1,2*1,2+2,4*1,2+1,3*1,2 |  | 5.88 | [22 empty] | VV | 0
|  | D.1.1-01 : | [24 empty] | VV | 0
|  | 1,0*2,0+1,45*2,0 |  | 4.9 | [22 empty] | VV | 0
|  | 1,0*1,9*3+0,8*1,9+1,0*1,9+1,08*1,9+1,0*1,9*3 |  | 16.872 | [22 empty] | VV | 0
SPU
297 | 965_07.2 | Demontáž vnějších výplní otvorů vč. parapetů, zárubní, - odvoz a likvidace | m2 | 325.57 |  | 0 |  | 0 |  | 0 | 21 | 0 | 0 | 0 | 0 | 0 |  | Vlastní | Indiv | 0 | 0 |  | Práce |  |  |  | POL1_
|  | D.1.1-04 : | [24 empty] | VV | 0
|  | 5,4*1,2*6 |  | 38.88 | [22 empty] | VV | 0
|  | D.1.1-03 : | [24 empty] | VV | 0
|  | 6,0*2,4+33,6*2,25+24,0*2,4+10,8*2,4 |  | 173.52 | [22 empty] | VV | 0
|  | D.1.1-01 : | [24 empty] | VV | 0
|  | 4,5*2,1+5,4*2,1+0,9*1,2+1,2*1,2+1,95*2,95+4,5*1,2 |  | 34.4625 | [22 empty] | VV | 0
|  | 0,9*1,2+5,4*1,2+5,4*1,2+1,8*1,2+1,8*1,2+5,4*1,2+0,9*1,2 |  | 25.92 | [22 empty] | VV | 0
|  | 5,4*1,2+1,45*2,0+2,1*1,2+1,65*2,95+3,0*1,2+1,2*1,2*2+1,8*2,95+5,4*1,2 |  | 35.0375 | [22 empty] | VV | 0
|  | 1,0*1,9+0,9*1,2+1,1*2,95+1,1*2,95+0,9*1,2+4,5*1,2+0,9*2,0 |  | 17.75 | [22 empty] | VV | 0
SPU
298 | 965_A | DMT akustického obkladu vč. podkladního roštu, odvoz a likvidace | m2 | 138.8925 |  | 0 |  | 0 |  | 0 | 21 | 0 | 0 | 0 | 0 | 0 |  | Vlastní | Indiv | 0 | 0 |  | Práce |  |  |  | POL1_
|  | D.1.1-02 : | [24 empty] | VV | 0
|  | 2,95*(6,575*2+9,45*2+0,35*2) |  | 96.6125 | [22 empty] | VV | 0
|  | -(2,95*5,6+1,45*2,0) |  | -19.42 | [22 empty] | VV | 0
|  | strop : | [24 empty] | VV | 0
|  | 61,7 |  | 61.7 | [22 empty] | VV | 0
SPU
299 | 965_D.1.4-01 | DMT kruhové žaluziové mřížky + ventilátoru, odvoz a likvidace | ks | 2 |  | 0 |  | 0 |  | 0 | 21 | 0 | 0 | 0 | 0 | 0 |  | Vlastní | Indiv | 0 | 0 |  | Práce |  |  |  | POL1_
|  | D.1.1-04 : | [24 empty] | VV | 0
|  | 2 |  | 2 | [22 empty] | VV | 0
SPU
300 | 965_D.1.5-04 | Úprava stávajících sloupků, kompletně dle PD SKŘ | ks | 10 |  | 0 |  | 0 |  | 0 | 21 | 0 | 0 | 0 | 0 | 0 |  | Vlastní | Indiv | 0 | 0 |  | Práce |  |  |  | POL1_
|  | D.1.2-4 : | [24 empty] | VV | 0
|  | 6 |  | 6 | [22 empty] | VV | 0
|  | D.1.2-5 : | [24 empty] | VV | 0
|  | 4 |  | 4 | [22 empty] | VV | 0
SPU
301 | 965_G | DMT dřevěné garnýže, odvoz a likvidace | bm | 25.125 |  | 0 |  | 0 |  | 0 | 21 | 0 | 0 | 0 | 0 | 0 |  | Vlastní | Indiv | 0 | 0 |  | Práce |  |  |  | POL1_
|  | D.1.1-03 : | [24 empty] | VV | 0
|  | 25,125 |  | 25.125 | [22 empty] | VV | 0
SPU
302 | 965_M | DMT mříží, odvoz a likvidace | m2 | 77.8025 |  | 0 |  | 0 |  | 0 | 21 | 0 | 0 | 0 | 0 | 0 |  | Vlastní | Indiv | 0 | 0 |  | Práce |  |  |  | POL1_
|  | D.1.1-02 : | [24 empty] | VV | 0
|  | 4,5*1,2+0,9*1,2+1,1*2,95+1,1*2,95+0,9*1,2+5,4*1,2+1,2*1,2*2+1,8*2,95+1,75*2,95+3,0*1,2 |  | 37.4825 | [22 empty] | VV | 0
|  | 0,9*1,2+5,4*1,2+1,8*1,2+1,8*1,2+5,4*1,2+5,4*1,2+0,9*1,2+1,2*1,2+0,9*1,2+5,4*1,2+4,5*1,2 |  | 40.32 | [22 empty] | VV | 0
SPU
303 | 965_OP | DMT + ZM dřevěného parapetu, uskladnění po dobu výstavby | bm | 37.2 |  | 0 |  | 0 |  | 0 | 21 | 0 | 0 | 0 | 0 | 0 |  | Vlastní | Indiv | 0 | 0 |  | Práce |  |  |  | POL1_
|  | D.1.1-03 : | [24 empty] | VV | 0
|  | 37,2 |  | 37.2 | [22 empty] | VV | 0
SPU
304 | 965_PV | DMT podlahové vpusti, odvoz a likvidace | ks | 9 |  | 0 |  | 0 |  | 0 | 21 | 0 | 0 | 0 | 0 | 0 |  | Vlastní | Indiv | 0 | 0 |  | Práce |  |  |  | POL1_
|  | D.1.1-03 : | [24 empty] | VV | 0
|  | 4 |  | 4 | [22 empty] | VV | 0
|  | D.1.1-02 : | [24 empty] | VV | 0
|  | 5 |  | 5 | [22 empty] | VV | 0
SPU
305 | 965_RD | DMT ventilátoru DN 500, odvoz a likvidace | ks | 6 |  | 0 |  | 0 |  | 0 | 21 | 0 | 0 | 0 | 0 | 0 |  | Vlastní | Indiv | 0 | 0 |  | Práce |  |  |  | POL1_
|  | D.1.1-02 : | [24 empty] | VV | 0
|  | 2+4 |  | 6 | [22 empty] | VV | 0
SPU
306 | 965_V | DMT větráku chladících boxů vč. oboustranné mřížky cca 600/600, odvoz a likvidace | ks | 13 |  | 0 |  | 0 |  | 0 | 21 | 0 | 0 | 0 | 0 | 0 |  | Vlastní | Indiv | 0 | 0 |  | Práce |  |  |  | POL1_
|  | D.1.1-02 : | [24 empty] | VV | 0
|  | 13 |  | 13 | [22 empty] | VV | 0
SPU
307 | 965_Ž | DMT žaluzíí, odvoz a likvidace | m2 | 180.185 |  | 0 |  | 0 |  | 0 | 21 | 0 | 0 | 0 | 0 | 0 |  | Vlastní | Indiv | 0 | 0 |  | Práce |  |  |  | POL1_
|  | D.1.1-03 : | [24 empty] | VV | 0
|  | 6,0*2,4+(33,6-10,2)*2,25+2,4*24,0 |  | 124.65 | [22 empty] | VV | 0
|  | D.1.1-02 : | [24 empty] | VV | 0
|  | 1,2*(2,75+5,4+1,8+1,8+5,4) |  | 20.58 | [22 empty] | VV | 0
|  | 1,2*3,0+1,75*2,9+1,2*5,4+4,5*1,2+4,5*1,2+5,4*1,2+0,9*1,2+1,2*1,2 |  | 34.955 | [22 empty] | VV | 0
SPU
308 | 965048150RAY | Dočištění a odmaštění povrchu nosné kce podlah po odstranění bouraných vrstev | m2 | 1897.318 |  | 0 |  | 0 |  | 0 | 21 | 0 | 0 | 0 | 0 | 0 |  | Vlastní | Indiv | 0.17 | 322.54 |  | Práce |  |  |  | POL1_
|  | D.1.1-03 : | [24 empty] | VV | 0
|  | OS : | [24 empty] | VV | 0
|  | 23,1+6,4+1,4+1,2+3,3+1,3+1,3+15,5+3,1+1,7+3,2+2,6+3,4+4,2+4,0+4,2 |  | 79.9 | [22 empty] | VV | 0
|  | CS : | [24 empty] | VV | 0
|  | 73,5+31,2+13,4+13,9+15,3+28,6+15,3+177,0+71,8+36,4+7,1+145,6+11,9+26,6 |  | 667.6 | [22 empty] | VV | 0
|  | OS : | [24 empty] | VV | 0
|  | 31,9+175,5+32,2+22,0+24,8+15,2+17,8 |  | 319.4 | [22 empty] | VV | 0
|  | OS : | [24 empty] | VV | 0
|  | 15,4+11,5 |  | 26.9 | [22 empty] | VV | 0
|  | D.1.1-02 : | [24 empty] | VV | 0
|  | OS : | [24 empty] | VV | 0
|  | 11,9+17,3 |  | 29.2 | [22 empty] | VV | 0
|  | CS - B : | [24 empty] | VV | 0
|  | (61,7+21,9+63,5+13,3+13,9) |  | 174.3 | [22 empty] | VV | 0
|  | D.1.1-02 : | [24 empty] | VV | 0
|  | OS : | [24 empty] | VV | 0
|  | 22,8+7,0+12,3+1,9+1,6+1,9+1,6+5,2+3,9+9,5+7,2+13,6+2,0+1,4+15,7+12,2 |  | 119.8 | [22 empty] | VV | 0
|  | CS : | [24 empty] | VV | 0
|  | 11,6+4,9+76,6+1,4+1,4+1,4+19,5+12,5+6,5+27,0+11,8+29,3+75,0+10,6+22,4 |  | 311.9 | [22 empty] | VV | 0
|  | CS 250mm : | [24 empty] | VV | 0
|  | 17,7+10,4+2,5+3,5+10,7+12,5+5,1+5,2+11,7+9,1+8,2 |  | 96.6 | [22 empty] | VV | 0
|  | D.1.1-07 : | [24 empty] | VV | 0
|  | 217 : | [24 empty] | VV | 0
|  | 14,5 |  | 14.5 | [22 empty] | VV | 0
|  | podrobný rozpis výměr - viz položka 952901111R00 : | [24 empty] | VV | 0
|  | B3 : | [24 empty] | VV | 0
|  | 9,7 |  | 9.7 | [22 empty] | VV | 0
|  | podrobný rozpis výměr - viz položka 952901111R00 : | [24 empty] | VV | 0
|  | B2, B2a - epoxid : | [24 empty] | VV | 0
|  | 61,5 |  | 61.5 | [22 empty] | VV | 0
|  | D.1.1-05 : | [24 empty] | VV | 0
|  | B2 : | [24 empty] | VV | 0
|  | -(4,6)*0,8*1,15 |  | -4.232 | [22 empty] | VV | 0
|  | -(3,0*2+5,1*2+10,6*2+1,1*2+1,6*2)*0,8*1,15/2 |  | -19.688 | [22 empty] | VV | 0
|  | -(1,0*2+3,85*2)*1,15/2*0,8 |  | -4.462 | [22 empty] | VV | 0
|  | D.1.1-06 : | [24 empty] | VV | 0
|  | 123 : | [24 empty] | VV | 0
|  | 14,4 |  | 14.4 | [22 empty] | VV | 0
SPU
309 | 965081813SX1 | Bourání keramického soklu | bm | 144.2 |  | 0 |  | 0 |  | 0 | 21 | 0 | 0 | 0 | 0.07 | 10.09 |  | Vlastní | Indiv | 0.38 | 54.8 |  | Práce |  |  |  | POL1_
|  | odměřeno kreslícím programem : | [24 empty] | VV | 0
|  | D.1.1-03 : | [24 empty] | VV | 0
|  | 58,6 |  | 58.6 | [22 empty] | VV | 0
|  | D.1.1-02 : | [24 empty] | VV | 0
|  | 85,6 |  | 85.6 | [22 empty] | VV | 0
SPU
310 | 967042712R44 | Odsekání zdiva plošné - izolační přizdívky | m2 | 34.707 |  | 0 |  | 0 |  | 0 | 21 | 0 | 0.00034 | 0.01 | 0.25 | 8.68 |  | Vlastní | Indiv | 1.383 | 48 |  | Práce |  |  |  | POL1_
|  | D.1.1-06 : | [24 empty] | VV | 0
|  | F5 : | [24 empty] | VV | 0
|  | 0,6*(6,2+25,5-1,95+2,25+1,8+13,05+3,45)*1,15 |  | 34.707 | [22 empty] | VV | 0
SPU
311 | 967581801R00 | Demontáž podhledů plných, skládaných, akustických atd..., vč. nosného roštu a závěsů | m2 | 513.0605 |  | 0 |  | 0 |  | 0 | 21 | 0 | 0 | 0 | 0.055 | 28.22 |  | Vlastní | Indiv | 0.51 | 261.66 |  | Práce |  |  |  | POL1_
|  | D.1.1-03 : | [24 empty] | VV | 0
|  | FEAL : | [24 empty] | VV | 0
|  | 73,5+13,9+15,3+28,6+4,9+71,8+36,4 |  | 244.4 | [22 empty] | VV | 0
|  | svislá plocha světlíku : | [24 empty] | VV | 0
|  | 0,9*(4,9*2+15,54*2) |  | 36.792 | [22 empty] | VV | 0
|  | SDK opláštění : | [24 empty] | VV | 0
|  | (2,2*3,5+1,2*0,7+8,2*2,1+2,3*1,8) |  | 29.9 | [22 empty] | VV | 0
|  | odskoky : | [24 empty] | VV | 0
|  | (3,25-2,65)*(10,6+4,4+2,4)*1,15 |  | 12.006 | [22 empty] | VV | 0
|  | D.1.1-01 : | [24 empty] | VV | 0
|  | FEAL : | [24 empty] | VV | 0
|  | 4,9+76,6+29,3+75,0 |  | 185.8 | [22 empty] | VV | 0
|  | odskoky : | [24 empty] | VV | 0
|  | 0,3*2,1*2 |  | 1.26 | [22 empty] | VV | 0
|  | 0,45*(2,1+4,35) |  | 2.9025 | [22 empty] | VV | 0
SPU
312 | 970031350R00 | Vrtání jádrové do zdiva cihelného do D 350 mm | m | 0.8 |  | 0 |  | 0 |  | 0 | 21 | 0 | 0 | 0 | 0.12417 | 0.1 |  | Vlastní | Indiv | 6.9 | 5.52 |  | Práce |  |  |  | POL1_
|  | D.1.1-04 : | [24 empty] | VV | 0
|  | 0,3 |  | 0.3 | [22 empty] | VV | 0
|  | D.1.1-03 : | [24 empty] | VV | 0
|  | pro VZT DN 350mm : | [24 empty] | VV | 0
|  | 0,15*2 |  | 0.3 | [22 empty] | VV | 0
|  | 0,1*2 |  | 0.2 | [22 empty] | VV | 0
SPU
313 | 970051325R00 | Vrtání jádrové do ŽB do D 325 mm | m | 0.25 |  | 0 |  | 0 |  | 0 | 21 | 0 | 0 | 0 | 0.17663 | 0.04 |  | Vlastní | Indiv | 7.9 | 1.98 |  | Práce |  |  |  | POL1_
|  | D.1.2-2 : | [24 empty] | VV | 0
|  | 0,25 |  | 0.25 | [22 empty] | VV | 0
SPU
314 | 970051350R00 | Vrtání jádrové do ŽB do D 350 mm | m | 0.15 |  | 0 |  | 0 |  | 0 | 21 | 0 | 0 | 0 | 0.12266 | 0.02 |  | Vlastní | Indiv | 7.1 | 1.07 |  | Práce |  |  |  | POL1_
|  | D.1.1-03 : | [24 empty] | VV | 0
|  | pro VZT DN 350mm : | [24 empty] | VV | 0
|  | 0,15 |  | 0.15 | [22 empty] | VV | 0
SPU
315 | 970056325R00 | Příplatek za jádr. vrt. stropu v ŽB do D 325 mm | m | 0.25 |  | 0 |  | 0 |  | 0 | 21 | 0 | 0.00226 | 0 | 0 | 0 |  | Vlastní | Indiv | 3.72 | 0.93 |  | Práce |  |  |  | POL1_
|  | D.1.2-2 : | [24 empty] | VV | 0
|  | 0,25 |  | 0.25 | [22 empty] | VV | 0
SPU
316 | 970231450R00 | Řezání cihelného zdiva hl. řezu 450 mm | m | 4.6 |  | 0 |  | 0 |  | 0 | 21 | 0 | 0 | 0 | 0.00046 | 0 |  | Vlastní | Indiv | 3.24 | 14.9 |  | Práce |  |  |  | POL1_
|  | D.1.1-05 : | [24 empty] | VV | 0
|  | (0,6*2+0,8)*2*1,15 |  | 4.6 | [22 empty] | VV | 0
SPU
317 | 971052530R00 | Vybourání otvorů zdi panelové pl. 1 m2, tl. 30 cm | m3 | 0.2277 |  | 0 |  | 0 |  | 0 | 21 | 0 | 0.00182 | 0 | 2.4 | 0.55 |  | Vlastní | Kalkul | 27.326 | 6.22 |  | Práce |  |  |  | POL1_
|  | Včetně pomocného lešení o výšce podlahy do 1900 mm a pro zatížení do 1,5 kPa (150 kg/m2). | [24 empty] | POP
|  | včetně zarovnání otvoru : | [24 empty] | VV | 0
|  | D.1.1-07 : | [24 empty] | VV | 0
|  | 0,3*(0,6*0,55)*2*1,15 |  | 0.2277 | [22 empty] | VV | 0
SPU
318 | 981332111d00 | Demontáž ocelových konstrukcí | t | 1.335 |  | 0 |  | 0 |  | 0 | 21 | 0 | 0 | 0 | 1 | 1.34 |  | Vlastní | Kalkul | 0 | 0 |  | Práce |  |  |  | POL1_
|  | odhad : | [24 empty] | VV | 0
|  | D.1.1-03 : | [24 empty] | VV | 0
|  | (4,8*11+4,65*3)*20/1000 |  | 1.335 | [22 empty] | VV | 0
SPU
319 | 99-01 | Bourací práce nezměřitelné | hod | 100 |  | 0 |  | 0 |  | 0 | 21 | 0 | 0 | 0 | 0 | 0 |  | Vlastní | Indiv | 0 | 0 |  | Práce |  |  |  | POL1_
SPU
320 | 999011221R00 | M + DMT podpěr stropu | m | 70.0856 |  | 0 |  | 0 |  | 0 | 21 | 0 | 0.05393 | 3.78 | 0 | 0 |  | Vlastní | Indiv | 4.781 | 335.08 |  | Práce |  |  |  | POL1_
|  | Včetně: | [24 empty] | POP
|  | - jednostranného podpěrného dřevení; při oboustranném podpěrném dřevení oceňuje se podpírání na každé straně samostatně, | [24 empty] | POP |  | - jednostranného podpěrného dřevení; při oboustranném podpěrném dřevení oceňuje se podpírání na každé straně samostatně,
|  | - vysekání kapes pro vzpěry. | [24 empty] | POP
|  | D.1.1-05 : | [24 empty] | VV | 0
|  | kompletně dle poznámky 10 : | [24 empty] | VV | 0
|  | (2,3*4+2,8*8+2,8*2*1,31*4)*1,15 |  | 70.0856 | [22 empty] | VV | 0
SPU
Díl: | 99 | Staveništní přesun hmot |  |  |  | 0 |  | 0 |  | 0 |  | 0 |  | 0 |  | 0 |  |  |  |  | 2144.38 | [5 empty] | DIL
321 | 999281111R00 | Přesun hmot pro opravy a údržbu objektů pro opravy a údržbu dosavadních objektů včetně vnějších plášťů výšky do 25 m, | t | 832.1224 |  | 0 |  | 0 |  | 0 | 21 | 0 | 0 | 0 | 0 | 0 | 801-4 | RTS 20/ I | RTS 20/ I | 2.577 | 2144.38 |  | Přesun hmot |  |  |  | POL7_
|  | oborů 801, 803, 811 a 812 | [24 empty] | SPI
|  | Hmotnosti z položek s pořadovými čísly: : | [24 empty] | VV | 0
|  | 7,9,21,22,23,24,25,26,27,28,29,30,31,32,33,34,35,36,37,38,39,40,41,42,43,44,45,46,47,48,49,50,51,52, : | [24 empty] | VV | 0
|  | 53,54,55,56,57,58,59,60,61,62,63,64,65,66,67,68,69,70,71,73,74,76,77,78,79,80,81,82,83,84,85,86,87, : | [24 empty] | VV | 0
|  | 88,92,93,94,95,96,97,98,99,100,102,103,104,105,106,108,109,110,111,112,114,115,116,117,118,119,120, : | [24 empty] | VV | 0
|  | 121,122,123,126,127,128,129,130,131,132,133,134,135,136,138,139,140,141,142,143,144,145,146,147,148, : | [24 empty] | VV | 0
|  | 149,150,151,152,153,154,155,156,158,159,160,161,162,163,164,165,166,171,172,173,174,175,176,177,178, : | [24 empty] | VV | 0
|  | 179,180,181,183,184,185,186,187,188,190,193,194,197,198,199,219,220,221,222,223,234,238,248,249,250, : | [24 empty] | VV | 0
|  | 251,258,259,260,261,262,263,264,267,293,310,315,317,320, : | [24 empty] | VV | 0
|  | Součet: : 832,12241 |  | 832.1224 | [22 empty] | VV | 0
SPU
Díl: | 994 | Požární ochrana |  |  |  | 0 |  | 0 |  | 0 |  | 0 |  | 0 |  | 0 |  |  |  |  | 0 | [5 empty] | DIL
322 | 994-21A | D + M hasící přístroj s hasící schopností dle PBŘ, 21A | ks | 12 |  | 0 |  | 0 |  | 0 | 21 | 0 | 0 | 0 | 0 | 0 |  | Vlastní | Indiv | 0 | 0 |  | Práce |  |  |  | POL1_
SPU
323 | 994-CO2 | D + M hasící přístroj s hasící schopností dle PBŘ, CO2 | ks | 2 |  | 0 |  | 0 |  | 0 | 21 | 0 | 0 | 0 | 0 | 0 |  | Vlastní | Indiv | 0 | 0 |  | Práce |  |  |  | POL1_
SPU
324 | 994-T | D + M Výstražné a bezpečnostní tabulky, viz zpráva PBŘ | sada | 1 |  | 0 |  | 0 |  | 0 | 21 | 0 | 0 | 0 | 0 | 0 |  | Vlastní | Indiv | 0 | 0 |  | Práce |  |  |  | POL1_
SPU
Díl: | 711 | Izolace proti vodě |  |  |  | 0 |  | 0 |  | 0 |  | 0 |  | 10.25 |  | 0 |  |  |  |  | 361.91 | [5 empty] | DIL
325 | 711132311R00 | Provedení izolace proti zemní vlhkosti pásy na sucho svislá, , nopovou fólií včetně uchycovacích prvků | m2 | 34.707 |  | 0 |  | 0 |  | 0 | 21 | 0 | 8e-05 | 0 | 0 | 0 | 800-711 | RTS 20/ I | RTS 20/ I | 0.34 | 11.8 |  | Práce |  |  |  | POL1_
|  | D.1.1-06 : | [24 empty] | VV | 0
|  | F5 : | [24 empty] | VV | 0
|  | 0,6*(6,2+25,5-1,95+2,25+1,8+13,05+3,45)*1,15 |  | 34.707 | [22 empty] | VV | 0
SPU
326 | 711212001RS1 | Izolace proti vodě nátěr hydroizolační proti vlhkosti a tlakové vodě | m2 | 44.74 |  | 0 |  | 0 |  | 0 | 21 | 0 | 0.00095 | 0.04 | 0 | 0 | 800-711 | RTS 20/ I | RTS 20/ I | 0.13 | 5.82 |  | Práce |  |  |  | POL1_
|  | D.1.1-05 : | [24 empty] | VV | 0
|  | dno : | [24 empty] | VV | 0
|  | B1 : | [24 empty] | VV | 0
|  | 3,2+1,4+1,2+3,3 |  | 9.1 | [22 empty] | VV | 0
|  | stěny do -3,0 : | [24 empty] | VV | 0
|  | 1,2*(1,8*4+4,95*2+2,7*2+1,8*4) |  | 35.64 | [22 empty] | VV | 0
SPU
327 | 711212002R02 | Stěrka hydroizolační těsnicí hmotou - 2x, kompletní řešení dle PD | m2 | 261.2734 |  | 0 |  | 0 |  | 0 | 21 | 0 | 0.00368 | 0.96 | 0 | 0 |  | Vlastní | Indiv | 0.39 | 101.9 |  | Práce |  |  |  | POL1_
|  | dvouvrstvá | [24 empty] | POP
|  | podrobný rozpis výměr - viz položka 952901111R00 : | [24 empty] | VV | 0
|  | K1 - KD : | [24 empty] | VV | 0
|  | 17,8 |  | 17.8 | [22 empty] | VV | 0
|  | podrobný rozpis výměr - viz položka 952901111R00 : | [24 empty] | VV | 0
|  | K8 - KD : | [24 empty] | VV | 0
|  | 76,8*1,15 |  | 88.32 | [22 empty] | VV | 0
|  | za obkladem - cca 10% plochy : | [24 empty] | VV | 0
|  | výměra - viz položka 781415015RU2 : | [24 empty] | VV | 0
|  | 1461,8471975/100*10 |  | 146.1847 | [22 empty] | VV | 0
|  | výměra - viz položka 781415016RU1 : | [24 empty] | VV | 0
|  | 44,687/100*10 |  | 4.4687 | [22 empty] | VV | 0
|  | D.1.1-06 : | [24 empty] | VV | 0
|  | 101 : | [24 empty] | VV | 0
|  | 4,5 |  | 4.5 | [22 empty] | VV | 0
SPU
328 | 711212002R03 | Stěrka chemicky odolnou těsnicí hmotou - 2x, kompletní řešení dle PD | m2 | 621.5 |  | 0 |  | 0 |  | 0 | 21 | 0 | 0.00368 | 2.29 | 0 | 0 |  | Vlastní | Indiv | 0.39 | 242.39 |  | Práce |  |  |  | POL1_
|  | dvouvrstvá | [24 empty] | POP
|  | podrobný rozpis výměr - viz položka 952901111R00 : | [24 empty] | VV | 0
|  | K3a - KD : | [24 empty] | VV | 0
|  | 9,1*1,25 |  | 11.375 | [22 empty] | VV | 0
|  | K3 - KD : | [24 empty] | VV | 0
|  | 488,1*1,25 |  | 610.125 | [22 empty] | VV | 0
SPU
329 | 711140014RAB | Izolace proti vodě asfalt. pásy přitavením vodorovná 1 x penetrace izolačním asfaltovým lakem, 1 x pás izolační z oxidovaného asfaltu natavitelný s minerálním posypem tl. 4 mm vložka skelná rohož, 1 x asfalt oxidovaný stavebně izolační | m2 | 750.835 |  | 0 |  | 0 |  | 0 | 21 | 0 | 0.00764 | 5.74 | 0 | 0 | AP-PSV | RTS 20/ I | RTS 20/ I | 0 | 0 |  | Agregovaná položka |  |  |  | POL2_
|  | podrobný rozpis výměr - viz položka 952901111R00 : | [24 empty] | VV | 0
|  | K3 - KD : | [24 empty] | VV | 0
|  | 488,1*1,15 |  | 561.315 | [22 empty] | VV | 0
|  | podrobný rozpis výměr - viz položka 952901111R00 : | [24 empty] | VV | 0
|  | K6 - KD : | [24 empty] | VV | 0
|  | 164,8*1,15 |  | 189.52 | [22 empty] | VV | 0
SPU
330 | 711140016RAB | Izolace proti vodě asfalt. pásy přitavením vodorovná 1 x penetrace izolačním asfaltovým lakem, 1 x pás izolační z modifikovaného asfaltu natavitelný s minerálním posypem tl.4 mm vložka polyesterové rouno, | m2 | 10.8503 |  | 0 |  | 0 |  | 0 | 21 | 0 | 0.00603 | 0.07 | 0 | 0 | AP-PSV | RTS 20/ I | RTS 20/ I | 0 | 0 |  | Agregovaná položka |  |  |  | POL2_
|  | D.1.1-06 : | [24 empty] | VV | 0
|  | (22,9+1,9*2)*0,3*1,15 |  | 9.2115 | [22 empty] | VV | 0
|  | 0,15*1,9*5*1,15 |  | 1.6387 | [22 empty] | VV | 0
SPU
331 | 711140024RAA | Izolace proti vodě asfalt. pásy přitavením vodorovná 2 x penetrace izolačním asfaltovým lakem, 2 x pás izolační z oxidovaného asfaltu natavitelný s minerálním posypem tl. 4 mm vložka skelná rohož, 1 x asfalt oxidovaný stavebně izolační | m2 | 28.382 |  | 0 |  | 0 |  | 0 | 21 | 0 | 0.01355 | 0.38 | 0 | 0 | AP-PSV | RTS 20/ I | RTS 20/ I | 0 | 0 |  | Agregovaná položka |  |  |  | POL2_
|  | D.1.1-05 : | [24 empty] | VV | 0
|  | (4,6)*0,8*1,15 |  | 4.232 | [22 empty] | VV | 0
|  | (3,0*2+5,1*2+10,6*2+1,1*2+1,6*2)*0,8*1,15/2 |  | 19.688 | [22 empty] | VV | 0
|  | (1,0*2+3,85*2)*1,15/2*0,8 |  | 4.462 | [22 empty] | VV | 0
SPU
332 | 711150016RAC | Izolace proti vodě asfalt. pásy přitavením svislá 1 x penetrace izolačním asfaltovým lakem, 1 x pás izolační z modifikovaného asfaltu natavitelný s minerálním posypem tl.4 mm vložka polyesterové rouno, | m2 | 113.411 |  | 0 |  | 0 |  | 0 | 21 | 0 | 0.00662 | 0.75 | 0 | 0 | AP-PSV | RTS 20/ I | RTS 20/ I | 0 | 0 |  | Agregovaná položka |  |  |  | POL2_
|  | podrobný rozpis výměr - viz položka 622904112R00 : | [24 empty] | VV | 0
|  | F3 : | [24 empty] | VV | 0
|  | 57,76125*1,15 |  | 66.4254 | [22 empty] | VV | 0
|  | F4 : | [24 empty] | VV | 0
|  | 10,677*1,15 |  | 12.2785 | [22 empty] | VV | 0
|  | D.1.1-06 : | [24 empty] | VV | 0
|  | F5 : | [24 empty] | VV | 0
|  | 0,6*(6,2+25,5-1,95+2,25+1,8+13,05+3,45)*1,15 |  | 34.707 | [22 empty] | VV | 0
SPU
333 | 28323135R | fólie izolační zemní drenážní, ochranná; tloušťka 1,00 mm; výška nopů 20,0 mm; HDPE | m2 | 39.913 |  | 0 |  | 0 |  | 0 | 21 | 0 | 0.0004 | 0.02 | 0 | 0 | SPCM | RTS 20/ I | RTS 20/ I | 0 | 0 |  | Specifikace |  |  |  | POL3_
|  | D.1.1-06 : | [24 empty] | VV | 0
|  | F5 : | [24 empty] | VV | 0
|  | 0,6*(6,2+25,5-1,95+2,25+1,8+13,05+3,45)*1,15*1,15 |  | 39.913 | [22 empty] | VV | 0
SPU
334 | 998711203R00 | Přesun hmot pro izolace proti vodě svisle do 60 m | % |  |  | 0 |  | 0 |  | 0 | 21 | 0 | 0 | 0 | 0 | 0 | 800-711 | RTS 20/ I | RTS 20/ I | 0 | 0 |  | Přesun hmot |  |  |  | POL7_
|  | 50 m vodorovně měřeno od těžiště půdorysné plochy skládky do těžiště půdorysné plochy objektu | [24 empty] | SPI
SPU
Díl: | 712 | Povlakové krytiny |  |  |  | 0 |  | 0 |  | 0 |  | 0 |  | 3.86 |  | 0.16 |  |  |  |  | 1394.84 | [5 empty] | DIL
335 | 712373111RV1 | Povlakové krytiny střech do 10° termoplasty kotvené do betonu, 6 kotev/m2, pro tl. izolace do 300 mm, bez dodávky fólie, | m2 | 1298.0745 |  | 0 |  | 0 |  | 0 | 21 | 0 | 0 | 0 | 0 | 0 | 800-711 | RTS 20/ I | RTS 20/ I | 0.9146 | 1187.22 |  | Práce |  |  |  | POL1_
|  | včetně ukotvení k podkladu hmoždinkami, svaření všech spojů a překrytí kotev fólií. | [24 empty] | POP
|  | Oplechování atiky a řešení prostupů ve střešním plášti je součástí systémového řešení střešního pláště : | [24 empty] | VV | 0
|  | PVC folie s požární odolností, mechanicky kotvená k podkladu, : | [24 empty] | VV | 0
|  | počet kotev nutno provést v souladu s příslušnou normou : | [24 empty] | VV | 0
|  | a technologickými předpisy : | [24 empty] | VV | 0
|  | D.1.1-08, D.1.1-10, 12 : | [24 empty] | VV | 0
|  | S1 : | [24 empty] | VV | 0
|  | vrchy atik : | [24 empty] | VV | 0
|  | 0,49*(49,5*2+24,9*2) |  | 72.912 | [22 empty] | VV | 0
|  | vnitřní strany atik : | [24 empty] | VV | 0
|  | 0,6*(48,9*2+24,9*2+7,2+19,2*2+4,8*2+7,775*2) |  | 131.01 | [22 empty] | VV | 0
|  | čistá plocha střechy : | [24 empty] | VV | 0
|  | (48,9*24,9-4,8*7,775-7,2*19,2)*1,05 |  | 1094.1525 | [22 empty] | VV | 0
SPU
336 | 712373121R00 | Povlakové krytiny střech do 10° termoplasty kotvené do profilovaného plechu nebo do bednění, 6 kotev/m2, pro tl. izolace do 160 mm, bez dodávky fólie, | m2 | 18 |  | 0 |  | 0 |  | 0 | 21 | 0 | 0 | 0 | 0 | 0 | 800-711 | RTS 20/ I | RTS 20/ I | 0.9146 | 16.46 |  | Práce |  |  |  | POL1_
|  | včetně ukotvení k podkladu hmoždinkami, svaření všech spojů a překrytí kotev fólií. | [24 empty] | POP
|  | D.1.1-07 : | [24 empty] | VV | 0
|  | S4 : | [24 empty] | VV | 0
|  | 18,0 |  | 18 | [22 empty] | VV | 0
SPU
337 | 712391171R00 | Textílie na střechách do 10° podkladní, položení - bez dodávky textílie | m2 | 1316.0745 |  | 0 |  | 0 |  | 0 | 21 | 0 | 0 | 0 | 0 | 0 | 800-711 | RTS 20/ I | RTS 20/ I | 0.1 | 131.61 |  | Práce |  |  |  | POL1_
|  | Oplechování atiky a řešení prostupů ve střešním plášti je součástí systémového řešení střešního pláště : | [24 empty] | VV | 0
|  | PVC folie s požární odolností, mechanicky kotvená k podkladu, : | [24 empty] | VV | 0
|  | počet kotev nutno provést v souladu s příslušnou normou : | [24 empty] | VV | 0
|  | a technologickými předpisy : | [24 empty] | VV | 0
|  | D.1.1-08, D.1.1-10, 12 : | [24 empty] | VV | 0
|  | S1 : | [24 empty] | VV | 0
|  | vrchy atik : | [24 empty] | VV | 0
|  | 0,49*(49,5*2+24,9*2) |  | 72.912 | [22 empty] | VV | 0
|  | vnitřní strany atik : | [24 empty] | VV | 0
|  | 0,6*(48,9*2+24,9*2+7,2+19,2*2+4,8*2+7,775*2) |  | 131.01 | [22 empty] | VV | 0
|  | čistá plocha střechy : | [24 empty] | VV | 0
|  | (48,9*24,9-4,8*7,775-7,2*19,2)*1,05 |  | 1094.1525 | [22 empty] | VV | 0
|  | D.1.1-07 : | [24 empty] | VV | 0
|  | S4 : | [24 empty] | VV | 0
|  | 18,0 |  | 18 | [22 empty] | VV | 0
SPU
338 | 712400831R00 | Odstranění povlakové krytiny a mechu na střechách šikmých přes 10 do 30° povlakové krytiny jednovrstvé, | m2 | 27.3735 |  | 0 |  | 0 |  | 0 | 21 | 0 | 0 | 0 | 0.006 | 0.16 | 800-711 | RTS 20/ I | RTS 20/ I | 0.05 | 1.37 |  | Práce |  |  |  | POL1_
|  | vč. hraničních řezů : | [24 empty] | VV | 0
|  | D.1.1-08, D.1.1-10, 12 : | [24 empty] | VV | 0
|  | S2 : | [24 empty] | VV | 0
|  | (2,2*2,5+1,3*2,0+1,7*3,4+2,5*1,4)*1,05*1,5 |  | 27.3735 | [22 empty] | VV | 0
SPU
339 | 712/01_KB_S2 | Dem + ZM střešního pláště plochy do 0,5m2, kompletně dle skladby S2 | ks | 18 |  | 0 |  | 0 |  | 0 | 21 | 0 | 0 | 0 | 0 | 0 |  | Vlastní | Indiv | 0 | 0 |  | Práce |  |  |  | POL1_
|  | PVC folie s požární odolností, mechanicky kotvená k podkladu, : | [24 empty] | VV | 0
|  | počet kotev nutno provést v souladu s příslušnou normou : | [24 empty] | VV | 0
|  | a technologickými předpisy : | [24 empty] | VV | 0
|  | Netkaná textilie 300g/m2 , PES nebo PP, s přesahem 200 mm : | [24 empty] | VV | 0
|  | Tepelná izolace - desky polystyrén EPS 100 S ( 2x 100mm) : | [24 empty] | VV | 0
|  | desky jsou kladeny s vystřídáním : | [24 empty] | VV | 0
|  | Doplnění stávající parozábrany - hydroizolační asfaltový SBS : | [24 empty] | VV | 0
|  | modifikovaný pás tl. 4 mm s vložkou z polyesterové rohože : | [24 empty] | VV | 0
|  | a s minerálním posypem : | [24 empty] | VV | 0
|  | Tepelná izolace - desky polystyrén EPS 100 S : | [24 empty] | VV | 0
|  | Spádová vrstva perlitbeton -PTB 300 : | [24 empty] | VV | 0
|  | D.1.1-08, D.1.1-10, 12 : | [24 empty] | VV | 0
|  | 18 |  | 18 | [22 empty] | VV | 0
SPU
340 | 712/01_KB_S3 | Dem + ZM střešního pláště plochy do 0,5m2, kompletně dle skladby S3 | ks | 9 |  | 0 |  | 0 |  | 0 | 21 | 0 | 0 | 0 | 0 | 0 |  | Vlastní | Indiv | 0 | 0 |  | Práce |  |  |  | POL1_
|  | PVC folie s požární odolností, mechanicky kotvená k podkladu, : | [24 empty] | VV | 0
|  | počet kotev nutno provést v souladu s příslušnou normou : | [24 empty] | VV | 0
|  | a technologickými předpisy : | [24 empty] | VV | 0
|  | Netkaná textilie 300g/m2 , PES nebo PP, s přesahem 200 mm : | [24 empty] | VV | 0
|  | Tepelná izolace - desky polystyrén EPS 100 S ( 2x 50mm) : | [24 empty] | VV | 0
|  | desky jsou kladeny s vystřídáním : | [24 empty] | VV | 0
|  | Doplnění stávající parozábrany - hydroizolační asfaltový SBS : | [24 empty] | VV | 0
|  | modifikovaný pás tl. 4 mm s vložkou z polyesterové rohože : | [24 empty] | VV | 0
|  | a s minerálním posypem : | [24 empty] | VV | 0
|  | Spádová vrstva perlitbeton -PTB 300 : | [24 empty] | VV | 0
|  | D.1.1-08, D.1.1-10, 12 : | [24 empty] | VV | 0
|  | 9 |  | 9 | [22 empty] | VV | 0
SPU
341 | 712371801RN0 | Povlaková krytina střech do 10°, fólií PVC natavením | m2 | 183.5228 |  | 0 |  | 0 |  | 0 | 21 | 0 | 3e-05 | 0.01 | 0 | 0 |  | Vlastní | Indiv | 0.317 | 58.18 |  | Práce |  |  |  | POL1_
|  | D.1.1-08, D.1.1-10, 12 : | [24 empty] | VV | 0
|  | (1,0*(1,35+1,25+1,0+3,0+1,0+6,475+1,0+4,175+0,35+2,6+1,4+2,7+1,8+3,7+1,7+5,4))*1,15 |  | 44.735 | [22 empty] | VV | 0
|  | 1,0*(1,0+6,65)*1,15 |  | 8.7975 | [22 empty] | VV | 0
|  | 2,25*2,0*1,15 |  | 5.175 | [22 empty] | VV | 0
|  | 0,8*(4,0+1,3+1,6)*1,15 |  | 6.348 | [22 empty] | VV | 0
|  | 1,0*(12,0+4,2+2,7)*1,15 |  | 21.735 | [22 empty] | VV | 0
|  | 0,7*1,4*2*1,15 |  | 2.254 | [22 empty] | VV | 0
|  | (2,0*6,6+0,95*2,8+1,0*33,075)*1,15 |  | 56.2752 | [22 empty] | VV | 0
|  | 1,0*(3,1+0,2+3,1)*1,15 |  | 7.36 | [22 empty] | VV | 0
|  | 1,2*0,6*1,15 |  | 0.828 | [22 empty] | VV | 0
|  | 1,25*0,25*40*1,15 |  | 14.375 | [22 empty] | VV | 0
|  | 2,6*0,3*10*1,15 |  | 8.97 | [22 empty] | VV | 0
|  | 2,9*0,2*10*1,15 |  | 6.67 | [22 empty] | VV | 0
SPU
342 | 712330010RAC | Povlaková krytina střech sklonu do 10° do asfaltu 1 x lak asfaltový penetrační, 2 x nátěr asfaltový, 1 x pás izolační z modifikovaného asfaltu natavitelný, vložka polyesterové rouno, tl. 5 mm, 1 x nátěr asfaltový pomocný za horka | m2 | 18.249 |  | 0 |  | 0 |  | 0 | 21 | 0 | 0.01159 | 0.21 | 0 | 0 | AP-PSV | RTS 20/ I | RTS 20/ I | 0 | 0 |  | Agregovaná položka |  |  |  | POL2_
|  | nátěr penetrační, nátěr asfaltový za horka, nátěr asfaltový pomocný, povlaková krytina střech plochých sklonu do 10° do horkého asfaltu. | [24 empty] | SPI |  | nátěr penetrační, nátěr asfaltový za horka, nátěr asfaltový pomocný, povlaková krytina střech plochých sklonu do 10° do horkého asfaltu.
|  | D.1.1-08, D.1.1-10, 12 : | [24 empty] | VV | 0
|  | S2 : | [24 empty] | VV | 0
|  | (2,2*2,5+1,3*2,0+1,7*3,4+2,5*1,4)*1,05 |  | 18.249 | [22 empty] | VV | 0
SPU
343 | 283220012R | fólie izolační střešní hydroizolační; tloušťka 1,50 mm; plošná hmotnost 1 850 g/m2; PVC-P, PES výztuž; µ = 15 000,0 | m2 | 1724.5368 |  | 0 |  | 0 |  | 0 | 21 | 0 | 0.00185 | 3.19 | 0 | 0 | SPCM | RTS 20/ I | RTS 20/ I | 0 | 0 |  | Specifikace |  |  |  | POL3_
|  | D.1.1-08, D.1.1-10, 12 : | [24 empty] | VV | 0
|  | S1 : | [24 empty] | VV | 0
|  | vrchy atik : | [24 empty] | VV | 0
|  | 0,49*(49,5*2+24,9*2)*1,15 |  | 83.8488 | [22 empty] | VV | 0
|  | vnitřní strany atik : | [24 empty] | VV | 0
|  | 0,6*(48,9*2+24,9*2+7,2+19,2*2+4,8*2+7,775*2)*1,15 |  | 150.6615 | [22 empty] | VV | 0
|  | čistá plocha střechy : | [24 empty] | VV | 0
|  | (48,9*24,9-4,8*7,775-7,2*19,2)*1,05*1,15 |  | 1258.2754 | [22 empty] | VV | 0
|  | výměra - viz položka 712371801RN0 : | [24 empty] | VV | 0
|  | 183,52275*1,15 |  | 211.0512 | [22 empty] | VV | 0
|  | D.1.1-07 : | [24 empty] | VV | 0
|  | S4 : | [24 empty] | VV | 0
|  | 18,0*1,15 |  | 20.7 | [22 empty] | VV | 0
SPU
344 | 69366198R | geotextilie PP; funkce separační, ochranná, výztužná, filtrační; plošná hmotnost 300 g/m2; zpevněná oboustranně | m2 | 1513.4857 |  | 0 |  | 0 |  | 0 | 21 | 0 | 0.0003 | 0.45 | 0 | 0 | SPCM | RTS 20/ I | RTS 20/ I | 0 | 0 |  | Specifikace |  |  |  | POL3_
|  | D.1.1-08, D.1.1-10, 12 : | [24 empty] | VV | 0
|  | S1 : | [24 empty] | VV | 0
|  | vrchy atik : | [24 empty] | VV | 0
|  | 0,49*(49,5*2+24,9*2)*1,15 |  | 83.8488 | [22 empty] | VV | 0
|  | vnitřní strany atik : | [24 empty] | VV | 0
|  | 0,6*(48,9*2+24,9*2+7,2+19,2*2+4,8*2+7,775*2)*1,15 |  | 150.6615 | [22 empty] | VV | 0
|  | čistá plocha střechy : | [24 empty] | VV | 0
|  | (48,9*24,9-4,8*7,775-7,2*19,2)*1,05*1,15 |  | 1258.2754 | [22 empty] | VV | 0
|  | D.1.1-07 : | [24 empty] | VV | 0
|  | S4 : | [24 empty] | VV | 0
|  | 18,0*1,15 |  | 20.7 | [22 empty] | VV | 0
SPU
345 | 998712203R00 | Přesun hmot pro povlakové krytiny v objektech výšky přes 12 do 24 m | % |  |  | 0 |  | 0 |  | 0 | 21 | 0 | 0 | 0 | 0 | 0 | 800-711 | RTS 20/ I | RTS 20/ I | 0 | 0 |  | Přesun hmot |  |  |  | POL7_
|  | 50 m vodorovně | [24 empty] | SPI
SPU
Díl: | 713 | Izolace tepelné |  |  |  | 0 |  | 0 |  | 0 |  | 0 |  | 2.24 |  | 0.16 |  |  |  |  | 234.99 | [5 empty] | DIL
346 | 713111111R00 | Montáž tepelné izolace stropů kladené vrchem, volně, | m2 | 100.6 |  | 0 |  | 0 |  | 0 | 21 | 0 | 0 | 0 | 0 | 0 | 800-713 | RTS 20/ I | RTS 20/ I | 0.09 | 9.05 |  | Práce |  |  |  | POL1_
|  | D.1.1-09 : | [24 empty] | VV | 0
|  | 85,0 |  | 85 | [22 empty] | VV | 0
|  | 15,6 |  | 15.6 | [22 empty] | VV | 0
SPU
347 | 713101113R00 | Odstranění tepelné izolace z desek, lamel, rohoží, pásů a foukané izolace stropů a podhledů, volně uložené, z desek z expandovaného polystyrenu, tloušťky nad 200 mm | m2 | 27.3735 |  | 0 |  | 0 |  | 0 | 21 | 0 | 0 | 0 | 0.00575 | 0.16 | 800-713 | RTS 20/ I | RTS 20/ I | 0.073 | 2 |  | Práce |  |  |  | POL1_
|  | vč. hraničních řezů : | [24 empty] | VV | 0
|  | D.1.1-08, D.1.1-10, 12 : | [24 empty] | VV | 0
|  | S2 : | [24 empty] | VV | 0
|  | (2,2*2,5+1,3*2,0+1,7*3,4+2,5*1,4)*1,05*1,5 |  | 27.3735 | [22 empty] | VV | 0
SPU
348 | 713121111R00 | Montáž tepelné izolace podlah jednovrstvá, bez dodávky materiálu | m2 | 1076.9 |  | 0 |  | 0 |  | 0 | 21 | 0 | 0 | 0 | 0 | 0 | 800-713 | RTS 20/ I | RTS 20/ I | 0.08 | 86.15 |  | Práce |  |  |  | POL1_
|  | podrobný rozpis výměr - viz položka 952901111R00 : | [24 empty] | VV | 0
|  | K3 - KD : | [24 empty] | VV | 0
|  | 488,1 |  | 488.1 | [22 empty] | VV | 0
|  | K3a - KD : | [24 empty] | VV | 0
|  | 9,1 |  | 9.1 | [22 empty] | VV | 0
|  | podrobný rozpis výměr - viz položka 952901111R00 : | [24 empty] | VV | 0
|  | K4 - KD : | [24 empty] | VV | 0
|  | 355,6 |  | 355.6 | [22 empty] | VV | 0
|  | podrobný rozpis výměr - viz položka 952901111R00 : | [24 empty] | VV | 0
|  | K5 - KD : | [24 empty] | VV | 0
|  | 45,3 |  | 45.3 | [22 empty] | VV | 0
|  | podrobný rozpis výměr - viz položka 952901111R00 : | [24 empty] | VV | 0
|  | K6 - KD : | [24 empty] | VV | 0
|  | 164,8 |  | 164.8 | [22 empty] | VV | 0
|  | podrobný rozpis výměr - viz položka 952901111R00 : | [24 empty] | VV | 0
|  | P2 _ PVC : | [24 empty] | VV | 0
|  | 14,0 |  | 14 | [22 empty] | VV | 0
SPU
349 | 713131131R00 | Montáž tepelné izolace stěn lepením | m2 | 34.707 |  | 0 |  | 0 |  | 0 | 21 | 0 | 0.003 | 0.1 | 0 | 0 | 800-713 | RTS 20/ I | RTS 20/ I | 0.28 | 9.72 |  | Práce |  |  |  | POL1_
|  | Očištění povrchu stěny od prachu, nařezání izolačních desek na požadovaný rozměr, nanesení lepicího tmelu, osazení desek. | [24 empty] | POP |  | Očištění povrchu stěny od prachu, nařezání izolačních desek na požadovaný rozměr, nanesení lepicího tmelu, osazení desek.
|  | D.1.1-06 : | [24 empty] | VV | 0
|  | F5 : | [24 empty] | VV | 0
|  | 0,6*(6,2+25,5-1,95+2,25+1,8+13,05+3,45)*1,15 |  | 34.707 | [22 empty] | VV | 0
SPU
350 | 713141125R00 | Montáž tepelné izolace plochých střech desky, na lepidlo | m2 | 54.747 |  | 0 |  | 0 |  | 0 | 21 | 0 | 0.00033 | 0.02 | 0 | 0 | 800-713 | RTS 20/ I | RTS 20/ I | 0.16 | 8.76 |  | Práce |  |  |  | POL1_
|  | Včetně očištění podkladu od nesoudržných vrstev. | [24 empty] | POP
|  | D.1.1-08, D.1.1-10, 12 : | [24 empty] | VV | 0
|  | S2 : | [24 empty] | VV | 0
|  | (2,2*2,5+1,3*2,0+1,7*3,4+2,5*1,4)*1,05*3 |  | 54.747 | [22 empty] | VV | 0
SPU
351 | 713151113R00 | Montáž tepelné izolace střech perlitobetonem tloušťky přes 100 mm | m2 | 18.249 |  | 0 |  | 0 |  | 0 | 21 | 0 | 0 | 0 | 0 | 0 | 800-713 | RTS 20/ I | RTS 20/ I | 0.62 | 11.31 |  | Práce |  |  |  | POL1_
|  | při sklonu střechy do 6° | [24 empty] | SPI
|  | D.1.1-08, D.1.1-10, 12 : | [24 empty] | VV | 0
|  | S2 : | [24 empty] | VV | 0
|  | (2,2*2,5+1,3*2,0+1,7*3,4+2,5*1,4)*1,05 |  | 18.249 | [22 empty] | VV | 0
SPU
352 | 713191100RT9 | Izolace tepelné běžných konstrukcí - doplňky položení separační fólie, včetně dodávky PE fólie | m2 | 1076.9 |  | 0 |  | 0 |  | 0 | 21 | 0 | 1e-05 | 0.01 | 0 | 0 | 800-713 | RTS 20/ I | RTS 20/ I | 0.07 | 75.38 |  | Práce |  |  |  | POL1_
|  | podrobný rozpis výměr - viz položka 952901111R00 : | [24 empty] | VV | 0
|  | K3 - KD : | [24 empty] | VV | 0
|  | 488,1 |  | 488.1 | [22 empty] | VV | 0
|  | K3a - KD : | [24 empty] | VV | 0
|  | 9,1 |  | 9.1 | [22 empty] | VV | 0
|  | podrobný rozpis výměr - viz položka 952901111R00 : | [24 empty] | VV | 0
|  | K4 - KD : | [24 empty] | VV | 0
|  | 355,6 |  | 355.6 | [22 empty] | VV | 0
|  | podrobný rozpis výměr - viz položka 952901111R00 : | [24 empty] | VV | 0
|  | K5 - KD : | [24 empty] | VV | 0
|  | 45,3 |  | 45.3 | [22 empty] | VV | 0
|  | podrobný rozpis výměr - viz položka 952901111R00 : | [24 empty] | VV | 0
|  | K6 - KD : | [24 empty] | VV | 0
|  | 164,8 |  | 164.8 | [22 empty] | VV | 0
|  | podrobný rozpis výměr - viz položka 952901111R00 : | [24 empty] | VV | 0
|  | P2 _ PVC : | [24 empty] | VV | 0
|  | 14,0 |  | 14 | [22 empty] | VV | 0
SPU
353 | 713191221R00 | Izolace tepelné běžných konstrukcí - doplňky obložení stěn pásky 100 mm, včetně dodávky materiálu | m | 425.6 |  | 0 |  | 0 |  | 0 | 21 | 0 | 4e-05 | 0.02 | 0 | 0 | 800-713 | RTS 20/ I | RTS 20/ I | 0.04 | 17.02 |  | Práce |  |  |  | POL1_
|  | odměřeno kreslícím programem : | [24 empty] | VV | 0
|  | 425,6 |  | 425.6 | [22 empty] | VV | 0
SPU
354 | 713111114R00 | Izolace tepelné stropů kladené do konstrukce | m2 | 31.28 |  | 0 |  | 0 |  | 0 | 21 | 0 | 0 | 0 | 0 | 0 |  | Vlastní | Indiv | 0.09 | 2.82 |  | Práce |  |  |  | POL1_
|  | D.1.1-09 : | [24 empty] | VV | 0
|  | F8 : | [24 empty] | VV | 0
|  | (13,3+13,9)*1,15 |  | 31.28 | [22 empty] | VV | 0
SPU
355 | 713111125K0 | Izolace tepelné stropů rovných spodem, lepením a kotvením, vč. dodávky kotev 8ks/m2 | m2 | 35.1688 |  | 0 |  | 0 |  | 0 | 21 | 0 | 0.00083 | 0.03 | 0 | 0 |  | Vlastní | Indiv | 0.3 | 10.55 |  | Práce |  |  |  | POL1_
|  | D.1.1-14 : | [24 empty] | VV | 0
|  | F1 : | [24 empty] | VV | 0
|  | podhled : | [24 empty] | VV | 0
|  | 0,4*(1,8) |  | 0.72 | [22 empty] | VV | 0
|  | D.1.1-15 : | [24 empty] | VV | 0
|  | F1 : | [24 empty] | VV | 0
|  | podhled : | [24 empty] | VV | 0
|  | 1,625*1,95 |  | 3.1688 | [22 empty] | VV | 0
|  | D.1.1-09 : | [24 empty] | VV | 0
|  | F8 : | [24 empty] | VV | 0
|  | (13,3+13,9)*1,15 |  | 31.28 | [22 empty] | VV | 0
SPU
356 | 713191221XX | Dilatační oddělení příček od stropní kce, vč. dodávky materiálu | m2 | 55.691 |  | 0 |  | 0 |  | 0 | 21 | 0 | 4e-05 | 0 | 0 | 0 |  | Vlastní | Indiv | 0.04 | 2.23 |  | Práce |  |  |  | POL1_7
|  | D.1.1-07 : | [24 empty] | VV | 0
|  | 0,1*2*1,15*(3,5+0,45+0,6*2) |  | 1.1845 | [22 empty] | VV | 0
|  | 0,1*2*1,15*(1,6*2+2,3) |  | 1.265 | [22 empty] | VV | 0
|  | 0,1*2*1,15*(0,6+0,5) |  | 0.253 | [22 empty] | VV | 0
|  | D.1.1-06 : | [24 empty] | VV | 0
|  | 0,1*2*1,15*(0,2+0,1+0,2+0,7)*1,15 |  | 0.3174 | [22 empty] | VV | 0
|  | D.1.1-06 : | [24 empty] | VV | 0
|  | 0,15*2*1,15*(5,6+17,725+3,975*2+3,875*2+0,25-0,45+2,925+2,925+0,65+0,95+0,35+0,65+2,925*2+0,35+0,75*2+2,9+2,6) |  | 20.8639 | [22 empty] | VV | 0
|  | D.1.1-07 : | [24 empty] | VV | 0
|  | 0,15*2*1,15*(4,85+3,525) |  | 2.8894 | [22 empty] | VV | 0
|  | 0,15*2*1,15*(2,3+2,7+4,35) |  | 3.2258 | [22 empty] | VV | 0
|  | 0,15*2*1,15*(0,8+1,4+0,325+2,175+0,15) |  | 1.6732 | [22 empty] | VV | 0
|  | 0,15*2*1,15*(1,5+3,0+0,15*3+0,175+0,3+1,1+0,75+1,65+1,5) |  | 3.5966 | [22 empty] | VV | 0
|  | 0,15*2*1,15*(3,825+0,2+0,45+1,35+0,8*2+3,425+6,615-0,66) |  | 5.7977 | [22 empty] | VV | 0
|  | 0,15*2*1,15*(7,975+6,3-0,4+3,525*2+6,475+4,065+2,175) |  | 11.6058 | [22 empty] | VV | 0
|  | 0,15*1,15*(0,8+1,75+4,65-0,4) |  | 1.173 | [22 empty] | VV | 0
|  | 0,15*2*1,15*(0,25+3,75) |  | 1.38 | [22 empty] | VV | 0
|  | 0,15*2*1,15*(0,55+0,45+0,35) |  | 0.46575 | [22 empty] | VV | 0
SPU
357 | 28375601R | deska izolační kročejová, elastifikovaný EPS; pěnový polystyren; rovná hrana; tl. 20,0 mm; tl. po zatížení 18,0 mm; součinitel tepelné vodivosti 0,045 W/mK; R = 0,440 m2K/W; obj. hmotnost 10,00 kg/m3 | m2 | 14.28 |  | 0 |  | 0 |  | 0 | 21 | 0 | 0.0002 | 0 | 0 | 0 | SPCM | RTS 20/ I | RTS 20/ I | 0 | 0 |  | Specifikace |  |  |  | POL3_
|  | podrobný rozpis výměr - viz položka 952901111R00 : | [24 empty] | VV | 0
|  | P2 _ PVC : | [24 empty] | VV | 0
|  | 14,0*1,02 |  | 14.28 | [22 empty] | VV | 0
SPU
358 | 28375766.AR | deska izolační EPS 100; pěnový polystyren; povrch hladký; součinitel tepelné vodivosti 0,037 W/mK; obj. hmotnost 20,00 kg/m3 | m3 | 5.5842 |  | 0 |  | 0 |  | 0 | 21 | 0 | 0.02 | 0.11 | 0 | 0 | SPCM | RTS 20/ I | RTS 20/ I | 0 | 0 |  | Specifikace |  |  |  | POL3_
|  | vč. hraničních řezů : | [24 empty] | VV | 0
|  | D.1.1-08, D.1.1-10, 12 : | [24 empty] | VV | 0
|  | S2 : | [24 empty] | VV | 0
|  | (2,2*2,5+1,3*2,0+1,7*3,4+2,5*1,4)*1,05*0,1*3*1,02 |  | 5.5842 | [22 empty] | VV | 0
SPU
359 | 28375769.AR | deska izolační EPS 200; pěnový polystyren; povrch hladký; součinitel tepelné vodivosti 0,034 W/mK; obj. hmotnost 30,00 kg/m3 | m3 | 21.6832 |  | 0 |  | 0 |  | 0 | 21 | 0 | 0.03 | 0.65 | 0 | 0 | SPCM | RTS 20/ I | RTS 20/ I | 0 | 0 |  | Specifikace |  |  |  | POL3_
|  | podrobný rozpis výměr - viz položka 952901111R00 : | [24 empty] | VV | 0
|  | K3 - KD : | [24 empty] | VV | 0
|  | 488,1*0,02*1,02 |  | 9.9572 | [22 empty] | VV | 0
|  | K3a - KD : | [24 empty] | VV | 0
|  | 9,1*0,02*1,02 |  | 0.18564 | [22 empty] | VV | 0
|  | podrobný rozpis výměr - viz položka 952901111R00 : | [24 empty] | VV | 0
|  | K4 - KD : | [24 empty] | VV | 0
|  | 355,6*0,02*1,02 |  | 7.2542 | [22 empty] | VV | 0
|  | podrobný rozpis výměr - viz položka 952901111R00 : | [24 empty] | VV | 0
|  | K5 - KD : | [24 empty] | VV | 0
|  | 45,3*0,02*1,02 |  | 0.92412 | [22 empty] | VV | 0
|  | podrobný rozpis výměr - viz položka 952901111R00 : | [24 empty] | VV | 0
|  | K6 - KD : | [24 empty] | VV | 0
|  | 164,8*0,02*1,02 |  | 3.3619 | [22 empty] | VV | 0
SPU
360 | 283759205R | deska izolační EPS 70 F; pěnový polystyren; povrch hladký; rovná hrana; tl. 100,0 mm; součinitel tepelné vodivosti 0,038 W/mK; R = 2,630 m2K/W; obj. hmotnost 17,00 kg/m3 | m2 | 31.9056 |  | 0 |  | 0 |  | 0 | 21 | 0 | 0.0017 | 0.05 | 0 | 0 | SPCM | RTS 20/ I | RTS 20/ I | 0 | 0 |  | Specifikace |  |  |  | POL3_
|  | D.1.1-09 : | [24 empty] | VV | 0
|  | F8 : | [24 empty] | VV | 0
|  | (13,3+13,9)*1,15*1,02 |  | 31.9056 | [22 empty] | VV | 0
SPU
361 | 283759210R | deska izolační EPS 70 F; pěnový polystyren; povrch hladký; rovná hrana; tl. 200,0 mm; součinitel tepelné vodivosti 0,038 W/mK; R = 5,263 m2K/W; obj. hmotnost 17,00 kg/m3 | m2 | 3.9665 |  | 0 |  | 0 |  | 0 | 21 | 0 | 0.00306 | 0.01 | 0 | 0 | SPCM | RTS 20/ I | RTS 20/ I | 0 | 0 |  | Specifikace |  |  |  | POL3_
|  | D.1.1-14 : | [24 empty] | VV | 0
|  | F1 : | [24 empty] | VV | 0
|  | podhled : | [24 empty] | VV | 0
|  | 0,4*(1,8)*1,02 |  | 0.7344 | [22 empty] | VV | 0
|  | D.1.1-15 : | [24 empty] | VV | 0
|  | F1 : | [24 empty] | VV | 0
|  | podhled : | [24 empty] | VV | 0
|  | 1,625*1,95*1,02 |  | 3.2321 | [22 empty] | VV | 0
SPU
362 | 28376117R | deska izolační extrudovaný polystyren; povrch ražený; rovná hrana; tl. 120,0 mm; součinitel tepelné vodivosti 0,038 W/mK; R = 3,200 m2K/W; obj. hmotnost 35,00 kg/m3 | m2 | 35.4011 |  | 0 |  | 0 |  | 0 | 21 | 0 | 0.0042 | 0.15 | 0 | 0 | SPCM | RTS 20/ I | RTS 20/ I | 0 | 0 |  | Specifikace |  |  |  | POL3_
|  | D.1.1-06 : | [24 empty] | VV | 0
|  | F5 : | [24 empty] | VV | 0
|  | 0,6*(6,2+25,5-1,95+2,25+1,8+13,05+3,45)*1,15*1,02 |  | 35.4011 | [22 empty] | VV | 0
SPU
363 | 58172220R | perlit expandovaný frakce 0,0 až 1,0 mm; sypná hmotnost 75 kg/m3 + 15 kg; balení 125 l | m3 | 5.5842 |  | 0 |  | 0 |  | 0 | 21 | 0 | 0.15 | 0.84 | 0 | 0 | SPCM | RTS 20/ I | RTS 20/ I | 0 | 0 |  | Specifikace |  |  |  | POL3_
|  | vč. hraničních řezů : | [24 empty] | VV | 0
|  | D.1.1-08, D.1.1-10, 12 : | [24 empty] | VV | 0
|  | S2 : | [24 empty] | VV | 0
|  | (2,2*2,5+1,3*2,0+1,7*3,4+2,5*1,4)*1,05*1,02*0,3 |  | 5.5842 | [22 empty] | VV | 0
SPU
364 | 63151371.AR | deska izolační minerální vlákno; tl. 50,0 mm; součinitel tepelné vodivosti 0,0380 W/mK; R = 1,300 m2K/W; obj. hmotnost 30,00 kg/m3; hydrofobizováno | m2 | 102.612 |  | 0 |  | 0 |  | 0 | 21 | 0 | 0.0015 | 0.15 | 0 | 0 | SPCM | RTS 20/ I | RTS 20/ I | 0 | 0 |  | Specifikace |  |  |  | POL3_
|  | D.1.1-09 : | [24 empty] | VV | 0
|  | 85,0*1,02 |  | 86.7 | [22 empty] | VV | 0
|  | 15,6*1,02 |  | 15.912 | [22 empty] | VV | 0
SPU
365 | 63151374.AR | deska izolační minerální vlákno; tl. 100,0 mm; součinitel tepelné vodivosti 0,038 W/mK; R = 2,600 m2K/W; obj. hmotnost 30,00 kg/m3; hydrofobizováno | m2 | 31.9056 |  | 0 |  | 0 |  | 0 | 21 | 0 | 0.003 | 0.1 | 0 | 0 | SPCM | RTS 20/ I | RTS 20/ I | 0 | 0 |  | Specifikace |  |  |  | POL3_
|  | D.1.1-09 : | [24 empty] | VV | 0
|  | F8 : | [24 empty] | VV | 0
|  | (13,3+13,9)*1,15*1,02 |  | 31.9056 | [22 empty] | VV | 0
SPU
366 | 998713203R00 | Přesun hmot pro izolace tepelné v objektech výšky do 24 m | % |  |  | 0 |  | 0 |  | 0 | 21 | 0 | 0 | 0 | 0 | 0 | 800-713 | RTS 20/ I | RTS 20/ I | 0 | 0 |  | Přesun hmot |  |  |  | POL7_
|  | 50 m vodorovně | [24 empty] | SPI
SPU
Díl: | 714 | Izolace akustické a protiotřesové |  |  |  | 0 |  | 0 |  | 0 |  | 0 |  | 0.15 |  | 0 |  |  |  |  | 148.11 | [5 empty] | DIL
367 | 71411-F10 | Montáž a dodávka akust. obkladů stěn, kompletně dle skladby F10 | m2 | 173.895 |  | 0 |  | 0 |  | 0 | 21 | 0 | 0.00084 | 0.15 | 0 | 0 |  | Vlastní | Indiv | 0.85 | 147.81 |  | Práce |  |  |  | POL1_7
|  | Akustický obklad stěn míst. 303 - strojovny VZT: | [24 empty] | POP
|  | - kašírovaná minerální difuzně otevřená izolace z minerální vlny na bázi skla tl. 50 mm. Kašírování z netkané černé sklotextilie. Deska je v celém průřezu hydrofobizována. | [24 empty] | POP |  | - kašírovaná minerální difuzně otevřená izolace z minerální vlny na bázi skla tl. 50 mm. Kašírování z netkané černé sklotextilie. Deska je v celém průřezu hydrofobizována.
|  | - střední činitel zvukové pohltivosti (?stř = 0,8). | [24 empty] | POP
|  | - záklop z pozinkovaného válcovaného tahokovu - oka 16/8 mm na nosné svislé profily C např pro SDK (pozink). | [24 empty] | POP |  | - záklop z pozinkovaného válcovaného tahokovu - oka 16/8 mm na nosné svislé profily C např pro SDK (pozink).
|  | D.1.1-06 : | [24 empty] | VV | 0
|  | 2,95*(12,9*2+6,575*2+0,65*6+0,35*2) |  | 128.4725 | [22 empty] | VV | 0
|  | -1,8*2,0 |  | -3.6 | [22 empty] | VV | 0
|  | 2,95*(6,575*2+2,4*2) |  | 52.9525 | [22 empty] | VV | 0
|  | -(0,9*2,0+1,775*1,2) |  | -3.93 | [22 empty] | VV | 0
SPU
368 | 714472101R00 | Antivibrační podložka pod základy strojů a technologických zařízení tl 25mm | m2 | 1.15 |  | 0 |  | 0 |  | 0 | 21 | 0 | 0.00189 | 0 | 0 | 0 |  | Vlastní | Indiv | 0.26 | 0.3 |  | Práce |  |  |  | POL1_
|  | D.1.1-06 : | [24 empty] | VV | 0
|  | 1,0*1,15 |  | 1.15 | [22 empty] | VV | 0
SPU
369 | 998714203R00 | Přesun hmot v objektech výšky do 24 m | % |  |  | 0 |  | 0 |  | 0 | 21 | 0 | 0 | 0 | 0 | 0 | 800-714 | RTS 20/ I | RTS 20/ I | 0 | 0 |  | Přesun hmot |  |  |  | POL7_
|  | 50 m vodorovně měřeno od těžiště půdorysné plochy skládky do těžiště půdorysné plochy objektu | [24 empty] | SPI
SPU
Díl: | 751 | Ocelové konstrukce |  |  |  | 0 |  | 0 |  | 0 |  | 0 |  | 0 |  | 0 |  |  |  |  | 0 | [5 empty] | DIL
370 | 767_01_OK | D + M OK prvky nosných kcí vč. předepsaných povrchových úprav a zvedacích mechanismů | kg | 2474 |  | 0 |  | 0 |  | 0 | 21 | 0 | 0 | 0 | 0 | 0 |  | Vlastní | Indiv | 0 | 0 |  | Práce |  |  |  | POL1_
|  | D.1.2-2 : | [24 empty] | VV | 0
|  | 468,0 |  | 468 | [22 empty] | VV | 0
|  | D.1.2-3 : | [24 empty] | VV | 0
|  | strop +7,885 : | [24 empty] | VV | 0
|  | 1151 |  | 1151 | [22 empty] | VV | 0
|  | strop +7,885 : | [24 empty] | VV | 0
|  | 855 |  | 855 | [22 empty] | VV | 0
SPU
371 | 767_01_PZ | D + M OK prvky nosných kcí vč. předepsaných povrchových úprav a zvedacích mechanismů, žárové zinkování | kg | 5242 |  | 0 |  | 0 |  | 0 | 21 | 0 | 0 | 0 | 0 | 0 |  | Vlastní | Indiv | 0 | 0 |  | Práce |  |  |  | POL1_
|  | D.1.2-4 : | [24 empty] | VV | 0
|  | 3414 |  | 3414 | [22 empty] | VV | 0
|  | D.1.2-5 : | [24 empty] | VV | 0
|  | 1248 |  | 1248 | [22 empty] | VV | 0
|  | D.1.2-6 : | [24 empty] | VV | 0
|  | 580 |  | 580 | [22 empty] | VV | 0
SPU
372 | 767_01a | D + M OK prvky nosných kcí - zednické přípomoci,, malty, kapsy, betony na podlití, stavební lepidla atk atd... | kg | 7716 |  | 0 |  | 0 |  | 0 | 21 | 0 | 0 | 0 | 0 | 0 |  | Vlastní | Indiv | 0 | 0 |  | Práce |  |  |  | POL1_
|  | D.1.2-2 : | [24 empty] | VV | 0
|  | 468,0 |  | 468 | [22 empty] | VV | 0
|  | D.1.2-3 : | [24 empty] | VV | 0
|  | strop +7,885 : | [24 empty] | VV | 0
|  | 1151 |  | 1151 | [22 empty] | VV | 0
|  | strop +7,885 : | [24 empty] | VV | 0
|  | 855 |  | 855 | [22 empty] | VV | 0
|  | D.1.2-6 : | [24 empty] | VV | 0
|  | 580 |  | 580 | [22 empty] | VV | 0
|  | D.1.2-4 : | [24 empty] | VV | 0
|  | 3414 |  | 3414 | [22 empty] | VV | 0
|  | D.1.2-5 : | [24 empty] | VV | 0
|  | 1248 |  | 1248 | [22 empty] | VV | 0
SPU
373 | 767_01as | D + M OK prvky nosných kcí vč. předepsaných povrchových úprav a zvedacích mechanismů, pomocné ocelové kce do 10kg | kg | 3.129 |  | 0 |  | 0 |  | 0 | 21 | 0 | 0 | 0 | 0 | 0 |  | Vlastní | Indiv | 0 | 0 |  | Práce |  |  |  | POL1_
|  | D.1.1-07 : | [24 empty] | VV | 0
|  | 2,98*1,05 |  | 3.129 | [22 empty] | VV | 0
SPU
374 | 767_NP | D + M napínáků DN 20 | ks | 2 |  | 0 |  | 0 |  | 0 | 21 | 0 | 0 | 0 | 0 | 0 |  | Vlastní | Indiv | 0 | 0 |  | Práce |  |  |  | POL1_
|  | D.1.2-6 : | [24 empty] | VV | 0
|  | 2 |  | 2 | [22 empty] | VV | 0
SPU
375 | 767_PR | D + M pororoštu SP 330-34/38-3 vč. předepsaných povrchových úprav a zvedacích mechanismů | m2 | 45.674 |  | 0 |  | 0 |  | 0 | 21 | 0 | 0 | 0 | 0 | 0 |  | Vlastní | Indiv | 0 | 0 |  | Práce |  |  |  | POL1_
|  | D.1.2-4 : | [24 empty] | VV | 0
|  | P1 : | [24 empty] | VV | 0
|  | 1,5*2,35*4 |  | 14.1 | [22 empty] | VV | 0
|  | P2 : | [24 empty] | VV | 0
|  | 1,5*2,55*4 |  | 15.3 | [22 empty] | VV | 0
|  | P3 : | [24 empty] | VV | 0
|  | 1,7*2,35 |  | 3.995 | [22 empty] | VV | 0
|  | P4 : | [24 empty] | VV | 0
|  | 1,7*2,55 |  | 4.335 | [22 empty] | VV | 0
|  | P5 : | [24 empty] | VV | 0
|  | 0,8*0,27*5 |  | 1.08 | [22 empty] | VV | 0
|  | D.1.2-5 : | [24 empty] | VV | 0
|  | P1 : | [24 empty] | VV | 0
|  | 1,5*1,0*4 |  | 6 | [22 empty] | VV | 0
|  | P2 : | [24 empty] | VV | 0
|  | 0,8*0,27*4 |  | 0.864 | [22 empty] | VV | 0
SPU
376 | 767_TP_40/183/077 | D + M trapezového plechu vč. předepsaných povrchových úprav a zvedacích mechanismů | m2 | 115 |  | 0 |  | 0 |  | 0 | 21 | 0 | 0 | 0 | 0 | 0 |  | Vlastní | Indiv | 0 | 0 |  | Práce |  |  |  | POL1_
|  | D.1.2-3 : | [24 empty] | VV | 0
|  | 115,0 |  | 115 | [22 empty] | VV | 0
SPU
377 | 767_TP_40/183/088 | D + M trapezového plechu vč. předepsaných povrchových úprav a zvedacích mechanismů | m2 | 40 |  | 0 |  | 0 |  | 0 | 21 | 0 | 0 | 0 | 0 | 0 |  | Vlastní | Indiv | 0 | 0 |  | Práce |  |  |  | POL1_
|  | D.1.2-2 : | [24 empty] | VV | 0
|  | 40,0 |  | 40 | [22 empty] | VV | 0
SPU
Díl: | 762 | Konstrukce tesařské |  |  |  | 0 |  | 0 |  | 0 |  | 0 |  | 2.75 |  | 0 |  |  |  |  | 60.3 | [5 empty] | DIL
378 | 762441112RT4 | Obložení atiky s dodávkou dřevoštěpkových desek, tloušťky 22 mm, 1 vrstva, upevněním šroubováním | m2 | 74.4 |  | 0 |  | 0 |  | 0 | 21 | 0 | 0.01404 | 1.04 | 0 | 0 | 800-762 | RTS 20/ I | RTS 20/ I | 0.34 | 25.3 |  | Práce |  |  |  | POL1_
|  | S1 : | [24 empty] | VV | 0
|  | vrchy atik : | [24 empty] | VV | 0
|  | vč. podkladních špalíků : | [24 empty] | VV | 0
|  | (49,5*2+24,9*2)*0,5 |  | 74.4 | [22 empty] | VV | 0
SPU
379 | 762712110R00 | Prostorové vázané konstrukce z řeziva montáž hraněného , průřezové plochy do 120 cm2 | m | 18.8 |  | 0 |  | 0 |  | 0 | 21 | 0 | 0.00255 | 0.05 | 0 | 0 | 800-762 | RTS 20/ I | RTS 20/ I | 0.5 | 9.4 |  | Práce |  |  |  | POL1_
|  | včetně vyvrtání děr, osazení svorníků a dotažení rektifikačních článků. | [24 empty] | SPI
|  | D.1.2-6 : | [24 empty] | VV | 0
|  | 2,35*8 |  | 18.8 | [22 empty] | VV | 0
SPU
380 | 762795000R00 | Spojovací a ochranné prostředky hřebíky, svory, fiksační prkna, impregnace | m3 | 0.15566 |  | 0 |  | 0 |  | 0 | 21 | 0 | 0.0291 | 0 | 0 | 0 | 800-762 | RTS 20/ I | RTS 20/ I | 0 | 0 |  | Práce |  |  |  | POL1_
|  | D.1.2-6 : | [24 empty] | VV | 0
|  | 2,35*8*0,06*0,12*1,15 |  | 0.15566 | [22 empty] | VV | 0
SPU
381 | 763611232R00 | Montáž bednění střech, z desek tl. nad 18 mm, na P+D, šroubováním | m2 | 18 |  | 0 |  | 0 |  | 0 | 21 | 0 | 8e-05 | 0 | 0 | 0 | 800-763 | RTS 20/ I | RTS 20/ I | 0.3 | 5.4 |  | Práce |  |  |  | POL1_
|  | vč. dodávky a montáže spojovacího materiálu | [24 empty] | SPI
|  | D.1.1-07 : | [24 empty] | VV | 0
|  | S4 : | [24 empty] | VV | 0
|  | 18,0 |  | 18 | [22 empty] | VV | 0
SPU
382 | 763615232RXX | M.obložení podhledů, desky nad tl.18mm,P+D,šroubov, na kovové, pozinkované konstrukci ( vč. dodávky kce ) | m2 | 49.28 |  | 0 |  | 0 |  | 0 | 21 | 0 | 0.00074 | 0.04 | 0 | 0 |  | Vlastní | Indiv | 0.41 | 20.2 |  | Práce |  |  |  | POL1_
|  | D.1.1-09 : | [24 empty] | VV | 0
|  | F8 : | [24 empty] | VV | 0
|  | (13,3+13,9)*1,15 |  | 31.28 | [22 empty] | VV | 0
|  | D.1.1-07 : | [24 empty] | VV | 0
|  | S4 : | [24 empty] | VV | 0
|  | 18,0 |  | 18 | [22 empty] | VV | 0
SPU
383 | 59590783R | deska cementotřísková l = 3 350 mm; š = 1 250 mm; tl. 24,0 mm; povrch. úprava základní nátěr; dvouvrstvý; oboustranný | m2 | 20.7 |  | 0 |  | 0 |  | 0 | 21 | 0 | 0.033 | 0.68 | 0 | 0 | SPCM | RTS 20/ I | RTS 20/ I | 0 | 0 |  | Specifikace |  |  |  | POL3_
|  | D.1.1-07 : | [24 empty] | VV | 0
|  | S4 : | [24 empty] | VV | 0
|  | 18,0*1,15 |  | 20.7 | [22 empty] | VV | 0
SPU
384 | 60596002R | hranol | m3 | 0.15566 |  | 0 |  | 0 |  | 0 | 21 | 0 | 0.55 | 0.09 | 0 | 0 | SPCM | RTS 20/ I | RTS 20/ I | 0 | 0 |  | Specifikace |  |  |  | POL3_
|  | D.1.2-6 : | [24 empty] | VV | 0
|  | 2,35*8*0,06*0,12*1,15 |  | 0.15566 | [22 empty] | VV | 0
SPU
385 | 60726123R | deska dřevoštěpková třívrstvá pro prostředí vlhké; strana broušená; hrana pero/drážka; tl = 25,0 mm | m2 | 56.672 |  | 0 |  | 0 |  | 0 | 21 | 0 | 0.015 | 0.85 | 0 | 0 | SPCM | RTS 20/ I | RTS 20/ I | 0 | 0 |  | Specifikace |  |  |  | POL3_
|  | D.1.1-09 : | [24 empty] | VV | 0
|  | F8 : | [24 empty] | VV | 0
|  | (13,3+13,9)*1,15*1,15 |  | 35.972 | [22 empty] | VV | 0
|  | D.1.1-07 : | [24 empty] | VV | 0
|  | S4 : | [24 empty] | VV | 0
|  | 18,0*1,15 |  | 20.7 | [22 empty] | VV | 0
SPU
386 | 998762204R00 | Přesun hmot pro konstrukce tesařské v objektech výšky do 36 m | % |  |  | 0 |  | 0 |  | 0 | 21 | 0 | 0 | 0 | 0 | 0 | 800-762 | RTS 20/ I | RTS 20/ I | 0 | 0 |  | Přesun hmot |  |  |  | POL7_
|  | 50 m vodorovně | [24 empty] | SPI
SPU
Díl: | 764 | Konstrukce klempířské |  |  |  | 0 |  | 0 |  | 0 |  | 0 |  | 0 |  | 0.5 |  |  |  |  | 17.86 | [5 empty] | DIL
387 | 764430850R00 | Demontáž oplechování zdí a nadezdívek rš 600 mm | m | 148.8 |  | 0 |  | 0 |  | 0 | 21 | 0 | 0 | 0 | 0.00337 | 0.5 | 800-764 | RTS 20/ I | RTS 20/ I | 0.12 | 17.86 |  | Práce |  |  |  | POL1_
|  | S1 : | [24 empty] | VV | 0
|  | vrchy atik : | [24 empty] | VV | 0
|  | (49,5*2+24,9*2) |  | 148.8 | [22 empty] | VV | 0
SPU
388 | K_01 | D + M Oplechování vnějšího parapetu z Pz plechu r.š. 185mm, kompletně dle výkresu výrobky klempířské | bm | 141.9 |  | 0 |  | 0 |  | 0 | 21 | 0 | 0 | 0 | 0 | 0 |  | Vlastní | Indiv | 0 | 0 |  | Práce |  |  |  | POL1_
SPU
389 | K_02 | D + M Podokapní žlab hranatý z Pz plechu r.š. 330mm, kompletně dle výkresu výrobky klempířské | bm | 6.4 |  | 0 |  | 0 |  | 0 | 21 | 0 | 0 | 0 | 0 | 0 |  | Vlastní | Indiv | 0 | 0 |  | Práce |  |  |  | POL1_
SPU
390 | K_03 | D + M Svodné potrubí z Pz plechu DN 100, kompletně dle výkresu výrobky klempířské | bm | 4.5 |  | 0 |  | 0 |  | 0 | 21 | 0 | 0 | 0 | 0 | 0 |  | Vlastní | Indiv | 0 | 0 |  | Práce |  |  |  | POL1_
SPU
391 | K_04 | D + M Oplechování soklu spojovacího krčku z Pz plechu r.š. 350mm, kompletně dle výkresu výrobky klempířské | bm | 4.6 |  | 0 |  | 0 |  | 0 | 21 | 0 | 0 | 0 | 0 | 0 |  | Vlastní | Indiv | 0 | 0 |  | Práce |  |  |  | POL1_
SPU
392 | K_05 | D + M Svodné potrubí z Pz plechu DN 100, kompletně dle výkresu výrobky klempířské | bm | 7.3 |  | 0 |  | 0 |  | 0 | 21 | 0 | 0 | 0 | 0 | 0 |  | Vlastní | Indiv | 0 | 0 |  | Práce |  |  |  | POL1_
SPU
393 | K_06 | D + M Oplechování soklu a atiky z Pz plechu r.š. 705mm, kompletně dle výkresu výrobky klempířské | bm | 49.5 |  | 0 |  | 0 |  | 0 | 21 | 0 | 0 | 0 | 0 | 0 |  | Vlastní | Indiv | 0 | 0 |  | Práce |  |  |  | POL1_
SPU
394 | K_07 | D + M Oplechování zásobovací rampy z Pz plechu r.š. 225mm, kompletně dle výkresu výrobky klempířské | bm | 26.2 |  | 0 |  | 0 |  | 0 | 21 | 0 | 0 | 0 | 0 | 0 |  | Vlastní | Indiv | 0 | 0 |  | Práce |  |  |  | POL1_
SPU
395 | K_08 | D + M Oplechování atiky z Pz plechu r.š. 385mm, kompletně dle výkresu výrobky klempířské | bm | 7.3 |  | 0 |  | 0 |  | 0 | 21 | 0 | 0 | 0 | 0 | 0 |  | Vlastní | Indiv | 0 | 0 |  | Práce |  |  |  | POL1_
SPU
396 | 998764203R00 | Přesun hmot pro konstrukce klempířské v objektech výšky do 24 m | % |  |  | 0 |  | 0 |  | 0 | 21 | 0 | 0 | 0 | 0 | 0 | 800-764 | RTS 20/ I | RTS 20/ I | 0 | 0 |  | Přesun hmot |  |  |  | POL7_
|  | 50 m vodorovně | [24 empty] | SPI
SPU
Díl: | 766 | Konstrukce truhlářské |  |  |  | 0 |  | 0 |  | 0 |  | 0 |  | 0 |  | 0 |  |  |  |  | 0 | [5 empty] | DIL
397 | T/01 | D + M Dveře vnitřní 1kř 600/1970 vč. kování, kompletně dle výkresu výpisy truhlářské | ks | 4 |  | 0 |  | 0 |  | 0 | 21 | 0 | 0 | 0 | 0 | 0 |  | Vlastní | Indiv | 0 | 0 |  | Práce |  |  |  | POL1_
SPU
398 | T/02 | D + M Dveře vnitřní 1kř 600/1970 vč. kování, kompletně dle výkresu výpisy truhlářské | ks | 10 |  | 0 |  | 0 |  | 0 | 21 | 0 | 0 | 0 | 0 | 0 |  | Vlastní | Indiv | 0 | 0 |  | Práce |  |  |  | POL1_
SPU
399 | T/03 | D + M Dveře vnitřní 1kř 600/1970 vč. kování - EI 15/DP3-C, kompletně dle výkresu výpisy truhlářské | ks | 2 |  | 0 |  | 0 |  | 0 | 21 | 0 | 0 | 0 | 0 | 0 |  | Vlastní | Indiv | 0 | 0 |  | Práce |  |  |  | POL1_
SPU
400 | T/04 | D + M Dveře vnitřní 1kř 800/1970 vč. kování, kompletně dle výkresu výpisy truhlářské | ks | 3 |  | 0 |  | 0 |  | 0 | 21 | 0 | 0 | 0 | 0 | 0 |  | Vlastní | Indiv | 0 | 0 |  | Práce |  |  |  | POL1_
SPU
401 | T/05 | D + M Dveře vnitřní 1kř 800/1970 vč. kování, kompletně dle výkresu výpisy truhlářské | ks | 18 |  | 0 |  | 0 |  | 0 | 21 | 0 | 0 | 0 | 0 | 0 |  | Vlastní | Indiv | 0 | 0 |  | Práce |  |  |  | POL1_
SPU
402 | T/06 | D + M Dveře vnitřní 1kř 800/1970 vč. kování EI30/DP3-C2, kompletně dle výkresu výrobky truhlářské | ks | 1 |  | 0 |  | 0 |  | 0 | 21 | 0 | 0 | 0 | 0 | 0 |  | Vlastní | Indiv | 0 | 0 |  | Práce |  |  |  | POL1_
SPU
403 | T/07 | D + M Dveře vnitřní 1kř 900/1970 vč. kování, kompletně dle výkresu výpisy truhlářské | ks | 15 |  | 0 |  | 0 |  | 0 | 21 | 0 | 0 | 0 | 0 | 0 |  | Vlastní | Indiv | 0 | 0 |  | Práce |  |  |  | POL1_
SPU
404 | T/08 | D + M Dveře vnitřní 1kř 900/1970 vč. kování - Rw = min 32 dB, kompletně dle výkresu výpisy truhlářské | ks | 3 |  | 0 |  | 0 |  | 0 | 21 | 0 | 0 | 0 | 0 | 0 |  | Vlastní | Indiv | 0 | 0 |  | Práce |  |  |  | POL1_
SPU
405 | T/09 | D + M Dveře vnitřní 1kř 900/1970 vč. kování EI30/DP3-C, kompletně dle výkresu výrobky truhlářské | ks | 2 |  | 0 |  | 0 |  | 0 | 21 | 0 | 0 | 0 | 0 | 0 |  | Vlastní | Indiv | 0 | 0 |  | Práce |  |  |  | POL1_
SPU
406 | T/10 | D + M Dveře vnitřní 1kř 1000/1970 vč. kování, kompletně dle výkresu výpisy truhlářské | ks | 2 |  | 0 |  | 0 |  | 0 | 21 | 0 | 0 | 0 | 0 | 0 |  | Vlastní | Indiv | 0 | 0 |  | Práce |  |  |  | POL1_
SPU
407 | T/11 | D + M Dveře vnitřní 2kř 900+550/1970 vč. kování, kompletně dle výkresu výpisy truhlářské | ks | 1 |  | 0 |  | 0 |  | 0 | 21 | 0 | 0 | 0 | 0 | 0 |  | Vlastní | Indiv | 0 | 0 |  | Práce |  |  |  | POL1_
SPU
408 | T/12 | D + M Dveře vnitřní 2kř 900+550/1970 vč. kování, kompletně dle výkresu výpisy truhlářské | ks | 7 |  | 0 |  | 0 |  | 0 | 21 | 0 | 0 | 0 | 0 | 0 |  | Vlastní | Indiv | 0 | 0 |  | Práce |  |  |  | POL1_
SPU
409 | T/13 | D + M Dveře vnitřní 2kř 900+550/1970 vč. kování, kompletně dle výkresu výpisy truhlářské | ks | 2 |  | 0 |  | 0 |  | 0 | 21 | 0 | 0 | 0 | 0 | 0 |  | Vlastní | Indiv | 0 | 0 |  | Práce |  |  |  | POL1_
SPU
410 | T/14 | D + M Dveře vnitřní 2kř 900+550/1970 vč. kování - EI15/DP3-C, kompletně dle výkresu výpisy truhlářské | ks | 1 |  | 0 |  | 0 |  | 0 | 21 | 0 | 0 | 0 | 0 | 0 |  | Vlastní | Indiv | 0 | 0 |  | Práce |  |  |  | POL1_
SPU
411 | T/15 | D + M Dveře vnitřní 2kř 900+550/1970 vč. kování - EI30/DP3-C, kompletně dle výkresu výpisy truhlářské | ks | 2 |  | 0 |  | 0 |  | 0 | 21 | 0 | 0 | 0 | 0 | 0 |  | Vlastní | Indiv | 0 | 0 |  | Práce |  |  |  | POL1_
SPU
412 | T/16 | D + M Dveře vnitřní 2kř 900+550/1970 vč. kování - EI30/DP3-C2, kompletně dle výkresu výpisy truhlářské | ks | 1 |  | 0 |  | 0 |  | 0 | 21 | 0 | 0 | 0 | 0 | 0 |  | Vlastní | Indiv | 0 | 0 |  | Práce |  |  |  | POL1_
SPU
413 | T/17 | D + M Dveře vnitřní 2kř 900+550/1970 vč. kování - EI30/DP3-C2, kompletně dle výkresu výpisy truhlářské | ks | 2 |  | 0 |  | 0 |  | 0 | 21 | 0 | 0 | 0 | 0 | 0 |  | Vlastní | Indiv | 0 | 0 |  | Práce |  |  |  | POL1_
SPU
414 | T/18 | D + M Dveře vnitřní 2kř 900+900/1970 vč. kování - EI30/DP3-C2 - Rw = 32dB, kompletně dle výkresu výpisy truhlářské | ks | 1 |  | 0 |  | 0 |  | 0 | 21 | 0 | 0 | 0 | 0 | 0 |  | Vlastní | Indiv | 0 | 0 |  | Práce |  |  |  | POL1_
SPU
415 | T/19.1 | D + M Parapetu š. 55, kompletně dle výkresu výpisy truhlářské | bm | 4.665 |  | 0 |  | 0 |  | 0 | 21 | 0 | 0 | 0 | 0 | 0 |  | Vlastní | Indiv | 0 | 0 |  | Práce |  |  |  | POL1_
|  | 0,525+0,69*6 |  | 4.665 | [22 empty] | VV | 0
SPU
416 | T/19.2 | D + M Parapetu š. 80, kompletně dle výkresu výpisy truhlářské | bm | 2.03 |  | 0 |  | 0 |  | 0 | 21 | 0 | 0 | 0 | 0 | 0 |  | Vlastní | Indiv | 0 | 0 |  | Práce |  |  |  | POL1_
|  | 0,65+0,69*2 |  | 2.03 | [22 empty] | VV | 0
SPU
417 | T/19.3 | D + M Parapetu š. 180, kompletně dle výkresu výpisy truhlářské | bm | 0.58 |  | 0 |  | 0 |  | 0 | 21 | 0 | 0 | 0 | 0 | 0 |  | Vlastní | Indiv | 0 | 0 |  | Práce |  |  |  | POL1_
SPU
418 | T/19.4 | D + M Parapetu š. 205, kompletně dle výkresu výpisy truhlářské | bm | 0.87 |  | 0 |  | 0 |  | 0 | 21 | 0 | 0 | 0 | 0 | 0 |  | Vlastní | Indiv | 0 | 0 |  | Práce |  |  |  | POL1_
|  | 0,29*3 |  | 0.87 | [22 empty] | VV | 0
SPU
419 | T/19.5 | D + M Parapetu š. 400, kompletně dle výkresu výpisy truhlářské | bm | 0.29 |  | 0 |  | 0 |  | 0 | 21 | 0 | 0 | 0 | 0 | 0 |  | Vlastní | Indiv | 0 | 0 |  | Práce |  |  |  | POL1_
SPU
420 | T/20.1 | D + M Parapetu š. 115, kompletně dle výkresu výpisy truhlářské | bm | 36.45 |  | 0 |  | 0 |  | 0 | 21 | 0 | 0 | 0 | 0 | 0 |  | Vlastní | Indiv | 0 | 0 |  | Práce |  |  |  | POL1_
|  | 2,35*3+2,4+3,35+4,75*2+5,8+8,35 |  | 36.45 | [22 empty] | VV | 0
SPU
421 | T/20.2 | D + M Parapetu š. 155, kompletně dle výkresu výpisy truhlářské | bm | 52.3 |  | 0 |  | 0 |  | 0 | 21 | 0 | 0 | 0 | 0 | 0 |  | Vlastní | Indiv | 0 | 0 |  | Práce |  |  |  | POL1_
|  | 0,9*2+1,2*3+1,8*2+1,95+2,65+2,7+3,0+4,35*2+4,5*3+5,4*2 |  | 52.3 | [22 empty] | VV | 0
SPU
422 | T/20.3 | D + M Parapetu š. 180, kompletně dle výkresu výpisy truhlářské | bm | 1.8 |  | 0 |  | 0 |  | 0 | 21 | 0 | 0 | 0 | 0 | 0 |  | Vlastní | Indiv | 0 | 0 |  | Práce |  |  |  | POL1_
|  | 0,9*2 |  | 1.8 | [22 empty] | VV | 0
SPU
423 | T/20.4 | D + M Parapetu š. 255, kompletně dle výkresu výpisy truhlářské | bm | 2.4 |  | 0 |  | 0 |  | 0 | 21 | 0 | 0 | 0 | 0 | 0 |  | Vlastní | Indiv | 0 | 0 |  | Práce |  |  |  | POL1_
|  | 1,2*2 |  | 2.4 | [22 empty] | VV | 0
SPU
424 | T/21 | D + M Obkladu stěn s policemi 7125/2700, kompletně dle výkresu výpisy truhlářské | ks | 1 |  | 0 |  | 0 |  | 0 | 21 | 0 | 0 | 0 | 0 | 0 |  | Vlastní | Indiv | 0 | 0 |  | Práce |  |  |  | POL1_
SPU
425 | 998766203R00 | Přesun hmot pro konstrukce truhlářské v objektech výšky do 24 m | % |  |  | 0 |  | 0 |  | 0 | 21 | 0 | 0 | 0 | 0 | 0 | 800-766 | RTS 20/ I | RTS 20/ I | 0 | 0 |  | Přesun hmot |  |  |  | POL7_
|  | 50 m vodorovně | [24 empty] | SPI
SPU
Díl: | 767 | Konstrukce zámečnické |  |  |  | 0 |  | 0 |  | 0 |  | 0 |  | 0 |  | 0 |  |  |  |  | 0 | [5 empty] | DIL
426 | T/1,2/Z100 | D + M Zárubeň z žárově pozinkovaného plechu 600/1970mm, kompletně dle výpisu zámečnických výrobků | ks | 11 |  | 0 |  | 0 |  | 0 | 21 | 0 | 0 | 0 | 0 | 0 |  | Vlastní | Indiv | 0 | 0 |  | Práce |  |  |  | POL1_
SPU
427 | T/1,2/Z150 | D + M Zárubeň z žárově pozinkovaného plechu 600/1970mm, kompletně dle výpisu zámečnických výrobků | ks | 3 |  | 0 |  | 0 |  | 0 | 21 | 0 | 0 | 0 | 0 | 0 |  | Vlastní | Indiv | 0 | 0 |  | Práce |  |  |  | POL1_
SPU
428 | T/10/Z150 | D + M Zárubeň z žárově pozinkovaného plechu 1000/1970mm, kompletně dle výpisu zámečnických výrobků | ks | 2 |  | 0 |  | 0 |  | 0 | 21 | 0 | 0 | 0 | 0 | 0 |  | Vlastní | Indiv | 0 | 0 |  | Práce |  |  |  | POL1_
SPU
429 | T/11,13/Z150 | D + M Zárubeň z žárově pozinkovaného plechu 1450/2100mm, kompletně dle výpisu zámečnických výrobků | ks | 3 |  | 0 |  | 0 |  | 0 | 21 | 0 | 0 | 0 | 0 | 0 |  | Vlastní | Indiv | 0 | 0 |  | Práce |  |  |  | POL1_
SPU
430 | T/12/Z150 | D + M Zárubeň z žárově pozinkovaného plechu 1450/1970mm, kompletně dle výpisu zámečnických výrobků | ks | 7 |  | 0 |  | 0 |  | 0 | 21 | 0 | 0 | 0 | 0 | 0 |  | Vlastní | Indiv | 0 | 0 |  | Práce |  |  |  | POL1_
SPU
431 | T/14/Z150 | D + M Zárubeň z žárově pozinkovaného plechu 1450/1970mm - EI 15/DP3, kompletně dle výpisu zámečnických výrobků | ks | 1 |  | 0 |  | 0 |  | 0 | 21 | 0 | 0 | 0 | 0 | 0 |  | Vlastní | Indiv | 0 | 0 |  | Práce |  |  |  | POL1_
SPU
432 | T/15,16/Z150 | D + M Zárubeň z žárově pozinkovaného plechu 1450/1970mm - EI 30/DP3, kompletně dle výpisu zámečnických výrobků | ks | 3 |  | 0 |  | 0 |  | 0 | 21 | 0 | 0 | 0 | 0 | 0 |  | Vlastní | Indiv | 0 | 0 |  | Práce |  |  |  | POL1_
SPU
433 | T/17/Z150 | D + M Zárubeň z žárově pozinkovaného plechu 1450/2100mm - EI30/DP3, kompletně dle výpisu zámečnických výrobků | ks | 2 |  | 0 |  | 0 |  | 0 | 21 | 0 | 0 | 0 | 0 | 0 |  | Vlastní | Indiv | 0 | 0 |  | Práce |  |  |  | POL1_
SPU
434 | T/18/SDK150 | D + M Zárubeň z žárově pozinkovaného plechu 1800/19700mm - Rw = min 32dB, kompletně dle výpisu zámečnických výrobků | ks | 1 |  | 0 |  | 0 |  | 0 | 21 | 0 | 0 | 0 | 0 | 0 |  | Vlastní | Indiv | 0 | 0 |  | Práce |  |  |  | POL1_
SPU
435 | T/3/Z100 | D + M Zárubeň z žárově pozinkovaného plechu 600/1970mm - EI15/DP3, kompletně dle výpisu zámečnických výrobků | ks | 2 |  | 0 |  | 0 |  | 0 | 21 | 0 | 0 | 0 | 0 | 0 |  | Vlastní | Indiv | 0 | 0 |  | Práce |  |  |  | POL1_
SPU
436 | T/4,5/Z100 | D + M Zárubeň z žárově pozinkovaného plechu 800/1970mm, kompletně dle výpisu zámečnických výrobků | ks | 2 |  | 0 |  | 0 |  | 0 | 21 | 0 | 0 | 0 | 0 | 0 |  | Vlastní | Indiv | 0 | 0 |  | Práce |  |  |  | POL1_
SPU
437 | T/4,5/Z150 | D + M Zárubeň z žárově pozinkovaného plechu 800/1970mm, kompletně dle výpisu zámečnických výrobků | ks | 19 |  | 0 |  | 0 |  | 0 | 21 | 0 | 0 | 0 | 0 | 0 |  | Vlastní | Indiv | 0 | 0 |  | Práce |  |  |  | POL1_
SPU
438 | T/6/Z150 | D + M Zárubeň z žárově pozinkovaného plechu 800/1970mm - EI 15 DP3-C, kompletně dle výpisu zámečnických výrobků | ks | 1 |  | 0 |  | 0 |  | 0 | 21 | 0 | 0 | 0 | 0 | 0 |  | Vlastní | Indiv | 0 | 0 |  | Práce |  |  |  | POL1_
SPU
439 | T/7/Z150 | D + M Zárubeň z žárově pozinkovaného plechu 900/1970mm, kompletně dle výpisu zámečnických výrobků | ks | 15 |  | 0 |  | 0 |  | 0 | 21 | 0 | 0 | 0 | 0 | 0 |  | Vlastní | Indiv | 0 | 0 |  | Práce |  |  |  | POL1_
SPU
440 | T/8/Z150 | D + M Zárubeň z žárově pozinkovaného plechu 900/1970mm - Rw= min 32dB, kompletně dle výpisu zámečnických výrobků | ks | 3 |  | 0 |  | 0 |  | 0 | 21 | 0 | 0 | 0 | 0 | 0 |  | Vlastní | Indiv | 0 | 0 |  | Práce |  |  |  | POL1_
SPU
441 | T/9/Z150 | D + M Zárubeň z žárově pozinkovaného plechu 900/1970mm - EI 30 DP3-C, kompletně dle výpisu zámečnických výrobků | ks | 2 |  | 0 |  | 0 |  | 0 | 21 | 0 | 0 | 0 | 0 | 0 |  | Vlastní | Indiv | 0 | 0 |  | Práce |  |  |  | POL1_
SPU
442 | Z/01 | D + M Vnější prosklená stěna z AL profilů 1950/2950 s dveřmi1450/2100, kompletně dle výkresu výrobky zámečnické | ks | 1 |  | 0 |  | 0 |  | 0 | 21 | 0 | 0 | 0 | 0 | 0 |  | Vlastní | Indiv | 0 | 0 |  | Práce |  |  |  | POL1_
SPU
443 | Z/01a | D + M Vnější prosklená stěna z AL profilů 1800/2950 s dveřmi1450/2100, kompletně dle výkresu výrobky zámečnické | ks | 1 |  | 0 |  | 0 |  | 0 | 21 | 0 | 0 | 0 | 0 | 0 |  | Vlastní | Indiv | 0 | 0 |  | Práce |  |  |  | POL1_
SPU
444 | Z/02 | D + M Vnější prosklená stěna z AL profilů 2000/2750 s dveřmi 2000/2575, kompletně dle výkresu výrobky zámečnické | ks | 2 |  | 0 |  | 0 |  | 0 | 21 | 0 | 0 | 0 | 0 | 0 |  | Vlastní | Indiv | 0 | 0 |  | Práce |  |  |  | POL1_
SPU
445 | Z/02a | D + M Pomocná ocelová kce pro Z/02, kompletně dle výkresu výrobky zámečnické | kg | 86.02 |  | 0 |  | 0 |  | 0 | 21 | 0 | 0 | 0 | 0 | 0 |  | Vlastní | Indiv | 0 | 0 |  | Práce |  |  |  | POL1_
|  | 43,01*2 |  | 86.02 | [22 empty] | VV | 0
SPU
446 | Z/03 | D + M Vnější prosklená stěna z AL profilů 4200/2575 s dveřmi 1600/2100, kompletně dle výkresu výrobky zámečnické | ks | 1 |  | 0 |  | 0 |  | 0 | 21 | 0 | 0 | 0 | 0 | 0 |  | Vlastní | Indiv | 0 | 0 |  | Práce |  |  |  | POL1_
SPU
447 | Z/03a | D + M Pomocná ocelová kce pro Z/03, kompletně dle výkresu výrobky zámečnické | kg | 74.6 |  | 0 |  | 0 |  | 0 | 21 | 0 | 0 | 0 | 0 | 0 |  | Vlastní | Indiv | 0 | 0 |  | Práce |  |  |  | POL1_
SPU
448 | Z/04 | D + M Vnitřní dveře z AL profilů 1550/2175, kompletně dle výkresu výrobky zámečnické | ks | 3 |  | 0 |  | 0 |  | 0 | 21 | 0 | 0 | 0 | 0 | 0 |  | Vlastní | Indiv | 0 | 0 |  | Práce |  |  |  | POL1_
SPU
449 | Z/05 | D + M Vnitřní dveře z AL profilů 1250/2075, kompletně dle výkresu výrobky zámečnické | ks | 4 |  | 0 |  | 0 |  | 0 | 21 | 0 | 0 | 0 | 0 | 0 |  | Vlastní | Indiv | 0 | 0 |  | Práce |  |  |  | POL1_
SPU
450 | Z/06 | D + M Vnitřní dveře z AL profilů 1550/2175, kompletně dle výkresu výrobky zámečnické | ks | 1 |  | 0 |  | 0 |  | 0 | 21 | 0 | 0 | 0 | 0 | 0 |  | Vlastní | Indiv | 0 | 0 |  | Práce |  |  |  | POL1_
SPU
451 | Z/07 | D + M Vnitřní dveře z AL profilů 1100/2000 s pojezdem, kompletně dle výkresu výrobky zámečnické | ks | 2 |  | 0 |  | 0 |  | 0 | 21 | 0 | 0 | 0 | 0 | 0 |  | Vlastní | Indiv | 0 | 0 |  | Práce |  |  |  | POL1_
SPU
452 | Z/08 | D + M Vnitřní dveře z AL profilů 1200/2000 s pojezdem, kompletně dle výkresu výrobky zámečnické | ks | 7 |  | 0 |  | 0 |  | 0 | 21 | 0 | 0 | 0 | 0 | 0 |  | Vlastní | Indiv | 0 | 0 |  | Práce |  |  |  | POL1_
SPU
453 | Z/09 | D + M Vnitřní 2kř dveře z AL profilů 1550/2000 s pojezdem, kompletně dle výkresu výrobky zámečnické | ks | 1 |  | 0 |  | 0 |  | 0 | 21 | 0 | 0 | 0 | 0 | 0 |  | Vlastní | Indiv | 0 | 0 |  | Práce |  |  |  | POL1_
SPU
454 | Z/10 | D + M ochrana rohů plech nerez, kompletně dle výpisu výrobky zámečnické | kg | 555.68 |  | 0 |  | 0 |  | 0 | 21 | 0 | 0 | 0 | 0 | 0 |  | Vlastní | Indiv | 0 | 0 |  | Práce |  |  |  | POL1_
|  | 190,24+365,44 |  | 555.68 | [22 empty] | VV | 0
SPU
455 | Z/11 | D + M dveřní práh z nerez plechu, kompletně dle výkresu výrobky zámečnické | bm | 35.05 |  | 0 |  | 0 |  | 0 | 21 | 0 | 0 | 0 | 0 | 0 |  | Vlastní | Indiv | 0 | 0 |  | Práce |  |  |  | POL1_
|  | 0,6*3+0,8*14+0,9*6+1,05+1,15+1,4+1,45*9 |  | 35.05 | [22 empty] | VV | 0
SPU
456 | Z/12 | D + M Vnitřní dveře z AL profilů 1050/2075, kompletně dle výkresu výrobky zámečnické | ks | 1 |  | 0 |  | 0 |  | 0 | 21 | 0 | 0 | 0 | 0 | 0 |  | Vlastní | Indiv | 0 | 0 |  | Práce |  |  |  | POL1_
SPU
457 | Z/14 | D + M Žaluzie venkovní horizontální 2400/2400, kompletně dle výkresu výrobky zámečnické | ks | 1 |  | 0 |  | 0 |  | 0 | 21 | 0 | 0 | 0 | 0 | 0 |  | Vlastní | Indiv | 0 | 0 |  | Práce |  |  |  | POL1_
SPU
458 | Z/15 | D + M Žaluzie venkovní horizontální 3600/2400, kompletně dle výkresu výrobky zámečnické | ks | 1 |  | 0 |  | 0 |  | 0 | 21 | 0 | 0 | 0 | 0 | 0 |  | Vlastní | Indiv | 0 | 0 |  | Práce |  |  |  | POL1_
SPU
459 | Z/16 | D + M Žaluzie venkovní horizontální 3600/2400, kompletně dle výkresu výrobky zámečnické | ks | 8 |  | 0 |  | 0 |  | 0 | 21 | 0 | 0 | 0 | 0 | 0 |  | Vlastní | Indiv | 0 | 0 |  | Práce |  |  |  | POL1_
SPU
460 | Z/17 | D + M Žaluzie venkovní horizontální 3600/2250, kompletně dle výkresu výrobky zámečnické | ks | 4 |  | 0 |  | 0 |  | 0 | 21 | 0 | 0 | 0 | 0 | 0 |  | Vlastní | Indiv | 0 | 0 |  | Práce |  |  |  | POL1_
SPU
461 | Z/18 | D + M Žaluzie venkovní horizontální 2000/1100, kompletně dle výkresu výrobky zámečnické | ks | 1 |  | 0 |  | 0 |  | 0 | 21 | 0 | 0 | 0 | 0 | 0 |  | Vlastní | Indiv | 0 | 0 |  | Práce |  |  |  | POL1_
SPU
462 | Z/19 | D + M Sprchové dveře otočné 1100/1850, kompletně dle výkresu výrobky zámečnické | ks | 3 |  | 0 |  | 0 |  | 0 | 21 | 0 | 0 | 0 | 0 | 0 |  | Vlastní | Indiv | 0 | 0 |  | Práce |  |  |  | POL1_
SPU
463 | Z/20 | D + M Madlo ve sprše dl. 300mm, kompletně dle výkresu výrobky zámečnické | ks | 3 |  | 0 |  | 0 |  | 0 | 21 | 0 | 0 | 0 | 0 | 0 |  | Vlastní | Indiv | 0 | 0 |  | Práce |  |  |  | POL1_
SPU
464 | Z/21 | D + M Výplňový kryt šachty 600/900, kompletně dle výkresu výrobky zámečnické | ks | 3 |  | 0 |  | 0 |  | 0 | 21 | 0 | 0 | 0 | 0 | 0 |  | Vlastní | Indiv | 0 | 0 |  | Práce |  |  |  | POL1_
SPU
465 | Z/22 | D + M Samočistící rohož na hrubé nečistoty 1650/1400, kompletně dle výkresu výrobky zámečnické | ks | 1 |  | 0 |  | 0 |  | 0 | 21 | 0 | 0 | 0 | 0 | 0 |  | Vlastní | Indiv | 0 | 0 |  | Práce |  |  |  | POL1_
SPU
466 | Z/23 | D + M ochranné nerezové madlo otopných těles, kompletně dle výpisu výrobky zámečnické | kg | 116.57 |  | 0 |  | 0 |  | 0 | 21 | 0 | 0 | 0 | 0 | 0 |  | Vlastní | Indiv | 0 | 0 |  | Práce |  |  |  | POL1_
SPU
467 | Z/24 | D + M Venkovní ocelové zábradlé rampy vč. 3ks pojezdových bran, kompletně dle výkresu výrobky zámečnické | kg | 1155.82 |  | 0 |  | 0 |  | 0 | 21 | 0 | 0 | 0 | 0 | 0 |  | Vlastní | Indiv | 0 | 0 |  | Práce |  |  |  | POL1_
SPU
468 | Z/25 | D + M Ocelová svařovaná kce pro kondenzační jednotku - žár. pozink, kompletně dle výkresu výrobky zámečnické | kg | 12.8 |  | 0 |  | 0 |  | 0 | 21 | 0 | 0 | 0 | 0 | 0 |  | Vlastní | Indiv | 0 | 0 |  | Práce |  |  |  | POL1_
SPU
469 | Z/26 | D + M Ocelová svařovaná kce pro trubní rozvody - žár. pozink, kompletně dle výkresu výrobky zámečnické | kg | 168.9 |  | 0 |  | 0 |  | 0 | 21 | 0 | 0 | 0 | 0 | 0 |  | Vlastní | Indiv | 0 | 0 |  | Práce |  |  |  | POL1_
|  | 16,89*10 |  | 168.9 | [22 empty] | VV | 0
SPU
470 | Z/27 | D + M Ocelová svařovaná kce protrubní rozvody - žár. pozink, kompletně dle výkresu výrobky zámečnické | kg | 388.48 |  | 0 |  | 0 |  | 0 | 21 | 0 | 0 | 0 | 0 | 0 |  | Vlastní | Indiv | 0 | 0 |  | Práce |  |  |  | POL1_
|  | 12,14*32 |  | 388.48 | [22 empty] | VV | 0
SPU
471 | Z/28 | D + M Ocelová svařovaná kce protrubní rozvody - žár. pozink, kompletně dle výkresu výrobky zámečnické | kg | 168.9 |  | 0 |  | 0 |  | 0 | 21 | 0 | 0 | 0 | 0 | 0 |  | Vlastní | Indiv | 0 | 0 |  | Práce |  |  |  | POL1_
|  | 16,89*10 |  | 168.9 | [22 empty] | VV | 0
SPU
472 | Z/29 | D + M ocelový svařovaný žebřík, kompletně dle výkresu výrobky zámečnické | kg | 33.47 |  | 0 |  | 0 |  | 0 | 21 | 0 | 0 | 0 | 0 | 0 |  | Vlastní | Indiv | 0 | 0 |  | Práce |  |  |  | POL1_
|  | 18,12+15,35 |  | 33.47 | [22 empty] | VV | 0
SPU
473 | Z/30 | D + M výlez do strojovny výtahu, kompletně dle výkresu výrobky zámečnické | kg | 57.49 |  | 0 |  | 0 |  | 0 | 21 | 0 | 0 | 0 | 0 | 0 |  | Vlastní | Indiv | 0 | 0 |  | Práce |  |  |  | POL1_
SPU
474 | Z/31 | D + M Ocelová svařované madlo, kompletně dle výkresu výrobky zámečnické | kg | 4.36 |  | 0 |  | 0 |  | 0 | 21 | 0 | 0 | 0 | 0 | 0 |  | Vlastní | Indiv | 0 | 0 |  | Práce |  |  |  | POL1_
SPU
475 | Z/32.1 | D + M dilatační lišta, kompletně dle výkresu výrobky zámečnické | bm | 8.8 |  | 0 |  | 0 |  | 0 | 21 | 0 | 0 | 0 | 0 | 0 |  | Vlastní | Indiv | 0 | 0 |  | Práce |  |  |  | POL1_
SPU
476 | Z/32.2 | D + M dilatační lišta rohová, kompletně dle výkresu výrobky zámečnické | bm | 8.8 |  | 0 |  | 0 |  | 0 | 21 | 0 | 0 | 0 | 0 | 0 |  | Vlastní | Indiv | 0 | 0 |  | Práce |  |  |  | POL1_
SPU
477 | Z/33 | D + M Ocelová svařovaná kce protrubní rozvody - žár. pozink, kompletně dle výkresu výrobky zámečnické | kg | 12.68 |  | 0 |  | 0 |  | 0 | 21 | 0 | 0 | 0 | 0 | 0 |  | Vlastní | Indiv | 0 | 0 |  | Práce |  |  |  | POL1_
|  | 6,34*2 |  | 12.68 | [22 empty] | VV | 0
SPU
478 | Z/34 | D + M Ocelová svařovaná kce protrubní rozvody - žár. pozink, kompletně dle výkresu výrobky zámečnické | kg | 62.86 |  | 0 |  | 0 |  | 0 | 21 | 0 | 0 | 0 | 0 | 0 |  | Vlastní | Indiv | 0 | 0 |  | Práce |  |  |  | POL1_
|  | 8,98*7 |  | 62.86 | [22 empty] | VV | 0
SPU
479 | Z/35 | D + M Ocelový pochůzí rošt ang. dvorku, kompletně dle výkresu výrobky zámečnické | kg | 33.54 |  | 0 |  | 0 |  | 0 | 21 | 0 | 0 | 0 | 0 | 0 |  | Vlastní | Indiv | 0 | 0 |  | Práce |  |  |  | POL1_
SPU
480 | Z/36 | D + M Ocelový svařovaný příčlový žebřík, kompletně dle výkresu výrobky zámečnické | kg | 112.7 |  | 0 |  | 0 |  | 0 | 21 | 0 | 0 | 0 | 0 | 0 |  | Vlastní | Indiv | 0 | 0 |  | Práce |  |  |  | POL1_
SPU
481 | Z/37 | D + M Ocelový pochůzí rošt ang. dvorku, kompletně dle výkresu výrobky zámečnické | kg | 33.54 |  | 0 |  | 0 |  | 0 | 21 | 0 | 0 | 0 | 0 | 0 |  | Vlastní | Indiv | 0 | 0 |  | Práce |  |  |  | POL1_
SPU
482 | Z/38 | D + M Ocelová kce přišroubovaná ke stávajícímu žebříku - žár. pozink, kompletně dle výkresu výrobky zámečnické | kg | 141.08 |  | 0 |  | 0 |  | 0 | 21 | 0 | 0 | 0 | 0 | 0 |  | Vlastní | Indiv | 0 | 0 |  | Práce |  |  |  | POL1_
|  | 70,54*2 |  | 141.08 | [22 empty] | VV | 0
SPU
483 | Z/39 | D + M ocelová svařovaná kce pro svislé ukončení SDK polopříčky, kompletně dle výkresu výrobky zámečnické | kg | 122.4 |  | 0 |  | 0 |  | 0 | 21 | 0 | 0 | 0 | 0 | 0 |  | Vlastní | Indiv | 0 | 0 |  | Práce |  |  |  | POL1_
|  | 20,4*6 |  | 122.4 | [22 empty] | VV | 0
SPU
484 | Z/R | D + M Přemístění, repase stávajících zámečnických výrobků, neuvedených v samostatných položkách, kompletně dle PD | sestava | 1 |  | 0 |  | 0 |  | 0 | 21 | 0 | 0 | 0 | 0 | 0 |  | Vlastní | Indiv | 0 | 0 |  | Práce |  |  |  | POL1_
SPU
485 | ZG/01 | D + M Set na WC - kovový držák na štětku, kompletně dle výkresu výrobky zámečnické | ks | 9 |  | 0 |  | 0 |  | 0 | 21 | 0 | 0 | 0 | 0 | 0 |  | Vlastní | Indiv | 0 | 0 |  | Práce |  |  |  | POL1_
SPU
486 | ZG/02 | D + M Zásobník na toaletní papír, kompletně dle výkresu výrobky zámečnické | ks | 9 |  | 0 |  | 0 |  | 0 | 21 | 0 | 0 | 0 | 0 | 0 |  | Vlastní | Indiv | 0 | 0 |  | Práce |  |  |  | POL1_
SPU
487 | ZG/03 | D + M Závěsný zásobník papírových ručníků, kompletně dle výkresu výrobky zámečnické | ks | 20 |  | 0 |  | 0 |  | 0 | 21 | 0 | 0 | 0 | 0 | 0 |  | Vlastní | Indiv | 0 | 0 |  | Práce |  |  |  | POL1_
SPU
488 | ZG/04 | D + M Odpadkový koš nášlapný 23l, kompletně dle výkresu výrobky zámečnické | ks | 19 |  | 0 |  | 0 |  | 0 | 21 | 0 | 0 | 0 | 0 | 0 |  | Vlastní | Indiv | 0 | 0 |  | Práce |  |  |  | POL1_
SPU
489 | ZG/05 | D + M Zrcadlo 600/400, kompletně dle výkresu výrobky zámečnické | ks | 10 |  | 0 |  | 0 |  | 0 | 21 | 0 | 0 | 0 | 0 | 0 |  | Vlastní | Indiv | 0 | 0 |  | Práce |  |  |  | POL1_
SPU
490 | ZG/06 | D + M Odpadkový koš 5l, kompletně dle výkresu výrobky zámečnické | ks | 4 |  | 0 |  | 0 |  | 0 | 21 | 0 | 0 | 0 | 0 | 0 |  | Vlastní | Indiv | 0 | 0 |  | Práce |  |  |  | POL1_
SPU
491 | ZG/07 | D + M DÁVKOVAČ NA TEKUTÉ MÝDLO, kompletně dle výkresu výrobky zámečnické | ks | 21 |  | 0 |  | 0 |  | 0 | 21 | 0 | 0 | 0 | 0 | 0 |  | Vlastní | Indiv | 0 | 0 |  | Práce |  |  |  | POL1_
SPU
492 | ZG/08 | D + M Polička - drátěný program, kompletně dle výkresu výrobky zámečnické | ks | 3 |  | 0 |  | 0 |  | 0 | 21 | 0 | 0 | 0 | 0 | 0 |  | Vlastní | Indiv | 0 | 0 |  | Práce |  |  |  | POL1_
SPU
493 | 998767203R00 | Přesun hmot pro kovové stavební doplňk. konstrukce v objektech výšky do 24 m | % |  |  | 0 |  | 0 |  | 0 | 21 | 0 | 0 | 0 | 0 | 0 | 800-767 | RTS 20/ I | RTS 20/ I | 0 | 0 |  | Přesun hmot |  |  |  | POL7_
|  | 50 m vodorovně | [24 empty] | SPI
SPU
Díl: | 767_HP | Hygienické podhledy |  |  |  | 0 |  | 0 |  | 0 |  | 0 |  | 0 |  | 0 |  |  |  |  | 0 | [5 empty] | DIL
494 | Pol__0001 | Aktivní kazeta pro odtah a přívod vzduchu (485 s 500 mm) | ks | 175 |  | 0 |  | 0 |  | 0 | 21 | 0 | 0 | 0 | 0 | 0 |  | Vlastní | Indiv | 0 | 0 |  | Práce |  |  |  | POL1_1
SPU
495 | Pol__0002 | Neaktivní kazeta (485 s 500 mm) | ks | 10 |  | 0 |  | 0 |  | 0 | 21 | 0 | 0 | 0 | 0 | 0 |  | Vlastní | Indiv | 0 | 0 |  | Práce |  |  |  | POL1_1
SPU
496 | Pol__0003 | Aktivní kazeta pro speciální odlučovač (485 x 250 mm) | ks | 18 |  | 0 |  | 0 |  | 0 | 21 | 0 | 0 | 0 | 0 | 0 |  | Vlastní | Indiv | 0 | 0 |  | Práce |  |  |  | POL1_1
SPU
497 | Pol__0004 | Neaktivní kazeta pro speciální odlučovač (485 x 250 mm) | ks | 8 |  | 0 |  | 0 |  | 0 | 21 | 0 | 0 | 0 | 0 | 0 |  | Vlastní | Indiv | 0 | 0 |  | Práce |  |  |  | POL1_1
SPU
498 | Pol__0006 | A-profil, hliník, L = 6,10 m | ks | 6 |  | 0 |  | 0 |  | 0 | 21 | 0 | 0 | 0 | 0 | 0 |  | Vlastní | Indiv | 0 | 0 |  | Práce |  |  |  | POL1_1
SPU
499 | Pol__0007 | B-profil, hliník, L = 6,00 m | ks | 3 |  | 0 |  | 0 |  | 0 | 21 | 0 | 0 | 0 | 0 | 0 |  | Vlastní | Indiv | 0 | 0 |  | Práce |  |  |  | POL1_1
SPU
500 | Pol__0008 | C-profil, hliník, L = 6,05 m | ks | 22 |  | 0 |  | 0 |  | 0 | 21 | 0 | 0 | 0 | 0 | 0 |  | Vlastní | Indiv | 0 | 0 |  | Práce |  |  |  | POL1_1
SPU
501 | Pol__0009 | D-profil, 50 mm | ks | 50 |  | 0 |  | 0 |  | 0 | 21 | 0 | 0 | 0 | 0 | 0 |  | Vlastní | Indiv | 0 | 0 |  | Práce |  |  |  | POL1_1
SPU
502 | Pol__0010 | D-profil, 200 mm | ks | 5 |  | 0 |  | 0 |  | 0 | 21 | 0 | 0 | 0 | 0 | 0 |  | Vlastní | Indiv | 0 | 0 |  | Práce |  |  |  | POL1_1
SPU
503 | Pol__0011 | Okrajový úhelník, hliník, L = 6,00 m | ks | 9 |  | 0 |  | 0 |  | 0 | 21 | 0 | 0 | 0 | 0 | 0 |  | Vlastní | Indiv | 0 | 0 |  | Práce |  |  |  | POL1_1
SPU
504 | Pol__0012 | Úhel ke spojení D a B-profilů | ks | 50 |  | 0 |  | 0 |  | 0 | 21 | 0 | 0 | 0 | 0 | 0 |  | Vlastní | Indiv | 0 | 0 |  | Práce |  |  |  | POL1_1
SPU
505 | Pol__0013 | Úhel ke spojení A a B-profilů | ks | 12 |  | 0 |  | 0 |  | 0 | 21 | 0 | 0 | 0 | 0 | 0 |  | Vlastní | Indiv | 0 | 0 |  | Práce |  |  |  | POL1_1
SPU
506 | Pol__0014 | Speciální odlučovač oboustranný, L = 3,50 m | ks | 3 |  | 0 |  | 0 |  | 0 | 21 | 0 | 0 | 0 | 0 | 0 |  | Vlastní | Indiv | 0 | 0 |  | Práce |  |  |  | POL1_1
SPU
507 | Pol__0015 | Závěsné pero | ks | 200 |  | 0 |  | 0 |  | 0 | 21 | 0 | 0 | 0 | 0 | 0 |  | Vlastní | Indiv | 0 | 0 |  | Práce |  |  |  | POL1_1
SPU
508 | Pol__0016 | Závěsný drát, L = 2000 mm | ks | 200 |  | 0 |  | 0 |  | 0 | 21 | 0 | 0 | 0 | 0 | 0 |  | Vlastní | Indiv | 0 | 0 |  | Práce |  |  |  | POL1_1
SPU
509 | Pol__0017 | LED světelná kazeta s ventilem pro přívod vzduchu L = 2000 mm | ks | 8 |  | 0 |  | 0 |  | 0 | 21 | 0 | 0 | 0 | 0 | 0 |  | Vlastní | Indiv | 0 | 0 |  | Práce |  |  |  | POL1_1
SPU
510 | Pol__0018 | LED zářivek 24 W | ks | 32 |  | 0 |  | 0 |  | 0 | 21 | 0 | 0 | 0 | 0 | 0 |  | Vlastní | Indiv | 0 | 0 |  | Práce |  |  |  | POL1_1
SPU
511 | Pol__0019 | Makrolon 2,00 m | ks | 8 |  | 0 |  | 0 |  | 0 | 21 | 0 | 0 | 0 | 0 | 0 |  | Vlastní | Indiv | 0 | 0 |  | Práce |  |  |  | POL1_1
SPU
512 | Pol__0020 | Talířový ventil | ks | 8 |  | 0 |  | 0 |  | 0 | 21 | 0 | 0 | 0 | 0 | 0 |  | Vlastní | Indiv | 0 | 0 |  | Práce |  |  |  | POL1_1
SPU
513 | Pol__0021 | Malá kulisa na vzduchotěsnou přepážku | ks | 5 |  | 0 |  | 0 |  | 0 | 21 | 0 | 0 | 0 | 0 | 0 |  | Vlastní | Indiv | 0 | 0 |  | Práce |  |  |  | POL1_1
SPU
514 | Pol__0022 | Poloviční kulisa na vzduchotěsnou přepážku | ks | 25 |  | 0 |  | 0 |  | 0 | 21 | 0 | 0 | 0 | 0 | 0 |  | Vlastní | Indiv | 0 | 0 |  | Práce |  |  |  | POL1_1
SPU
515 | Pol__0023 | Malá kulisa s drážkou | ks | 50 |  | 0 |  | 0 |  | 0 | 21 | 0 | 0 | 0 | 0 | 0 |  | Vlastní | Indiv | 0 | 0 |  | Práce |  |  |  | POL1_1
SPU
516 | Pol__0024 | Hliníkový plech na přepážky (2000 x 1000 x 0,8 mm) | ks | 6 |  | 0 |  | 0 |  | 0 | 21 | 0 | 0 | 0 | 0 | 0 |  | Vlastní | Indiv | 0 | 0 |  | Práce |  |  |  | POL1_1
SPU
517 | Pol__0025 | Chromniklový plech na okraje (2000 x 1000 x 0,8 mm) | ks | 4 |  | 0 |  | 0 |  | 0 | 21 | 0 | 0 | 0 | 0 | 0 |  | Vlastní | Indiv | 0 | 0 |  | Práce |  |  |  | POL1_1
SPU
518 | Pol__0026 | instalační materiál rastrový stropní systém (silikony, nýty, šrouby, kotvy…) | m2 | 53.76 |  | 0 |  | 0 |  | 0 | 21 | 0 | 0 | 0 | 0 | 0 |  | Vlastní | Indiv | 0 | 0 |  | Práce |  |  |  | POL1_1
SPU
519 | Pol__0028 | doprava | ks | 1 |  | 0 |  | 0 |  | 0 | 21 | 0 | 0 | 0 | 0 | 0 |  | Vlastní | Indiv | 0 | 0 |  | Práce |  |  |  | POL1_1
SPU
520 | X193256T10 | montáž | ks | 1 |  | 0 |  | 0 |  | 0 | 21 | 0 | 0 | 0 | 0 | 0 |  | Vlastní | Indiv | 0 | 0 |  | Práce |  |  |  | POL1_1
SPU
521 | Pol__0005 | Neaktivní kazeta pro speciální odlučovač (485 x 125 mm) | ks | 4 |  | 0 |  | 0 |  | 0 | 21 | 0 | 0 | 0 | 0 | 0 |  | Vlastní | Indiv | 0 | 0 |  | R-položka |  |  |  | POL12_1
SPU
Díl: | 767_P | Podhledy skládané |  |  |  | 0 |  | 0 |  | 0 |  | 0 |  | 0.07 |  | 0 |  |  |  |  | 1168.92 | [5 empty] | DIL
522 | 767584502R00 | Montáž podhledů lamelových a kazetových Montáž podhledů z kazet včetně montáže nosného roštu na ocelovou konstrukci, rozměry kazet 600 mm x 600 mm, bez určení výměry | m2 | 1170.9 |  | 0 |  | 0 |  | 0 | 21 | 0 | 6e-05 | 0.07 | 0 | 0 | 800-767 | RTS 20/ I | RTS 20/ I | 0.87 | 1018.68 |  | Práce |  |  |  | POL1_7
|  | vč. dodávky nosného roštu : | [24 empty] | VV | 0
|  | D.1.1-09 : | [24 empty] | VV | 0
|  | kazeta typ 1 : | [24 empty] | VV | 0
|  | 4,6+76,6+18,2+7,0+12,3+5,5+3,9+11,9+15,0+7,3+15,5+29,3+74,7+10,6+2,0+1,4+22,4+12,0+59,3 |  | 389.5 | [22 empty] | VV | 0
|  | SDK typ C : | [24 empty] | VV | 0
|  | 109 : | [24 empty] | VV | 0
|  | -2,0 |  | -2 | [22 empty] | VV | 0
|  | 116 : | [24 empty] | VV | 0
|  | -1,5 |  | -1.5 | [22 empty] | VV | 0
|  | kazeta typ 3 : | [24 empty] | VV | 0
|  | 14,4+28,7+14,7+6,4+4,9 |  | 69.1 | [22 empty] | VV | 0
|  | D.1.1-10 : | [24 empty] | VV | 0
|  | kazeta typ 1 : | [24 empty] | VV | 0
|  | 6,4+3,3+95,7-6,2+23,7+15,5+3,2+3,4 |  | 145 | [22 empty] | VV | 0
|  | kazeta typ 3 : | [24 empty] | VV | 0
|  | 6,2+10,1+22,9+19,2+18,3+32,6+119,6+11,2+14,8+6,7 |  | 261.6 | [22 empty] | VV | 0
|  | kazeta typ 4 : | [24 empty] | VV | 0
|  | 13,9+15,2+16,7+118,3+71,8+29,8 |  | 265.7 | [22 empty] | VV | 0
|  | SDK B : | [24 empty] | VV | 0
|  | -18,0 |  | -18 | [22 empty] | VV | 0
|  | D.1.1-05 : | [24 empty] | VV | 0
|  | kazeta typ 3 : | [24 empty] | VV | 0
|  | 010 : | [24 empty] | VV | 0
|  | 61,5 |  | 61.5 | [22 empty] | VV | 0
SPU
523 | 595959601 | Kazeta 600/600 - specifikace dle poznámky - výkres D.1.1-10 - TYP 1 | m2 | 610.65 |  | 0 |  | 0 |  | 0 | 21 | 0 | 0 | 0 | 0 | 0 |  | Vlastní | Indiv | 0 | 0 |  | Práce |  |  |  | POL1_7
|  | D.1.1-09 : | [24 empty] | VV | 0
|  | kazeta typ 1 : | [24 empty] | VV | 0
|  | (4,6+76,6+18,2+7,0+12,3+5,5+3,9+11,9+15,0+7,3+15,5+29,3+74,7+10,6+2,0+1,4+22,4+12,0+59,3)*1,15 |  | 447.925 | [22 empty] | VV | 0
|  | SDK typ C : | [24 empty] | VV | 0
|  | 109 : | [24 empty] | VV | 0
|  | -2,0*1,15 |  | -2.3 | [22 empty] | VV | 0
|  | 116 : | [24 empty] | VV | 0
|  | -1,5*1,15 |  | -1.725 | [22 empty] | VV | 0
|  | D.1.1-10 : | [24 empty] | VV | 0
|  | kazeta typ 1 : | [24 empty] | VV | 0
|  | (6,4+3,3+95,7-6,2+23,7+15,5+3,2+3,4)*1,15 |  | 166.75 | [22 empty] | VV | 0
SPU
524 | 595959602 | Kazeta 600/1200 - specifikace dle poznámky - výkres D.1.1-10 - TYP 2 | m2 | 141.6225 |  | 0 |  | 0 |  | 0 | 21 | 0 | 0 | 0 | 0 | 0 |  | Vlastní | Indiv | 0 | 0 |  | Práce |  |  |  | POL1_7
|  | výměra - viz položka 767584529R00 : | [24 empty] | VV | 0
|  | 123,15*1,15 |  | 141.6225 | [22 empty] | VV | 0
SPU
525 | 595959603 | Kazeta 600/600 - specifikace dle poznámky - výkres D.1.1-10 - TYP 3 | m2 | 451.03 |  | 0 |  | 0 |  | 0 | 21 | 0 | 0 | 0 | 0 | 0 |  | Vlastní | Indiv | 0 | 0 |  | Práce |  |  |  | POL1_7
|  | D.1.1-09 : | [24 empty] | VV | 0
|  | kazeta typ 3 : | [24 empty] | VV | 0
|  | (14,4+28,7+14,7+6,4+4,9)*1,15 |  | 79.465 | [22 empty] | VV | 0
|  | (6,2+10,1+22,9+19,2+18,3+32,6+119,6+11,2+14,8+6,7)*1,15 |  | 300.84 | [22 empty] | VV | 0
|  | 61,5*1,15 |  | 70.725 | [22 empty] | VV | 0
SPU
526 | 595959604 | Kazeta 600/600 - specifikace dle poznámky - výkres D.1.1-10 - TYP 4 | m2 | 284.855 |  | 0 |  | 0 |  | 0 | 21 | 0 | 0 | 0 | 0 | 0 |  | Vlastní | Indiv | 0 | 0 |  | Práce |  |  |  | POL1_7
|  | kazeta typ 4 : | [24 empty] | VV | 0
|  | (13,9+15,2+16,7+118,3+71,8+29,8)*1,15 |  | 305.555 | [22 empty] | VV | 0
|  | SDK B : | [24 empty] | VV | 0
|  | -18,0*1,15 |  | -20.7 | [22 empty] | VV | 0
SPU
527 | 767264098RT1 | Příplatek k podhledům kazetovým za plochu do 10 m2, pro plochy do 2 m2 | m2 | 3.4 |  | 0 |  | 0 |  | 0 | 21 | 0 | 0 | 0 | 0 | 0 |  | Vlastní | Indiv | 0 | 0 |  | Práce |  |  |  | POL1_7
|  | D.1.1-09 : | [24 empty] | VV | 0
|  | 2,0+1,4 |  | 3.4 | [22 empty] | VV | 0
SPU
528 | 767264098RT2 | Příplatek k podhledům kazetovým za plochu do 10 m2, pro plochy 2 - 5 m2 | m2 | 23.3 |  | 0 |  | 0 |  | 0 | 21 | 0 | 0 | 0 | 0 | 0 |  | Vlastní | Indiv | 0 | 0 |  | Práce |  |  |  | POL1_7
|  | D.1.1-09 : | [24 empty] | VV | 0
|  | kazeta typ 1 : | [24 empty] | VV | 0
|  | 4,6+3,9 |  | 8.5 | [22 empty] | VV | 0
|  | kazeta typ 3 : | [24 empty] | VV | 0
|  | 4,9 |  | 4.9 | [22 empty] | VV | 0
|  | D.1.1-10 : | [24 empty] | VV | 0
|  | kazeta typ 1 : | [24 empty] | VV | 0
|  | 3,3+3,2+3,4 |  | 9.9 | [22 empty] | VV | 0
SPU
529 | 767264098RT3 | Příplatek k podhledům kazetovým za plochu do 10 m2, pro plochy 5 - 10 m2 | m2 | 45.5 |  | 0 |  | 0 |  | 0 | 21 | 0 | 0 | 0 | 0 | 0 |  | Vlastní | Indiv | 0 | 0 |  | Práce |  |  |  | POL1_7
|  | D.1.1-09 : | [24 empty] | VV | 0
|  | kazeta typ 1 : | [24 empty] | VV | 0
|  | 7,0+5,5+7,3 |  | 19.8 | [22 empty] | VV | 0
|  | kazeta typ 3 : | [24 empty] | VV | 0
|  | 6,4 |  | 6.4 | [22 empty] | VV | 0
|  | D.1.1-10 : | [24 empty] | VV | 0
|  | kazeta typ 1 : | [24 empty] | VV | 0
|  | 6,4 |  | 6.4 | [22 empty] | VV | 0
|  | kazeta typ 3 : | [24 empty] | VV | 0
|  | 6,2+6,7 |  | 12.9 | [22 empty] | VV | 0
SPU
530 | 767584529R00 | Montáž podhledů kazetových, 60x120 cm | m2 | 123.15 |  | 0 |  | 0 |  | 0 | 21 | 0 | 4e-05 | 0 | 0 | 0 |  | Vlastní | Kalkul | 1.22 | 150.24 |  | Práce |  |  |  | POL1_
|  | vč. dodávky nosného roštu : | [24 empty] | VV | 0
|  | D.1.1-10 : | [24 empty] | VV | 0
|  | kazeta typ 2 : | [24 empty] | VV | 0
|  | 128,0+90,1 |  | 218.1 | [22 empty] | VV | 0
|  | SDK A : | [24 empty] | VV | 0
|  | -0,85*(3,0+4,8+1,2+4,8+1,2+4,8+1,2+4,2+1,0) |  | -22.27 | [22 empty] | VV | 0
|  | -(1,0*3,6+1,2*3,6+1,2*7,675*2+3,0*7,675+0,4*2,25) |  | -50.265 | [22 empty] | VV | 0
|  | -(0,95*6,4+0,825*(4,8+1,2+4,8+1,2+4,8+3,0)) |  | -22.415 | [22 empty] | VV | 0
SPU
531 | 998767203R00 | Přesun hmot pro kovové stavební doplňk. konstrukce v objektech výšky do 24 m | % |  |  | 0 |  | 0 |  | 0 | 21 | 0 | 0 | 0 | 0 | 0 | 800-767 | RTS 20/ I | RTS 20/ I | 0 | 0 |  | Přesun hmot |  |  |  | POL7_
|  | 50 m vodorovně | [24 empty] | SPI
SPU
Díl: | 767_ZS | Záchytné bezpečnostní střešní systémy |  |  |  | 0 |  | 0 |  | 0 |  | 0 |  | 0 |  | 0 |  |  |  |  | 0 | [5 empty] | DIL
532 | M_02 | Revize a předání do užívání | kpl | 1 |  | 0 |  | 0 |  | 0 | 21 | 0 | 0 | 0 | 0 | 0 |  | Vlastní | Indiv | 0 | 0 |  | Práce |  |  |  | POL1_1
SPU
533 | MON | Montáž | ks | 1 |  | 0 |  | 0 |  | 0 | 21 | 0 | 0 | 0 | 0 | 0 |  | Vlastní | Indiv | 0 | 0 |  | Práce |  |  |  | POL1_1
|  | Celkem | [24 empty] | POP
SPU
534 | Pol__0005 | Tahové zkoušky | ks | 1 |  | 0 |  | 0 |  | 0 | 21 | 0 | 0 | 0 | 0 | 0 |  | Vlastní | Indiv | 0 | 0 |  | Práce |  |  |  | POL1_1
SPU
535 | TSL-500-BSR10-A | U1 - Nerezový kotvicí bod pro betonové konstrukce, délka 500 mmPrůměr sloupku 42 mm, rozměr, základny 150 x 150 mm.Instalace do předvrtaných otvorů v betonu pomocí rozpěrných mechanických | ks | 10 |  | 0 |  | 0 |  | 0 | 21 | 0 | 0 | 0 | 0 | 0 |  | Vlastní | Indiv | 0 | 0 |  | Specifikace |  |  |  | POL3_0
|  | kotev, případně chemické kotvy. | [24 empty] | POP
|  | V případě starých dutinových panelů, budou použity síťované hmoždinky. Pro beton třídy C20/25 a vyšší. | [24 empty] | POP |  | V případě starých dutinových panelů, budou použity síťované hmoždinky. Pro beton třídy C20/25 a vyšší.
SPU
536 | TSL-600-BSR10-A | U1 - Nerezový kotvicí bod pro betonové konstrukce, délka 600 mmPrůměr sloupku 42 mm, rozměr, základny 150 x 150 mm.Instalace do předvrtaných otvorů v betonu pomocí rozpěrných mechanických | ks | 12 |  | 0 |  | 0 |  | 0 | 21 | 0 | 0 | 0 | 0 | 0 |  | Vlastní | Indiv | 0 | 0 |  | Specifikace |  |  |  | POL3_0
|  | kotev, případně chemické kotvy. | [24 empty] | POP
|  | V případě starých dutinových panelů, budou použity síťované hmoždinky. Pro beton třídy C20/25 a vyšší. | [24 empty] | POP |  | V případě starých dutinových panelů, budou použity síťované hmoždinky. Pro beton třídy C20/25 a vyšší.
SPU
537 | TSL-700-BSR10-A | U1 - Nerezový kotvicí bod pro betonové konstrukce, délka 700 mmPrůměr sloupku 42 mm, rozměr, základny 150 x 150 mm.Instalace do předvrtaných otvorů v betonu pomocí rozpěrných mechanických | ks | 4 |  | 0 |  | 0 |  | 0 | 21 | 0 | 0 | 0 | 0 | 0 |  | Vlastní | Indiv | 0 | 0 |  | Specifikace |  |  |  | POL3_0
|  | kotev, případně chemické kotvy. | [24 empty] | POP
|  | V případě starých dutinových panelů, budou použity síťované hmoždinky. Pro beton třídy C20/25 a vyšší. | [24 empty] | POP |  | V případě starých dutinových panelů, budou použity síťované hmoždinky. Pro beton třídy C20/25 a vyšší.
SPU
538 | TSL-800-BSR10-A | U1 - Nerezový kotvicí bod pro betonové konstrukce, délka 800 mmPrůměr sloupku 42 mm, rozměr, základny 150 x 150 mm.Instalace do předvrtaných otvorů v betonu pomocí rozpěrných mechanických | ks | 1 |  | 0 |  | 0 |  | 0 | 21 | 0 | 0 | 0 | 0 | 0 |  | Vlastní | Indiv | 0 | 0 |  | Specifikace |  |  |  | POL3_0
|  | kotev, případně chemické kotvy. | [24 empty] | POP
|  | V případě starých dutinových panelů, budou použity síťované hmoždinky. Pro beton třídy C20/25 a vyšší. | [24 empty] | POP |  | V případě starých dutinových panelů, budou použity síťované hmoždinky. Pro beton třídy C20/25 a vyšší.
SPU
Díl: | 768 | Plastové výrobky ( vč. přesunu hmot ) |  |  |  | 0 |  | 0 |  | 0 |  | 0 |  | 0 |  | 0 |  |  |  |  | 0 | [5 empty] | DIL
539 | P_01 | D + M okno plastové vnější 900/1200mm, - kompletně dle výpisu výrobků plastových | ks | 1 |  | 0 |  | 0 |  | 0 | 21 | 0 | 0 | 0 | 0 | 0 |  | Vlastní | Indiv | 0 | 0 |  | Práce |  |  |  | POL1_
SPU
540 | P_02 | D + M okno plastové vnější 1200/1200mm, - kompletně dle výpisu výrobků plastových | ks | 1 |  | 0 |  | 0 |  | 0 | 21 | 0 | 0 | 0 | 0 | 0 |  | Vlastní | Indiv | 0 | 0 |  | Práce |  |  |  | POL1_
SPU
541 | P_03 | D + M okno plastové vnější 1800/1200mm, - kompletně dle výpisu výrobků plastových | ks | 2 |  | 0 |  | 0 |  | 0 | 21 | 0 | 0 | 0 | 0 | 0 |  | Vlastní | Indiv | 0 | 0 |  | Práce |  |  |  | POL1_
SPU
542 | P_04 | D + M okno plastové vnější 1950/1200mm, - kompletně dle výpisu výrobků plastových | ks | 1 |  | 0 |  | 0 |  | 0 | 21 | 0 | 0 | 0 | 0 | 0 |  | Vlastní | Indiv | 0 | 0 |  | Práce |  |  |  | POL1_
SPU
543 | P_05 | D + M okno plastové vnější 3000/1200mm, - kompletně dle výpisu výrobků plastových | ks | 1 |  | 0 |  | 0 |  | 0 | 21 | 0 | 0 | 0 | 0 | 0 |  | Vlastní | Indiv | 0 | 0 |  | Práce |  |  |  | POL1_
SPU
544 | P_06 | D + M okno plastové vnější 4250/1200mm, - kompletně dle výpisu výrobků plastových | ks | 1 |  | 0 |  | 0 |  | 0 | 21 | 0 | 0 | 0 | 0 | 0 |  | Vlastní | Indiv | 0 | 0 |  | Práce |  |  |  | POL1_
SPU
545 | P_07 | D + M okno plastové vnější 4500/1200mm, - kompletně dle výpisu výrobků plastových | ks | 2 |  | 0 |  | 0 |  | 0 | 21 | 0 | 0 | 0 | 0 | 0 |  | Vlastní | Indiv | 0 | 0 |  | Práce |  |  |  | POL1_
SPU
546 | P_08 | D + M okno plastové vnější 5400/1200mm, - kompletně dle výpisu výrobků plastových | ks | 4 |  | 0 |  | 0 |  | 0 | 21 | 0 | 0 | 0 | 0 | 0 |  | Vlastní | Indiv | 0 | 0 |  | Práce |  |  |  | POL1_
SPU
547 | P_09 | D + M okno plastové vnější 5400/1200mm, - kompletně dle výpisu výrobků plastových | ks | 1 |  | 0 |  | 0 |  | 0 | 21 | 0 | 0 | 0 | 0 | 0 |  | Vlastní | Indiv | 0 | 0 |  | Práce |  |  |  | POL1_
SPU
548 | P_10 | D + M okno plastové vnější 6000/2000mm, - kompletně dle výpisu výrobků plastových | ks | 4 |  | 0 |  | 0 |  | 0 | 21 | 0 | 0 | 0 | 0 | 0 |  | Vlastní | Indiv | 0 | 0 |  | Práce |  |  |  | POL1_
SPU
549 | P_11 | D + M okno plastové vnější 6000/2000mm, - kompletně dle výpisu výrobků plastových | ks | 1 |  | 0 |  | 0 |  | 0 | 21 | 0 | 0 | 0 | 0 | 0 |  | Vlastní | Indiv | 0 | 0 |  | Práce |  |  |  | POL1_
SPU
550 | P_13 | D + M okno plastové vnější 4800/2400mm, - kompletně dle výpisu výrobků plastových | ks | 1 |  | 0 |  | 0 |  | 0 | 21 | 0 | 0 | 0 | 0 | 0 |  | Vlastní | Indiv | 0 | 0 |  | Práce |  |  |  | POL1_
SPU
551 | P_14 | D + M okno plastové vnější 6000/2250mm, - kompletně dle výpisu výrobků plastových | ks | 5 |  | 0 |  | 0 |  | 0 | 21 | 0 | 0 | 0 | 0 | 0 |  | Vlastní | Indiv | 0 | 0 |  | Práce |  |  |  | POL1_
SPU
552 | P_15 | D + M okno plastové vnější 4800/2250mm, - kompletně dle výpisu výrobků plastových | ks | 2 |  | 0 |  | 0 |  | 0 | 21 | 0 | 0 | 0 | 0 | 0 |  | Vlastní | Indiv | 0 | 0 |  | Práce |  |  |  | POL1_
SPU
553 | P_16 | D + M okno plastové vnější 1200/1200mm, - kompletně dle výpisu výrobků plastových | ks | 2 |  | 0 |  | 0 |  | 0 | 21 | 0 | 0 | 0 | 0 | 0 |  | Vlastní | Indiv | 0 | 0 |  | Práce |  |  |  | POL1_
SPU
554 | P_17 | D + M dveře plastové vnější 900/1650mm - kompletně dle výpisu výrobků plastových | ks | 2 |  | 0 |  | 0 |  | 0 | 21 | 0 | 0 | 0 | 0 | 0 |  | Vlastní | Indiv | 0 | 0 |  | Práce |  |  |  | POL1_
SPU
555 | P_18 | D + M dveře plastové vnější 1000/2050mm - kompletně dle výpisu výrobků plastových | ks | 1 |  | 0 |  | 0 |  | 0 | 21 | 0 | 0 | 0 | 0 | 0 |  | Vlastní | Indiv | 0 | 0 |  | Práce |  |  |  | POL1_
SPU
556 | P_19 | D + M dveře plastové vnější 1750/2100+850mm - kompletně dle výpisu výrobků plastových | ks | 1 |  | 0 |  | 0 |  | 0 | 21 | 0 | 0 | 0 | 0 | 0 |  | Vlastní | Indiv | 0 | 0 |  | Práce |  |  |  | POL1_
SPU
557 | P_20 | D + M PVC lamelová clona 2300/2200 - kompletně dle výpisu výrobků plastových | ks | 1 |  | 0 |  | 0 |  | 0 | 21 | 0 | 0 | 0 | 0 | 0 |  | Vlastní | Indiv | 0 | 0 |  | Práce |  |  |  | POL1_
SPU
Díl: | 771 | Podlahy z dlaždic a obklady |  |  |  | 0 |  | 0 |  | 0 |  | 0 |  | 30.15 |  | 0.71 |  |  |  |  | 1618.7 | [5 empty] | DIL
558 | 771479001R00 | Řezání dlaždic keramických pro soklíky | m | 470.042 |  | 0 |  | 0 |  | 0 | 21 | 0 | 0 | 0 | 0 | 0 | 800-771 | RTS 20/ I | URS 12/ I | 0.3 | 141.01 |  | Práce |  |  |  | POL1_
|  | D.1.1-05 : | [24 empty] | VV | 0
|  | 11,6*2+5,325*2+0,225*2+0,452+0,3*2 |  | 35.352 | [22 empty] | VV | 0
|  | D.1.1-07 : | [24 empty] | VV | 0
|  | 3,94*2+4,35*2+1,550*2+2,825*2*2+1,425*2*2 |  | 36.68 | [22 empty] | VV | 0
|  | D.1.1-06 : | [24 empty] | VV | 0
|  | vnější : | [24 empty] | VV | 0
|  | 1,425*2+0,3*4+0,17*4+2,4*2+2,25+2,5*2+29,6+2,5+1,2+0,17*4 |  | 50.76 | [22 empty] | VV | 0
|  | int : | [24 empty] | VV | 0
|  | 2,1*2+35,85*2+11,45*2+35,525*2+1,075*2+3,15*2+4,1*2+9,1*2-2,1*2 |  | 200.5 | [22 empty] | VV | 0
|  | 5,4*2+2,1*2-1,45*2+5,925*2+2,7*2+5,35*2+1,05*2-0,8*2+2,25*2+3,075*2 |  | 51.2 | [22 empty] | VV | 0
|  | 1,2*2+3,125*2+12,9*2+6,575*2+0,65*6+0,35*2+2,15*2+6,575*2 |  | 69.65 | [22 empty] | VV | 0
|  | 3,9*2+2,45*2+3,6*2+3,0*2 |  | 25.9 | [22 empty] | VV | 0
SPU
559 | 771575107RU7 | Montáž podlah vnitřních z dlaždic keramických 200 x 200 mm, režných nebo glazovaných, hladkých, kladených do flexibilního tmele | m2 | 1185.7 |  | 0 |  | 0 |  | 0 | 21 | 0 | 0.00378 | 4.48 | 0 | 0 | 800-771 | RTS 20/ I | RTS 20/ I | 0.97 | 1150.13 |  | Práce |  |  |  | POL1_
|  | podrobný rozpis výměr - viz položka 952901111R00 : | [24 empty] | VV | 0
|  | a - 200/200 - 15mm - R10 : | [24 empty] | VV | 0
|  | K4 - KD : | [24 empty] | VV | 0
|  | 11,5+4,6+76,6+15,0+15,5+29,3+74,4+10,6+22,4 |  | 259.9 | [22 empty] | VV | 0
|  | K6 - KD : | [24 empty] | VV | 0
|  | 85,0+15,6+14,4+28,7+14,7+6,4 |  | 164.8 | [22 empty] | VV | 0
|  | 212, 236 : | [24 empty] | VV | 0
|  | 23,7+22,9 |  | 46.6 | [22 empty] | VV | 0
|  | b - 200/200 - 9mm - R12 : | [24 empty] | VV | 0
|  | 1,4+4,9 |  | 6.3 | [22 empty] | VV | 0
|  | d - 200/200 - 9mm - normal : | [24 empty] | VV | 0
|  | 108, 112-115, 118, 125, 130, 161, 160 : | [24 empty] | VV | 0
|  | 2,0+1,4+7,3+9,5+3,9+1,6+1,9+1,9+1,6+7,0 |  | 38.1 | [22 empty] | VV | 0
|  | 203-208, 219-222, 224, 225, 228, 231 : | [24 empty] | VV | 0
|  | 6,4+1,2+1,1+3,3+1,3+1,3+3,4+1,5+3,2+2,3+3,4+4,2+3,8+4,2 |  | 40.6 | [22 empty] | VV | 0
|  | e - 200/200 - 9mm - reliéf : | [24 empty] | VV | 0
|  | 109, 110, 111, 116, 117 : | [24 empty] | VV | 0
|  | 12,3+1,4+1,4+5,5+1,4 |  | 22 | [22 empty] | VV | 0
|  | c - 200/200 - 9mm - reliéf : | [24 empty] | VV | 0
|  | 211, 232-235, 239-245, 247-250 : | [24 empty] | VV | 0
|  | 95,7+13,9+15,2+16,7+10,1+19,2+18,3+118,3+71,8+29,8+32,6+119,6+11,2+14,8+8,7+11,5-25,6 |  | 581.8 | [22 empty] | VV | 0
|  | 200/200 - 15mm - reliéf : | [24 empty] | VV | 0
|  | 25,6 |  | 25.6 | [22 empty] | VV | 0
SPU
560 | 771575109RU7 | Montáž podlah vnitřních z dlaždic keramických 300 x 300 mm, režných nebo glazovaných, hladkých, kladených do flexibilního tmele | m2 | 150.1 |  | 0 |  | 0 |  | 0 | 21 | 0 | 0.00399 | 0.6 | 0 | 0 | 800-771 | RTS 20/ I | RTS 20/ I | 0.98 | 147.1 |  | Práce |  |  |  | POL1_
|  | 300/300 - K2 : | [24 empty] | VV | 0
|  | 103, 166 : | [24 empty] | VV | 0
|  | 22,7+12,0 |  | 34.7 | [22 empty] | VV | 0
|  | 201, 216 : | [24 empty] | VV | 0
|  | 23,1+15,5 |  | 38.6 | [22 empty] | VV | 0
|  | K8 : | [24 empty] | VV | 0
|  | D.1.1-06 : | [24 empty] | VV | 0
|  | K8 - KD : | [24 empty] | VV | 0
|  | 63,5+13,3 |  | 76.8 | [22 empty] | VV | 0
SPU
561 | 771579791R00 | Příplatky k položkám montáže podlah keramických příplatek za plochu podlah keramických do 5 m2 jednotlivě | m2 | 63.6 |  | 0 |  | 0 |  | 0 | 21 | 0 | 0 | 0 | 0 | 0 | 800-771 | RTS 20/ I | RTS 20/ I | 0.03 | 1.91 |  | Práce |  |  |  | POL1_
|  | podrobný rozpis výměr - viz položka 952901111R00 : | [24 empty] | VV | 0
|  | a - 200/200 - 15mm - R10 : | [24 empty] | VV | 0
|  | K4 - KD : | [24 empty] | VV | 0
|  | 4,6 |  | 4.6 | [22 empty] | VV | 0
|  | b - 200/200 - 9mm - R12 : | [24 empty] | VV | 0
|  | 1,4+4,9 |  | 6.3 | [22 empty] | VV | 0
|  | d - 200/200 - 9mm - normal : | [24 empty] | VV | 0
|  | 108, 112-115, 118, 125, 130, 161, 160 : | [24 empty] | VV | 0
|  | 2,0+1,4+3,9+1,6+1,9+1,9+1,6 |  | 14.3 | [22 empty] | VV | 0
|  | 203-208, 219-222, 224, 225, 228, 231 : | [24 empty] | VV | 0
|  | 1,2+1,1+3,3+1,3+1,3+3,4+1,5+3,2+2,3+3,4+4,2+3,8+4,2 |  | 34.2 | [22 empty] | VV | 0
|  | e - 200/200 - 9mm - reliéf : | [24 empty] | VV | 0
|  | 109, 110, 111, 116, 117 : | [24 empty] | VV | 0
|  | 1,4+1,4+1,4 |  | 4.2 | [22 empty] | VV | 0
SPU
562 | 771_02 | Doplnění keranického soklu | bm | 50 |  | 0 |  | 0 |  | 0 | 21 | 0 | 0 | 0 | 0 | 0 |  | Vlastní | Indiv | 0.02 | 1 |  | Práce |  |  |  | POL1_
|  | D.1.1-05-08 : | [24 empty] | VV | 0
|  | 50 |  | 50 | [22 empty] | VV | 0
SPU
563 | 771101210RTX | Penetrace podkladu pod dlažby, vč. dodávky penetrace | m2 | 1335.8 |  | 0 |  | 0 |  | 0 | 21 | 0 | 0.00011 | 0.15 | 0 | 0 |  | Vlastní | Indiv | 0.05 | 66.79 |  | Práce |  |  |  | POL1_
|  | výměra - viz položka 771575107RU7 : | [24 empty] | VV | 0
|  | 1185,7 |  | 1185.7 | [22 empty] | VV | 0
|  | výměra - viz položka 771575109RU7 : | [24 empty] | VV | 0
|  | 150,1 |  | 150.1 | [22 empty] | VV | 0
SPU
564 | 7711012xxx | Srovnání podkladu pod dlažby - schodiště, stěrka tl. do 10mm | m2 | 23.37 |  | 0 |  | 0 |  | 0 | 21 | 0 | 0.00011 | 0 | 0 | 0 |  | Vlastní | Indiv | 0.05 | 1.17 |  | Práce |  |  |  | POL1_
|  | D.1.1-05-07 : | [24 empty] | VV | 0
|  | 201, 103, 007 : | [24 empty] | VV | 0
|  | (22+19)*1,2*(0,3+0,175) |  | 23.37 | [22 empty] | VV | 0
SPU
565 | 771130111R00 | Obklad soklíků rovných do tmele výšky do 100 mm | m | 470.042 |  | 0 |  | 0 |  | 0 | 21 | 0 | 0 | 0 | 0 | 0 |  | RTS 20/ I | Indiv | 0.17 | 79.91 |  | Práce |  |  |  | POL1_
|  | D.1.1-05 : | [24 empty] | VV | 0
|  | 11,6*2+5,325*2+0,225*2+0,452+0,3*2 |  | 35.352 | [22 empty] | VV | 0
|  | D.1.1-07 : | [24 empty] | VV | 0
|  | 3,94*2+4,35*2+1,550*2+2,825*2*2+1,425*2*2 |  | 36.68 | [22 empty] | VV | 0
|  | D.1.1-06 : | [24 empty] | VV | 0
|  | vnější : | [24 empty] | VV | 0
|  | 1,425*2+0,3*4+0,17*4+2,4*2+2,25+2,5*2+29,6+2,5+1,2+0,17*4 |  | 50.76 | [22 empty] | VV | 0
|  | int : | [24 empty] | VV | 0
|  | 2,1*2+35,85*2+11,45*2+35,525*2+1,075*2+3,15*2+4,1*2+9,1*2-2,1*2 |  | 200.5 | [22 empty] | VV | 0
|  | 5,4*2+2,1*2-1,45*2+5,925*2+2,7*2+5,35*2+1,05*2-0,8*2+2,25*2+3,075*2 |  | 51.2 | [22 empty] | VV | 0
|  | 1,2*2+3,125*2+12,9*2+6,575*2+0,65*6+0,35*2+2,15*2+6,575*2 |  | 69.65 | [22 empty] | VV | 0
|  | 3,9*2+2,45*2+3,6*2+3,0*2 |  | 25.9 | [22 empty] | VV | 0
SPU
566 | 771275105RTX | Obklad keram.schod.stupňů hladkých do tmele, tmel, spárovací hmota | m2 | 23.37 |  | 0 |  | 0 |  | 0 | 21 | 0 | 0.00432 | 0.1 | 0 | 0 |  | Vlastní | Indiv | 1.27 | 29.68 |  | Práce |  |  |  | POL1_
|  | D.1.1-05-07 : | [24 empty] | VV | 0
|  | 201, 103, 007 : | [24 empty] | VV | 0
|  | (22+19)*1,2*(0,3+0,175) |  | 23.37 | [22 empty] | VV | 0
SPU
567 | 771950030RHD | Doplnění dlažby, spárovací hmota , lepící tmel, spárování dle okolní dlažby, včetně dodávky dle původní dlažby, spárovací hmoty , lepícího tmele | m2 | 15.5175 |  | 0 |  | 0 |  | 0 | 21 | 0 | 0.0705 | 1.09 | 0.046 | 0.71 |  | Vlastní | Součtová | 0 | 0 |  | Práce |  |  |  | POL1_
|  | D.1.1-08, D.1.1-10, 12 : | [24 empty] | VV | 0
|  | práh dveří : | [24 empty] | VV | 0
|  | 0,25*0,9*1,15*2 |  | 0.5175 | [22 empty] | VV | 0
|  | D.1.1-02 : | [24 empty] | VV | 0
|  | lokální úpravy podlah místností 127, 147, 148, 150, 167 : | [24 empty] | VV | 0
|  | 5,0 |  | 5 | [22 empty] | VV | 0
|  | D.1.1-05-08 : | [24 empty] | VV | 0
|  | 10 |  | 10 | [22 empty] | VV | 0
SPU
568 | 59631380RX | Dlaždice schodová - dle výpisu skladeb | m2 | 26.8755 |  | 0 |  | 0 |  | 0 | 21 | 0 | 0.00259 | 0.07 | 0 | 0 |  | Vlastní | Indiv | 0 | 0 |  | Specifikace |  |  |  | POL3_
|  | D.1.1-05-07 : | [24 empty] | VV | 0
|  | 201, 103, 007 : | [24 empty] | VV | 0
|  | (22+19)*1,2*(0,3+0,175)*1,15 |  | 26.8755 | [22 empty] | VV | 0
SPU
569 | 597623000_a | neglazované vysoce slinuté keramické dlaždice, rozměr 298 x 298 mm, tl. 9 mm, standardní povrch ( mat ), odolné proti mechanickému namáhání a proti obrusu | m2 | 84.295 |  | 0 |  | 0 |  | 0 | 21 | 0 | 0.0142 | 1.2 | 0 | 0 |  | Vlastní | Indiv | 0 | 0 |  | Specifikace |  |  |  | POL3_
|  | 103, 166 : | [24 empty] | VV | 0
|  | (22,7+12,0)*1,15 |  | 39.905 | [22 empty] | VV | 0
|  | 201, 216 : | [24 empty] | VV | 0
|  | (23,1+15,5)*1,15 |  | 44.39 | [22 empty] | VV | 0
SPU
570 | 597623000_b | neglazované vysoce slinuté keramické dlaždice, rozměr 198 x 198 mm, protiskluznost skupiny R10, standardní povrch ( mat ), odolné proti mechanickému namáhání a proti obrusu | m2 | 596.1945 |  | 0 |  | 0 |  | 0 | 21 | 0 | 0.0142 | 8.47 | 0 | 0 |  | Vlastní | Indiv | 0 | 0 |  | Specifikace |  |  |  | POL3_
|  | a - 200/200 - 15mm - R10 : | [24 empty] | VV | 0
|  | K4 - KD : | [24 empty] | VV | 0
|  | 11,5+4,6+76,6+15,0+15,5+29,3+74,4+10,6+22,4 |  | 259.9 | [22 empty] | VV | 0
|  | K6 - KD : | [24 empty] | VV | 0
|  | 85,0+15,6+14,4+28,7+14,7+6,4 |  | 164.8 | [22 empty] | VV | 0
|  | 212, 236 : | [24 empty] | VV | 0
|  | 23,7+22,9 |  | 46.6 | [22 empty] | VV | 0
|  | sokl : | [24 empty] | VV | 0
|  | 47,13 |  | 47.13 | [22 empty] | VV | 0
|  | prořez 15% : | [24 empty] | VV | 0
|  | 518,43*0,15 |  | 77.7645 | [22 empty] | VV | 0
SPU
571 | 597623000_c | neglazované vysoce slinuté keramické dlaždice, rozměr 198 x 198 mm, protiskluznost skupiny R12, standardní povrch ( mat ), odolné proti mechanickému namáhání a proti obrusu | m2 | 734.515 |  | 0 |  | 0 |  | 0 | 21 | 0 | 0.0142 | 10.43 | 0 | 0 |  | Vlastní | Indiv | 0 | 0 |  | Specifikace |  |  |  | POL3_
|  | c - 200/200 - 9mm - R12 : | [24 empty] | VV | 0
|  | (1,4+4,9)*1,15 |  | 7.245 | [22 empty] | VV | 0
|  | c - 200/200 - 9mm - reliéf : | [24 empty] | VV | 0
|  | 211, 232-235, 239-245, 247-250 : | [24 empty] | VV | 0
|  | 581,8*1,15 |  | 669.07 | [22 empty] | VV | 0
|  | sokl : | [24 empty] | VV | 0
|  | 58,2 |  | 58.2 | [22 empty] | VV | 0
SPU
572 | 597623000_c1 | neglazované vysoce slinuté keramické dlaždice, rozměr 198 x 198 mm, protiskluznost skupiny R12, 15mm - standardní povrch ( mat ), odolné proti mechanickému namáhání a proti obrusu | m2 | 32.384 |  | 0 |  | 0 |  | 0 | 21 | 0 | 0.0142 | 0.46 | 0 | 0 |  | Vlastní | Indiv | 0 | 0 |  | Specifikace |  |  |  | POL3_
|  | podrobný rozpis výměr - viz položka 952901111R00 : | [24 empty] | VV | 0
|  | 200/200 - 15mm - reliéf : | [24 empty] | VV | 0
|  | 25,6*1,15 |  | 29.44 | [22 empty] | VV | 0
|  | 2,56*1,15 |  | 2.944 | [22 empty] | VV | 0
SPU
573 | 597623000_d | neglazované vysoce slinuté keramické dlaždice, rozměr 198 x 198 mm,, standardní povrch ( mat ), odolné proti mechanickému namáhání a proti obrusu | m2 | 98.375 |  | 0 |  | 0 |  | 0 | 21 | 0 | 0.0142 | 1.4 | 0 | 0 |  | Vlastní | Indiv | 0 | 0 |  | Specifikace |  |  |  | POL3_
|  | d - 200/200 - 9mm - normal : | [24 empty] | VV | 0
|  | 108, 112-115, 118, 125, 130, 161, 160 : | [24 empty] | VV | 0
|  | 2,0+1,4+7,3+9,5+3,9+1,6+1,9+1,9+1,6+7,0 |  | 38.1 | [22 empty] | VV | 0
|  | 203-208, 219-222, 224, 225, 228, 231 : | [24 empty] | VV | 0
|  | 6,4+1,2+1,1+3,3+1,3+1,3+3,4+1,5+3,2+2,3+3,4+4,2+3,8+4,2 |  | 40.6 | [22 empty] | VV | 0
|  | prořez 15% : | [24 empty] | VV | 0
|  | 78,7*0,15 |  | 11.805 | [22 empty] | VV | 0
|  | sokl : | [24 empty] | VV | 0
|  | 7,87 |  | 7.87 | [22 empty] | VV | 0
SPU
574 | 597623000_e | neglazované vysoce slinuté keramické dlaždice, rozměr 198 x 198 mm, tl. 9 mm, protiskluznost B | m2 | 25.3 |  | 0 |  | 0 |  | 0 | 21 | 0 | 0.0142 | 0.36 | 0 | 0 |  | Vlastní | Indiv | 0 | 0 |  | Specifikace |  |  |  | POL3_
|  | podrobný rozpis výměr - viz položka 952901111R00 : | [24 empty] | VV | 0
|  | e - 200/200 - 9mm - reliéf : | [24 empty] | VV | 0
|  | 109, 110, 111, 116, 117 : | [24 empty] | VV | 0
|  | (12,3+1,4+1,4+5,5+1,4)*1,15 |  | 25.3 | [22 empty] | VV | 0
SPU
575 | 597623000_ext | neglazované vysoce slinuté keramické dlaždice, rozměr 298 x 298 mm, R12, B, mrazuvzdorné | m2 | 94.1574 |  | 0 |  | 0 |  | 0 | 21 | 0 | 0.0142 | 1.34 | 0 | 0 |  | Vlastní | Indiv | 0 | 0 |  | Specifikace |  |  |  | POL3_
|  | K8 : | [24 empty] | VV | 0
|  | D.1.1-06 : | [24 empty] | VV | 0
|  | K8 - KD : | [24 empty] | VV | 0
|  | 76,8*1,15 |  | 88.32 | [22 empty] | VV | 0
|  | vnější : | [24 empty] | VV | 0
|  | (1,425*2+0,3*4+0,17*4+2,4*2+2,25+2,5*2+29,6+2,5+1,2+0,17*4)/100*10*1,15 |  | 5.8374 | [22 empty] | VV | 0
SPU
576 | 998771203R00 | Přesun hmot pro podlahy z dlaždic v objektech výšky do 24 m | % |  |  | 0 |  | 0 |  | 0 | 21 | 0 | 0 | 0 | 0 | 0 | 800-771 | RTS 20/ I | RTS 20/ I | 0 | 0 |  | Přesun hmot |  |  |  | POL7_
|  | 50 m vodorovně | [24 empty] | SPI
SPU
Díl: | 776 | Podlahy povlakové |  |  |  | 0 |  | 0 |  | 0 |  | 0 |  | 0.39 |  | 0 |  |  |  |  | 28.9 | [5 empty] | DIL
577 | 776491001K | Montáž klínku | m | 368.9 |  | 0 |  | 0 |  | 0 | 21 | 0 | 0 | 0 | 0 | 0 |  | Vlastní | Indiv | 0 | 0 |  | Práce |  |  |  | POL1_7
|  | P1 _ PVC, P2 _ PVC : | [24 empty] | VV | 0
|  | odměřeno kreslícím programem : | [24 empty] | VV | 0
|  | 368,9 |  | 368.9 | [22 empty] | VV | 0
SPU
578 | 776491001S | Úprava krytiny pro montáž soklu | m | 368.9 |  | 0 |  | 0 |  | 0 | 21 | 0 | 0 | 0 | 0 | 0 |  | Vlastní | Indiv | 0 | 0 |  | Práce |  |  |  | POL1_7
|  | P1 _ PVC, P2 _ PVC : | [24 empty] | VV | 0
|  | odměřeno kreslícím programem : | [24 empty] | VV | 0
|  | 368,9 |  | 368.9 | [22 empty] | VV | 0
SPU
579 | 776520010RAI | Podlahy povlakové z PVC pouze položení, podlahovina ve specifikaci, , z pásů, včetně soklíku, bez vyrovnání podkladu | m2 | 403.7 |  | 0 |  | 0 |  | 0 | 21 | 0 | 0.0009 | 0.36 | 0 | 0 | AP-PSV | RTS 20/ I | RTS 20/ I | 0 | 0 |  | Agregovaná položka |  |  |  | POL2_7
|  | lepení a dodávka podlahoviny z PVC, bez podkladu. Svaření podlahoviny. Dodávka a lepení podlahových soklíků z měkčeného PVC. Pastování a vyleštění podlah. | [24 empty] | SPI |  | lepení a dodávka podlahoviny z PVC, bez podkladu. Svaření podlahoviny. Dodávka a lepení podlahových soklíků z měkčeného PVC. Pastování a vyleštění podlah.
|  | podrobný rozpis výměr - viz položka 952901111R00 : | [24 empty] | VV | 0
|  | P1 _ PVC : | [24 empty] | VV | 0
|  | 389,7 |  | 389.7 | [22 empty] | VV | 0
|  | podrobný rozpis výměr - viz položka 952901111R00 : | [24 empty] | VV | 0
|  | P2 _ PVC : | [24 empty] | VV | 0
|  | 14,0 |  | 14 | [22 empty] | VV | 0
SPU
580 | 776520030RAI | Podlahy povlakové z PVC pouze položení, podlahovina ve specifikaci, , z čtverců antistatická, včetně soklíku, bez vyrovnání podkladu | m2 | 28.9 |  | 0 |  | 0 |  | 0 | 21 | 0 | 0.00117 | 0.03 | 0 | 0 | AP-PSV | RTS 20/ I | RTS 20/ I | 1 | 28.9 |  | Agregovaná položka |  |  |  | POL2_7
|  | lepení a dodávka podlahoviny z PVC, bez podkladu. Svaření podlahoviny. Dodávka a lepení podlahových soklíků z měkčeného PVC. Pastování a vyleštění podlah. | [24 empty] | SPI |  | lepení a dodávka podlahoviny z PVC, bez podkladu. Svaření podlahoviny. Dodávka a lepení podlahových soklíků z měkčeného PVC. Pastování a vyleštění podlah.
|  | kalkulovat vč. soklu : | [24 empty] | VV | 0
|  | D.1.1-07 : | [24 empty] | VV | 0
|  | 217 : | [24 empty] | VV | 0
|  | 14,5 |  | 14.5 | [22 empty] | VV | 0
|  | D.1.1-06 : | [24 empty] | VV | 0
|  | 123 : | [24 empty] | VV | 0
|  | 14,4 |  | 14.4 | [22 empty] | VV | 0
SPU
581 | 28412275XXX | Podlahovina PVC ( elektrostaticky vodivé ) - dle parametrů PD - viz skladby podlah | m2 | 33.235 |  | 0 |  | 0 |  | 0 | 21 | 0 | 0 | 0 | 0 | 0 |  | Vlastní | Indiv | 0 | 0 |  | Specifikace |  |  |  | POL3_7
|  | D.1.1-07 : | [24 empty] | VV | 0
|  | 217 : | [24 empty] | VV | 0
|  | 14,5*1,15 |  | 16.675 | [22 empty] | VV | 0
|  | D.1.1-06 : | [24 empty] | VV | 0
|  | 123 : | [24 empty] | VV | 0
|  | 14,4*1,15 |  | 16.56 | [22 empty] | VV | 0
SPU
582 | 2841230_0K | Podlahovina PVC - klínek - parametry dle PD ( skladby podlah ) | m | 424.235 |  | 0 |  | 0 |  | 0 | 21 | 0 | 0 | 0 | 0 | 0 |  | Vlastní | Indiv | 0 | 0 |  | Specifikace |  |  |  | POL3_7
|  | P1 _ PVC, P2 _ PVC : | [24 empty] | VV | 0
|  | odměřeno kreslícím programem : | [24 empty] | VV | 0
|  | 368,9*1,15 |  | 424.235 | [22 empty] | VV | 0
SPU
583 | PVC | Podlahovina PVC - dle parametrů PD - viz skladby podlah | m2 | 454.6082 |  | 0 |  | 0 |  | 0 | 21 | 0 | 0 | 0 | 0 | 0 |  | Vlastní | Indiv | 0 | 0 |  | Specifikace |  |  |  | POL3_7
|  | podrobný rozpis výměr - viz položka 952901111R00 : | [24 empty] | VV | 0
|  | P1 _ PVC : | [24 empty] | VV | 0
|  | 389,7 |  | 389.7 | [22 empty] | VV | 0
|  | podrobný rozpis výměr - viz položka 952901111R00 : | [24 empty] | VV | 0
|  | P2 _ PVC : | [24 empty] | VV | 0
|  | 14,0 |  | 14 | [22 empty] | VV | 0
|  | sokl : | [24 empty] | VV | 0
|  | P1 _ PVC, P2 _ PVC : | [24 empty] | VV | 0
|  | odměřeno kreslícím programem : | [24 empty] | VV | 0
|  | 368,9/100*12*1,15 |  | 50.9082 | [22 empty] | VV | 0
SPU
584 | 998776203R00 | Přesun hmot pro podlahy povlakové v objektech výšky do 24 m | % |  |  | 0 |  | 0 |  | 0 | 21 | 0 | 0 | 0 | 0 | 0 | 800-775 | RTS 20/ I | RTS 20/ I | 0 | 0 |  | Přesun hmot |  |  |  | POL7_
|  | vodorovně do 50 m | [24 empty] | SPI
SPU
Díl: | 777 | Podlahy ze syntetických hmot |  |  |  | 0 |  | 0 |  | 0 |  | 0 |  | 0.07 |  | 0 |  |  |  |  | 15.42 | [5 empty] | DIL
585 | 776101101R00 | Přípravné práce vysávání povlakových podlah průmyslovým vysavačem | m2 | 33.118 |  | 0 |  | 0 |  | 0 | 21 | 0 | 0 | 0 | 0 | 0 | 800-775 | RTS 20/ I | RTS 20/ I | 0.02 | 0.66 |  | Práce |  |  |  | POL1_
|  | položky neobsahují žádný materiál | [24 empty] | SPI
|  | podrobný rozpis výměr - viz položka 952901111R00 : | [24 empty] | VV | 0
|  | B2, B2a - epoxid : | [24 empty] | VV | 0
|  | 61,5 |  | 61.5 | [22 empty] | VV | 0
|  | D.1.1-05 : | [24 empty] | VV | 0
|  | B2 : | [24 empty] | VV | 0
|  | -(4,6)*0,8*1,15 |  | -4.232 | [22 empty] | VV | 0
|  | -(3,0*2+5,1*2+10,6*2+1,1*2+1,6*2)*0,8*1,15/2 |  | -19.688 | [22 empty] | VV | 0
|  | -(1,0*2+3,85*2)*1,15/2*0,8 |  | -4.462 | [22 empty] | VV | 0
SPU
586 | 777615299R00 | Eppxidový povlak podlah betonových, kompletní skladba dle B2 a 2Ba | m2 | 61.5 |  | 0 |  | 0 |  | 0 | 21 | 0 | 0.0012 | 0.07 | 0 | 0 |  | Vlastní | Indiv | 0.24 | 14.76 |  | Práce |  |  |  | POL1_
|  | podrobný rozpis výměr - viz položka 952901111R00 : | [24 empty] | VV | 0
|  | B2, B2a - epoxid : | [24 empty] | VV | 0
|  | 61,5 |  | 61.5 | [22 empty] | VV | 0
SPU
587 | 998777203R00 | Přesun hmot pro podlahy syntetické v objektech výšky do 24 m | % |  |  | 0 |  | 0 |  | 0 | 21 | 0 | 0 | 0 | 0 | 0 | 800-773 | RTS 20/ I | RTS 20/ I | 0 | 0 |  | Přesun hmot |  |  |  | POL7_
|  | 50 m vodorovně | [24 empty] | SPI
SPU
Díl: | 781 | Obklady keramické |  |  |  | 0 |  | 0 |  | 0 |  | 0 |  | 24.39 |  | 0 |  |  |  |  | 1796.53 | [5 empty] | DIL
588 | 771578011R00 | Zvláštní úpravy spár spára podlaha-stěna silikonem | m | 376.6336 |  | 0 |  | 0 |  | 0 | 21 | 0 | 4e-05 | 0.02 | 0 | 0 | 800-771 | RTS 20/ I | RTS 20/ I | 0 | 0 |  | Práce |  |  |  | POL1_7
|  | výměra - viz položka 781415015RU2 : | [24 empty] | VV | 0
|  | 1461,8471975*0,25 |  | 365.4618 | [22 empty] | VV | 0
|  | výměra - viz položka 781415016RU1 : | [24 empty] | VV | 0
|  | 44,687*0,25 |  | 11.1717 | [22 empty] | VV | 0
SPU
589 | 781415015RU2 | Montáž obkladů vnitřních z obkládaček pórovinových , 200 x 200, nebo 300 x 150 mm, lepených do flexibilního tmele | m2 | 1461.8472 |  | 0 |  | 0 |  | 0 | 21 | 0 | 0.00382 | 5.58 | 0 | 0 | 800-771 | RTS 20/ I | RTS 20/ I | 1.13 | 1651.89 |  | Práce |  |  |  | POL1_
|  | D.1.1-06 : | [24 empty] | VV | 0
|  | 109-111 : | [24 empty] | VV | 0
|  | SZ : | [24 empty] | VV | 0
|  | 2,0*(2,25*2+3,35*2+0,15-0,725*2+3,35*2+1,3*2+2,35*2) |  | 47.8 | [22 empty] | VV | 0
|  | -0,8*2,0 |  | -1.6 | [22 empty] | VV | 0
|  | -0,25*(5,4-0,95) |  | -1.1125 | [22 empty] | VV | 0
|  | 0,25*0,15 |  | 0.0375 | [22 empty] | VV | 0
|  | 112-115 : | [24 empty] | VV | 0
|  | SZ : | [24 empty] | VV | 0
|  | 2,0*(1,1*8+1,55*4+1,275*4) |  | 40.2 | [22 empty] | VV | 0
|  | -1,2*1,1*2 |  | -2.64 | [22 empty] | VV | 0
|  | -(0,6*2,0*6) |  | -7.2 | [22 empty] | VV | 0
|  | SDK : | [24 empty] | VV | 0
|  | 1,2*1,1*2 |  | 2.64 | [22 empty] | VV | 0
|  | 116-117 : | [24 empty] | VV | 0
|  | SZ : | [24 empty] | VV | 0
|  | 2,0*(2,3*4-0,7*2+0,325*2+1,8*2+0,15*2+1,125*2) |  | 29.2 | [22 empty] | VV | 0
|  | -0,6*2,0 |  | -1.2 | [22 empty] | VV | 0
|  | 130 : | [24 empty] | VV | 0
|  | SZ : | [24 empty] | VV | 0
|  | 2,0*(3,65*2+2,0*2) |  | 22.6 | [22 empty] | VV | 0
|  | -1,2*(1,0+0,3) |  | -1.56 | [22 empty] | VV | 0
|  | -0,8*2,0 |  | -1.6 | [22 empty] | VV | 0
|  | SDK : | [24 empty] | VV | 0
|  | 1,2*(1,0+0,3) |  | 1.56 | [22 empty] | VV | 0
|  | 136 : | [24 empty] | VV | 0
|  | NZ : | [24 empty] | VV | 0
|  | 2,55*(3,675*2+3,875*2-0,45-0,3) |  | 36.5925 | [22 empty] | VV | 0
|  | -(1,0*2,0)*2 |  | -4 | [22 empty] | VV | 0
|  | SZ : | [24 empty] | VV | 0
|  | 2,55*(0,45+0,3) |  | 1.9125 | [22 empty] | VV | 0
|  | 139 : | [24 empty] | VV | 0
|  | NZ : | [24 empty] | VV | 0
|  | 2,55*(9,675+3,675+0,15+0,8+2,925*2) |  | 51.3825 | [22 empty] | VV | 0
|  | -(1,1*2,0*2+1,0*2,0) |  | -6.4 | [22 empty] | VV | 0
|  | 143 : | [24 empty] | VV | 0
|  | NZ : | [24 empty] | VV | 0
|  | 2,55*(4,6+3,78+2,925*2+0,75-0,45) |  | 37.0515 | [22 empty] | VV | 0
|  | -1,1*2,0 |  | -2.2 | [22 empty] | VV | 0
|  | SZ : | [24 empty] | VV | 0
|  | 2,55*0,45 |  | 1.1475 | [22 empty] | VV | 0
|  | 144 : | [24 empty] | VV | 0
|  | NZ : | [24 empty] | VV | 0
|  | 2,55*(2,175*2+2,85) |  | 18.36 | [22 empty] | VV | 0
|  | -1,1*2,0 |  | -2.2 | [22 empty] | VV | 0
|  | 157 : | [24 empty] | VV | 0
|  | SZ : | [24 empty] | VV | 0
|  | 2,55*(1,95*2+2,55) |  | 16.4475 | [22 empty] | VV | 0
|  | -1,05*2,0 |  | -2.1 | [22 empty] | VV | 0
|  | 160, 161 : | [24 empty] | VV | 0
|  | SZ : | [24 empty] | VV | 0
|  | 2,0*(2,0*2+1,5*2+0,95*4) |  | 21.6 | [22 empty] | VV | 0
|  | -1,2*0,95 |  | -1.14 | [22 empty] | VV | 0
|  | -0,6*2,0*3 |  | -3.6 | [22 empty] | VV | 0
|  | -0,25*0,85 |  | -0.2125 | [22 empty] | VV | 0
|  | 0,25*0,15 |  | 0.0375 | [22 empty] | VV | 0
|  | SDK : | [24 empty] | VV | 0
|  | 1,2*0,95 |  | 1.14 | [22 empty] | VV | 0
|  | D.1.1-07 : | [24 empty] | VV | 0
|  | 203-208 : | [24 empty] | VV | 0
|  | SDK : | [24 empty] | VV | 0
|  | 1,2*(0,9+0,925+0,95*2) |  | 4.47 | [22 empty] | VV | 0
|  | SZ : | [24 empty] | VV | 0
|  | -4,47 |  | -4.47 | [22 empty] | VV | 0
|  | 2,0*(2,15*2+2,95*2+1,35*2+1,25*2+0,95*4+1,35*4+0,9*2+0,925*2+1,925*2+1,75*2) |  | 71.2 | [22 empty] | VV | 0
|  | -(0,6*2,0*8+0,8*2,0*2) |  | -12.8 | [22 empty] | VV | 0
|  | 211 - 2600mm : | [24 empty] | VV | 0
|  | SZ : | [24 empty] | VV | 0
|  | 2,6*(14,675*2+2,1+20,45*2+2,1*2+1,35*2+1,2*2+1,275) |  | 215.605 | [22 empty] | VV | 0
|  | -2,6*(2,1+1,35*2+1,2*2+1,275+7,975*2) |  | -63.505 | [22 empty] | VV | 0
|  | -(0,8*2,0*2+0,9*2,0*2+1,45*2,1+1,24*2,1+0,6*2,0+0,9*2,0*3+0,8*2,0*3+1,2*2,0*3) |  | -31.049 | [22 empty] | VV | 0
|  | NZ : | [24 empty] | VV | 0
|  | 2,6*(2,1+1,35*2+1,2*2+1,275+7,975*2) |  | 63.505 | [22 empty] | VV | 0
|  | -(1,2*2,0+1,35*2,6+1,1*2,0+1,2*2,1+1,2*2,0) |  | -13.03 | [22 empty] | VV | 0
|  | 212 : | [24 empty] | VV | 0
|  | SDK : | [24 empty] | VV | 0
|  | 2,8*(6,615-0,69) |  | 16.59 | [22 empty] | VV | 0
|  | -0,8*2,0 |  | -1.6 | [22 empty] | VV | 0
|  | SZ : | [24 empty] | VV | 0
|  | 2,8*(0,69+6,615) |  | 20.454 | [22 empty] | VV | 0
|  | 0,85*3,425 |  | 2.9112 | [22 empty] | VV | 0
|  | NZ : | [24 empty] | VV | 0
|  | 2,8*(3,425) |  | 9.59 | [22 empty] | VV | 0
|  | -1,2*2,0 |  | -2.4 | [22 empty] | VV | 0
|  | 216 : | [24 empty] | VV | 0
|  | SZ : | [24 empty] | VV | 0
|  | 2,8*(2,375+6,615*2) |  | 43.694 | [22 empty] | VV | 0
|  | 0,85*2,375 |  | 2.0187 | [22 empty] | VV | 0
|  | -0,9*2,0 |  | -1.8 | [22 empty] | VV | 0
|  | 214, 215 - 1400mm : | [24 empty] | VV | 0
|  | SDK : | [24 empty] | VV | 0
|  | 1,4*1,4 |  | 1.96 | [22 empty] | VV | 0
|  | SZ : | [24 empty] | VV | 0
|  | 1,4*1,4 |  | 1.96 | [22 empty] | VV | 0
|  | 219-224 : | [24 empty] | VV | 0
|  | SDK : | [24 empty] | VV | 0
|  | 2,0*(2,3) |  | 4.6 | [22 empty] | VV | 0
|  | 1,2*(1,15+1,2*3+2,3) |  | 8.46 | [22 empty] | VV | 0
|  | NZ : | [24 empty] | VV | 0
|  | 2,0*(2,3+0,8*2+0,5) |  | 8.8 | [22 empty] | VV | 0
|  | -0,6*2,0*3 |  | -3.6 | [22 empty] | VV | 0
|  | SZ : | [24 empty] | VV | 0
|  | 2,0*(2,3*2+1,2*3+0,3+1,34*2+2,0*2-0,5+2,675+0,325+1,15*2+1,3*2) |  | 45.16 | [22 empty] | VV | 0
|  | -(0,6*2,0*4) |  | -4.8 | [22 empty] | VV | 0
|  | 0,85*(0,95+2,3) |  | 2.7625 | [22 empty] | VV | 0
|  | -1,2*(1,15+1,2*3+2,3) |  | -8.46 | [22 empty] | VV | 0
|  | 226, 229,230 : | [24 empty] | VV | 0
|  | SZ : | [24 empty] | VV | 0
|  | 1,4*(1,2+1,2+2,6) |  | 7 | [22 empty] | VV | 0
|  | NZ : | [24 empty] | VV | 0
|  | 1,4*(0,45+0,95) |  | 1.96 | [22 empty] | VV | 0
|  | 231 : | [24 empty] | VV | 0
|  | SZ : | [24 empty] | VV | 0
|  | 2,0*(3,35*2+1,29*2-0,6) |  | 17.36 | [22 empty] | VV | 0
|  | -0,9*2,0 |  | -1.8 | [22 empty] | VV | 0
|  | NZ : | [24 empty] | VV | 0
|  | 2,0*0,6 |  | 1.2 | [22 empty] | VV | 0
|  | 232-236 : | [24 empty] | VV | 0
|  | 236 : | [24 empty] | VV | 0
|  | NZ : | [24 empty] | VV | 0
|  | 2,8*(6,475+1,7+3,525-0,4) |  | 31.64 | [22 empty] | VV | 0
|  | -1,2*2,0 |  | -2.4 | [22 empty] | VV | 0
|  | SZ : | [24 empty] | VV | 0
|  | 2,8*(6,475-1,7+3,525+0,4+0,25*2) |  | 25.76 | [22 empty] | VV | 0
|  | 235 : | [24 empty] | VV | 0
|  | NZ : | [24 empty] | VV | 0
|  | 2,8*(4,65*2+2,175-0,4) |  | 31.01 | [22 empty] | VV | 0
|  | -0,8*2,0 |  | -1.6 | [22 empty] | VV | 0
|  | SZ : | [24 empty] | VV | 0
|  | 2,8*(0,4+2,175) |  | 7.21 | [22 empty] | VV | 0
|  | 234 : | [24 empty] | VV | 0
|  | SZ : | [24 empty] | VV | 0
|  | 2,8*3,525 |  | 9.87 | [22 empty] | VV | 0
|  | -1,2*2,0 |  | -2.4 | [22 empty] | VV | 0
|  | NZ : | [24 empty] | VV | 0
|  | 2,8*(4,65+0,46+0,325*2) |  | 16.128 | [22 empty] | VV | 0
|  | 2,1*(0,7+4,65-0,45) |  | 10.29 | [22 empty] | VV | 0
|  | 233 : | [24 empty] | VV | 0
|  | SZ : | [24 empty] | VV | 0
|  | 2,8*(3,2) |  | 8.96 | [22 empty] | VV | 0
|  | -1,2*2,0 |  | -2.4 | [22 empty] | VV | 0
|  | NZ : | [24 empty] | VV | 0
|  | 2,8*(0,45+0,325*2) |  | 3.08 | [22 empty] | VV | 0
|  | 1,2*(0,7*2+0,15*5+4,65*2-0,45) |  | 13.2 | [22 empty] | VV | 0
|  | 232 : | [24 empty] | VV | 0
|  | SZ : | [24 empty] | VV | 0
|  | 2,8*(2,94-0,6+2,1+0,4*2) |  | 14.672 | [22 empty] | VV | 0
|  | 1,0*2,2 |  | 2.2 | [22 empty] | VV | 0
|  | -1,2*2,0 |  | -2.4 | [22 empty] | VV | 0
|  | NZ : | [24 empty] | VV | 0
|  | 2,8*(0,6+0,3*2+0,4) |  | 4.48 | [22 empty] | VV | 0
|  | 1,2*(0,7+4,65) |  | 6.42 | [22 empty] | VV | 0
|  | 250 : | [24 empty] | VV | 0
|  | NZ : | [24 empty] | VV | 0
|  | 2,0*(3,25-0,4+3,525) |  | 12.75 | [22 empty] | VV | 0
|  | -0,9*2,0 |  | -1.8 | [22 empty] | VV | 0
|  | SZ : | [24 empty] | VV | 0
|  | 2,0*(3,525+0,4+3,25) |  | 14.35 | [22 empty] | VV | 0
|  | 239 - 2500mm : | [24 empty] | VV | 0
|  | NZ : | [24 empty] | VV | 0
|  | 2,5*(6,0*2+3,525*2-1,5-0,9) |  | 41.625 | [22 empty] | VV | 0
|  | -(1,2*2,0) |  | -2.4 | [22 empty] | VV | 0
|  | 240, 247, 245 - 2700mm : | [24 empty] | VV | 0
|  | 240 : | [24 empty] | VV | 0
|  | SZ : | [24 empty] | VV | 0
|  | 2,7*(6,05*2+3,0-1,5-1,65) |  | 32.265 | [22 empty] | VV | 0
|  | -2,0*(1,2+0,525+0,225) |  | -3.9 | [22 empty] | VV | 0
|  | -2,0*1,1 |  | -2.2 | [22 empty] | VV | 0
|  | NZ : | [24 empty] | VV | 0
|  | 2,0*(1,2+0,525+0,225) |  | 3.9 | [22 empty] | VV | 0
|  | 2,7*(3,0+1,5+1,65) |  | 16.605 | [22 empty] | VV | 0
|  | -1,1*2,0 |  | -2.2 | [22 empty] | VV | 0
|  | 247 : | [24 empty] | VV | 0
|  | SZ : | [24 empty] | VV | 0
|  | 2,7*(4,05+0,4) |  | 12.015 | [22 empty] | VV | 0
|  | NZ : | [24 empty] | VV | 0
|  | 2,7*(4,05+2,3+2,7) |  | 24.435 | [22 empty] | VV | 0
|  | -(1,2*2,0*2) |  | -4.8 | [22 empty] | VV | 0
|  | 245 : | [24 empty] | VV | 0
|  | SZ : | [24 empty] | VV | 0
|  | 2,7*(0,4+0,4+0,69+3,4+4,09+0,7+3,35+1,65+0,4+1,8+0,69*2+0,4+0,69+0,25+0,69*4) |  | 60.372 | [22 empty] | VV | 0
|  | 0,95*(6,0+4,8+6,0) |  | 15.96 | [22 empty] | VV | 0
|  | -1,24*2,17 |  | -2.6908 | [22 empty] | VV | 0
|  | NZ : | [24 empty] | VV | 0
|  | 2,7*(4,35+0,675+0,625+1,2+0,15+0,25+3,75+0,9+0,4*2+0,5) |  | 35.64 | [22 empty] | VV | 0
|  | -(1,5*2,0+1,2*2,0) |  | -5.4 | [22 empty] | VV | 0
|  | 248 - 2650mm : | [24 empty] | VV | 0
|  | NZ : | [24 empty] | VV | 0
|  | 2,65*(2,175+2,675+2,7+5,4-0,55) |  | 32.86 | [22 empty] | VV | 0
|  | -(0,9*2,0*2+1,45*2,0+1,2*2,0) |  | -8.9 | [22 empty] | VV | 0
|  | SZ : | [24 empty] | VV | 0
|  | 2,65*(1,65+0,55+0,6+0,8+1,4+0,325) |  | 14.1113 | [22 empty] | VV | 0
|  | -(1,4*2,15) |  | -3.01 | [22 empty] | VV | 0
|  | 241-244 - 2800mm : | [24 empty] | VV | 0
|  | 244 : | [24 empty] | VV | 0
|  | NZ : | [24 empty] | VV | 0
|  | 2,8*(3,75+0,25*2) |  | 11.9 | [22 empty] | VV | 0
|  | -1,5*2,0 |  | -3 | [22 empty] | VV | 0
|  | -1,0*2,05 |  | -2.05 | [22 empty] | VV | 0
|  | SZ : | [24 empty] | VV | 0
|  | 1,0*5,85 |  | 5.85 | [22 empty] | VV | 0
|  | 2,8*(2,25+5,7+6,45-0,25*2) |  | 38.92 | [22 empty] | VV | 0
|  | -1,0*2,05 |  | -2.05 | [22 empty] | VV | 0
|  | -1,55*2,0 |  | -3.1 | [22 empty] | VV | 0
|  | 241-243 : | [24 empty] | VV | 0
|  | NZ : | [24 empty] | VV | 0
|  | 2,8*(0,3*2+0,4+0,3+0,7+0,5+0,8+0,75+0,4+0,75+2,175+0,15+8,1+0,4*2+0,4+2,325+2,675+1,5) |  | 65.31 | [22 empty] | VV | 0
|  | 1,2*2,1+1,0*2,05 |  | 4.57 | [22 empty] | VV | 0
|  | -(1,45*2,0+0,8*2,0+1,1*2,0) |  | -6.7 | [22 empty] | VV | 0
|  | 2,1*(2,35+1,7) |  | 8.505 | [22 empty] | VV | 0
|  | SDK : | [24 empty] | VV | 0
|  | 1,4*(3,5*6+0,15*6) |  | 30.66 | [22 empty] | VV | 0
|  | 1,0*6,0 |  | 6 | [22 empty] | VV | 0
|  | SZ : | [24 empty] | VV | 0
|  | 2,8*(3,8+6,0+0,8+1,0+1,85+1,55+0,69*3+0,4*4+1,5+1,2+1,4+0,4+2,4+0,375) |  | 72.646 | [22 empty] | VV | 0
|  | -(1,2*2,1+1,0*2,05) |  | -4.57 | [22 empty] | VV | 0
|  | -(1,45*2,15+1,55*2,0) |  | -6.2175 | [22 empty] | VV | 0
|  | 249 : | [24 empty] | VV | 0
|  | NZ : | [24 empty] | VV | 0
|  | 2,8*(3,525+1,85) |  | 15.05 | [22 empty] | VV | 0
|  | -0,9*2,0 |  | -1.8 | [22 empty] | VV | 0
|  | SZ : | [24 empty] | VV | 0
|  | 2,8*(1,85+3,525) |  | 15.05 | [22 empty] | VV | 0
|  | nezměřitelné 5% : | [24 empty] | VV | 0
|  | 1413,51495/100*5 |  | 70.6757 | [22 empty] | VV | 0
SPU
590 | 781415016RU1 | Montáž obkladů vnitřních z obkládaček pórovinových montáž obkladů vnitřních z obkladaček pórovinových do tmele , nad 200 x 250 mm , lepených do flexibilního tmele | m2 | 44.687 |  | 0 |  | 0 |  | 0 | 21 | 0 | 0.00386 | 0.17 | 0 | 0 | 800-771 | RTS 20/ I | RTS 20/ I | 0.98 | 43.79 |  | Práce |  |  |  | POL1_
|  | D.1.1-07 : | [24 empty] | VV | 0
|  | 209 - 2800mm : | [24 empty] | VV | 0
|  | 210 - 2800mm : | [24 empty] | VV | 0
|  | NZ : | [24 empty] | VV | 0
|  | 2,7*(6,59+3,5+1,35+0,65+0,1+0,525+1,65+0,175+1,1+0,15+0,75-0,69) |  | 42.795 | [22 empty] | VV | 0
|  | -(1,2*2,0+1,1*2,0+0,8*2,0) |  | -6.2 | [22 empty] | VV | 0
|  | SZ : | [24 empty] | VV | 0
|  | 2,8*(1,15+0,4*2+0,25+0,69) |  | 8.092 | [22 empty] | VV | 0
SPU
591 | 781491001RT1 | Lišty k obkladům bez dodávky materiálu | m | 376.6336 |  | 0 |  | 0 |  | 0 | 21 | 0 | 0 | 0 | 0 | 0 | 800-771 | RTS 20/ I | RTS 20/ I | 0.12 | 45.2 |  | Práce |  |  |  | POL1_
|  | výměra - viz položka 781415015RU2 : | [24 empty] | VV | 0
|  | 1461,8471975*0,25 |  | 365.4618 | [22 empty] | VV | 0
|  | výměra - viz položka 781415016RU1 : | [24 empty] | VV | 0
|  | 44,687*0,25 |  | 11.1717 | [22 empty] | VV | 0
SPU
592 | 781675112RV2 | Montáž obkladů parapetů z dlaždic keramických kladených do tmele 150 x 150 mm, kladených do flexibilního tmele | m | 139.1213 |  | 0 |  | 0 |  | 0 | 21 | 0 | 0.00058 | 0.08 | 0 | 0 | 800-771 | RTS 20/ I | RTS 20/ I | 0.4 | 55.65 |  | Práce |  |  |  | POL1_
|  | D.1.1-06 : | [24 empty] | VV | 0
|  | (4,5*2+1,2+5,4*5+3,0+1,95+4,35+1,775)*1,15 |  | 55.5162 | [22 empty] | VV | 0
|  | D.1.1-08, D.1.1-10, 12 : | [24 empty] | VV | 0
|  | 1,2*2*1,15 |  | 2.76 | [22 empty] | VV | 0
|  | D.1.1-07 : | [24 empty] | VV | 0
|  | (6,0+6,0*5+4,8*2+3,8*3+4,65*2+1,7*2+0,6)*1,15 |  | 80.845 | [22 empty] | VV | 0
SPU
593 | 5976010XX | Lišta nerez pro obklady | m | 433.1286 |  | 0 |  | 0 |  | 0 | 21 | 0 | 0.00022 | 0.1 | 0 | 0 |  | Vlastní | Indiv | 0 | 0 |  | Specifikace |  |  |  | POL3_
|  | výměra - viz položka 781415015RU2 : | [24 empty] | VV | 0
|  | 1461,8471975*0,25*1,15 |  | 420.2811 | [22 empty] | VV | 0
|  | výměra - viz položka 781415016RU1 : | [24 empty] | VV | 0
|  | 44,687*0,25*1,15 |  | 12.8475 | [22 empty] | VV | 0
SPU
594 | 597813200RX | Obkládačka - 200/200 -dle výpisu skladeb | m2 | 1705.1227 |  | 0 |  | 0 |  | 0 | 21 | 0 | 0.0105 | 17.9 | 0 | 0 |  | Vlastní | Indiv | 0 | 0 |  | Specifikace |  |  |  | POL3_
|  | výměra - viz položka 781415015RU2 : | [24 empty] | VV | 0
|  | 1461,8471975*1,15 |  | 1681.1243 | [22 empty] | VV | 0
|  | výměra - viz položka 781675112RV2 : | [24 empty] | VV | 0
|  | 139,12125*0,15*1,15 |  | 23.9984 | [22 empty] | VV | 0
SPU
595 | 597813500RX | Obkládačka - 500/500 -dle výpisu skladeb | m2 | 51.3901 |  | 0 |  | 0 |  | 0 | 21 | 0 | 0.0105 | 0.54 | 0 | 0 |  | Vlastní | Indiv | 0 | 0 |  | Specifikace |  |  |  | POL3_
|  | 209 - 2800mm : | [24 empty] | VV | 0
|  | 210 - 2800mm : | [24 empty] | VV | 0
|  | NZ : | [24 empty] | VV | 0
|  | 2,7*(6,59+3,5+1,35+0,65+0,1+0,525+1,65+0,175+1,1+0,15+0,75-0,69)*1,15 |  | 49.2142 | [22 empty] | VV | 0
|  | -(1,2*2,0+1,1*2,0+0,8*2,0)*1,15 |  | -7.13 | [22 empty] | VV | 0
|  | SZ : | [24 empty] | VV | 0
|  | 2,8*(1,15+0,4*2+0,25+0,69)*1,15 |  | 9.3058 | [22 empty] | VV | 0
SPU
596 | 998781203R00 | Přesun hmot pro obklady keramické v objektech výšky do 24 m | % |  |  | 0 |  | 0 |  | 0 | 21 | 0 | 0 | 0 | 0 | 0 | 800-771 | RTS 20/ I | RTS 20/ I | 0 | 0 |  | Přesun hmot |  |  |  | POL7_
SPU
Díl: | 783 | Nátěry |  |  |  | 0 |  | 0 |  | 0 |  | 0 |  | 0.25 |  | 0 |  |  |  |  | 48.42 | [5 empty] | DIL
597 | 783893233R00 | Nátěr betonových povrchů vodotěsný antikorozní, podlah, trojnásobný | m2 | 156.2 |  | 0 |  | 0 |  | 0 | 21 | 0 | 0.00126 | 0.2 | 0 | 0 | 800-783 | RTS 20/ I | RTS 20/ I | 0.31 | 48.42 |  | Práce |  |  |  | POL1_
|  | podrobný rozpis výměr - viz položka 952901111R00 : | [24 empty] | VV | 0
|  | B3 : | [24 empty] | VV | 0
|  | 9,7 |  | 9.7 | [22 empty] | VV | 0
|  | D.1.1-08 : | [24 empty] | VV | 0
|  | B3 - nátěr : | [24 empty] | VV | 0
|  | 7,9+22,1+116,5 |  | 146.5 | [22 empty] | VV | 0
SPU
598 | 783541111 | Uzaírací protiprašný nátěr nad podhledy | m2 | 1814.1493 |  | 0 |  | 0 |  | 0 | 21 | 0 | 0 | 0 | 0 | 0 |  | Vlastní | Indiv | 0 | 0 |  | Práce |  |  |  | POL1_7
|  | výměra - viz položka 767584502R00 : | [24 empty] | VV | 0
|  | 1170,9 |  | 1170.9 | [22 empty] | VV | 0
|  | výměra - viz položka 767584529R00 : | [24 empty] | VV | 0
|  | 123,15 |  | 123.15 | [22 empty] | VV | 0
|  | D.1.1-09 : | [24 empty] | VV | 0
|  | A : | [24 empty] | VV | 0
|  | 1,9+1,6+1,9+1,6+13,2 |  | 20.2 | [22 empty] | VV | 0
|  | D.1.1-10 : | [24 empty] | VV | 0
|  | SDK A : | [24 empty] | VV | 0
|  | 0,85*(3,0+4,8+1,2+4,8+1,2+4,8+1,2+4,2+1,0) |  | 22.27 | [22 empty] | VV | 0
|  | (1,0*3,6+1,2*3,6+1,2*7,675*2+3,0*7,675+0,4*2,25) |  | 50.265 | [22 empty] | VV | 0
|  | (0,95*6,4+0,825*(4,8+1,2+4,8+1,2+4,8+3,0)) |  | 22.415 | [22 empty] | VV | 0
|  | 1,2+1,1+1,3+1,3+2,3+1,7+4,2 |  | 13.1 | [22 empty] | VV | 0
|  | D.1.1-09 : | [24 empty] | VV | 0
|  | C : | [24 empty] | VV | 0
|  | 2,0+1,5+1,4+1,4+1,4 |  | 7.7 | [22 empty] | VV | 0
|  | D.1.1-10 : | [24 empty] | VV | 0
|  | B : | [24 empty] | VV | 0
|  | 18,0 |  | 18 | [22 empty] | VV | 0
|  | D.1.1-10 : | [24 empty] | VV | 0
|  | B : | [24 empty] | VV | 0
|  | 1,215*5,2+0,25*0,4+1,09*(8,325+6,0+5,8+11,65+3,0+9,84) |  | 55.0483 | [22 empty] | VV | 0
|  | D.1.1-05 : | [24 empty] | VV | 0
|  | 010 - 10% omítka, 100% štuk, malba : | [24 empty] | VV | 0
|  | 0,35*(11,6*2+5,325*2)*1,05 |  | 12.4399 | [22 empty] | VV | 0
|  | D.1.1-06 : | [24 empty] | VV | 0
|  | 105 : | [24 empty] | VV | 0
|  | 0,5*(2,1*2+2,1*2) |  | 4.2 | [22 empty] | VV | 0
|  | 107 : | [24 empty] | VV | 0
|  | 0,5*(6,575*2+2,75*2) |  | 9.325 | [22 empty] | VV | 0
|  | 108 : | [24 empty] | VV | 0
|  | 0,5*(3,075*2+2,25*2) |  | 5.325 | [22 empty] | VV | 0
|  | 109-111 : | [24 empty] | VV | 0
|  | 0,5*(2,25*2+0,15*2+2,35*2+2,625*2+1,3*2+3,35*2) |  | 12.025 | [22 empty] | VV | 0
|  | 112-117 : | [24 empty] | VV | 0
|  | 0,5*(1,1*8+1,55*4+1,425*2+1,8*2+1,125*2+0,15*2+2,3*2) |  | 14.3 | [22 empty] | VV | 0
|  | 118 : | [24 empty] | VV | 0
|  | 0,5*(3,125*2+1,2*2) |  | 4.325 | [22 empty] | VV | 0
|  | 119 : | [24 empty] | VV | 0
|  | 0,5*(3,6*2+0,65*2+3,35*2) |  | 7.6 | [22 empty] | VV | 0
|  | 160, 161 : | [24 empty] | VV | 0
|  | 0,5*(0,95*4+1,5*2+2,0*2) |  | 5.4 | [22 empty] | VV | 0
|  | 106 : | [24 empty] | VV | 0
|  | 0,5*(35,85+2,1+9,2+2,1) |  | 24.625 | [22 empty] | VV | 0
|  | 0,5*(7,1*2+2,125) |  | 8.1625 | [22 empty] | VV | 0
|  | 135 : | [24 empty] | VV | 0
|  | 0,5*(4,1+3,15) |  | 3.625 | [22 empty] | VV | 0
|  | 146 : | [24 empty] | VV | 0
|  | 0,5*(1,575+2,25+3,425+0,5) |  | 3.875 | [22 empty] | VV | 0
|  | 151 : | [24 empty] | VV | 0
|  | 0,5*(35,525+2,1*2+9,95) |  | 24.8375 | [22 empty] | VV | 0
|  | 155 : | [24 empty] | VV | 0
|  | 0,5*(4,175*2+2,55*2) |  | 6.725 | [22 empty] | VV | 0
|  | 165 : | [24 empty] | VV | 0
|  | 0,5*(4,075*2+5,4*2) |  | 9.475 | [22 empty] | VV | 0
|  | 166 : | [24 empty] | VV | 0
|  | 0,5*(3,6+3,0+3,35) |  | 4.975 | [22 empty] | VV | 0
|  | 169 : | [24 empty] | VV | 0
|  | 0,35*(9,3*2+6,5*2) |  | 11.06 | [22 empty] | VV | 0
|  | 130 : | [24 empty] | VV | 0
|  | 0,5*(3,65*2+2,0*2) |  | 5.65 | [22 empty] | VV | 0
|  | 203-208 : | [24 empty] | VV | 0
|  | 0,3*(1,925*2+2,95*2+2,15*2+1,75*2+0,925*2+0,9*2+1,35*4+1,225*2+1,35*2+0,95*4) |  | 10.665 | [22 empty] | VV | 0
|  | 221, 222,224 : | [24 empty] | VV | 0
|  | 0,3*(2,25*2+2,825*2+1,15*4) |  | 4.425 | [22 empty] | VV | 0
|  | 231 : | [24 empty] | VV | 0
|  | 0,3*(1,29*2+3,25*2) |  | 2.724 | [22 empty] | VV | 0
|  | 209, 210 : | [24 empty] | VV | 0
|  | 0,3*(20,2*2+8,865*2+0,4*21) |  | 19.959 | [22 empty] | VV | 0
|  | 216 : | [24 empty] | VV | 0
|  | 0,5*(6,615*2+2,375*2) |  | 8.99 | [22 empty] | VV | 0
|  | nezměřitelné 5% : | [24 empty] | VV | 0
|  | 1727,76123/100*5 |  | 86.3881 | [22 empty] | VV | 0
SPU
599 | 783950010RAB | Opravy nátěrů kovových stavebních doplňkových konstrukcí opálení, odmaštění, 1 x krycí nátěr, 1 x email | m2 | 86.4848 |  | 0 |  | 0 |  | 0 | 21 | 0 | 0.00061 | 0.05 | 0 | 0 | AP-PSV | RTS 20/ I | RTS 20/ I | 0 | 0 |  | Agregovaná položka |  |  |  | POL2_
|  | D.1.1-08, D.1.1-10, 12 : | [24 empty] | VV | 0
|  | 2,85*(4,2*2+5,25*2)*1,15 |  | 61.9447 | [22 empty] | VV | 0
|  | D.1.1-05 : | [24 empty] | VV | 0
|  | 4,0+0,6*0,9 |  | 4.54 | [22 empty] | VV | 0
|  | D.1.1-06 : | [24 empty] | VV | 0
|  | 20 |  | 20 | [22 empty] | VV | 0
SPU
Díl: | 784 | Malby |  |  |  | 0 |  | 0 |  | 0 |  | 0 |  | 1.58 |  | 0 |  |  |  |  | 0 | [5 empty] | DIL
600 | 784450020RA0 | Malby z malířských směsí disperzní, penetrace jednonásobná, malba dvojnásobná, bílá | m2 | 1200.7535 |  | 0 |  | 0 |  | 0 | 21 | 0 | 0.00032 | 0.38 | 0 | 0 | AP-PSV | RTS 20/ I | RTS 20/ I | 0 | 0 |  | Agregovaná položka |  |  |  | POL2_
|  | D.1.1-09 : | [24 empty] | VV | 0
|  | A : | [24 empty] | VV | 0
|  | 1,9+1,6+1,9+1,6+13,2 |  | 20.2 | [22 empty] | VV | 0
|  | odskok : | [24 empty] | VV | 0
|  | 0,55*(2,75+3,6+2,25+0,95+3,45) |  | 7.15 | [22 empty] | VV | 0
|  | D.1.1-10 : | [24 empty] | VV | 0
|  | SDK A : | [24 empty] | VV | 0
|  | 0,85*(3,0+4,8+1,2+4,8+1,2+4,8+1,2+4,2+1,0) |  | 22.27 | [22 empty] | VV | 0
|  | (1,0*3,6+1,2*3,6+1,2*7,675*2+3,0*7,675+0,4*2,25) |  | 50.265 | [22 empty] | VV | 0
|  | (0,95*6,4+0,825*(4,8+1,2+4,8+1,2+4,8+3,0)) |  | 22.415 | [22 empty] | VV | 0
|  | 1,2+1,1+1,3+1,3+2,3+1,7+4,2 |  | 13.1 | [22 empty] | VV | 0
|  | odskok : | [24 empty] | VV | 0
|  | 0,85*(3,0+4,8+1,2+4,8+1,2+4,8+1,2+4,2+1,0) |  | 22.27 | [22 empty] | VV | 0
|  | 0,85*3,425 |  | 2.9112 | [22 empty] | VV | 0
|  | 0,85*2,375 |  | 2.0187 | [22 empty] | VV | 0
|  | 0,85*5,4 |  | 4.59 | [22 empty] | VV | 0
|  | 0,85*10,8 |  | 9.18 | [22 empty] | VV | 0
|  | 0,85*(6,2+6,29) |  | 10.6165 | [22 empty] | VV | 0
|  | D.1.1-05 : | [24 empty] | VV | 0
|  | odskok : | [24 empty] | VV | 0
|  | 0,2*(2,4+1,4+3,6+2,1+3,8) |  | 2.66 | [22 empty] | VV | 0
|  | 0,35*3,6*2 |  | 2.52 | [22 empty] | VV | 0
|  | (2,25-2,08)*1,2 |  | 0.204 | [22 empty] | VV | 0
|  | (2,1-2,08)*0,6 |  | 0.012 | [22 empty] | VV | 0
|  | 0,55*(0,6+1,725) |  | 1.2788 | [22 empty] | VV | 0
|  | 0,15*1,725 |  | 0.25875 | [22 empty] | VV | 0
|  | D.1.1-09 : | [24 empty] | VV | 0
|  | C : | [24 empty] | VV | 0
|  | 2,0+1,5+1,4+1,4+1,4 |  | 7.7 | [22 empty] | VV | 0
|  | odskok : | [24 empty] | VV | 0
|  | 0,55*(2,25+2,35) |  | 2.53 | [22 empty] | VV | 0
|  | D.1.1-10 : | [24 empty] | VV | 0
|  | B : | [24 empty] | VV | 0
|  | 18,0 |  | 18 | [22 empty] | VV | 0
|  | odskok : | [24 empty] | VV | 0
|  | 0,85*(5,8+6,0+8,325) |  | 17.1062 | [22 empty] | VV | 0
|  | D.1.1-05 : | [24 empty] | VV | 0
|  | 002-006, 008 - 10% omítka, malba : | [24 empty] | VV | 0
|  | 3,3*0,1 |  | 0.33 | [22 empty] | VV | 0
|  | D.1.1-08 : | [24 empty] | VV | 0
|  | 301-303 - 10% omítka, malba : | [24 empty] | VV | 0
|  | (7,9+22,1+116,5)*0,1 |  | 14.65 | [22 empty] | VV | 0
|  | D.1.1-06 : | [24 empty] | VV | 0
|  | 10% omítka, malba : | [24 empty] | VV | 0
|  | 104 - S : | [24 empty] | VV | 0
|  | 34,4*0,1 |  | 3.44 | [22 empty] | VV | 0
|  | 121, 122 + S : | [24 empty] | VV | 0
|  | (15,6+38,5)*0,1 |  | 5.41 | [22 empty] | VV | 0
|  | 123+S : | [24 empty] | VV | 0
|  | 14,4*0,1 |  | 1.44 | [22 empty] | VV | 0
|  | 124+S : | [24 empty] | VV | 0
|  | (21,8*1,31)*0,1 |  | 2.8558 | [22 empty] | VV | 0
|  | 127+S : | [24 empty] | VV | 0
|  | 79,0*0,1 |  | 7.9 | [22 empty] | VV | 0
|  | 147+S : | [24 empty] | VV | 0
|  | 18,4*0,1 |  | 1.84 | [22 empty] | VV | 0
|  | 148+S : | [24 empty] | VV | 0
|  | 3,3*0,1 |  | 0.33 | [22 empty] | VV | 0
|  | 150+S : | [24 empty] | VV | 0
|  | 13,2*0,1 |  | 1.32 | [22 empty] | VV | 0
|  | 154+S : | [24 empty] | VV | 0
|  | 13,6*0,1 |  | 1.36 | [22 empty] | VV | 0
|  | 159+S : | [24 empty] | VV | 0
|  | 21,6*0,1 |  | 2.16 | [22 empty] | VV | 0
|  | 163+S : | [24 empty] | VV | 0
|  | 15,6*0,1 |  | 1.56 | [22 empty] | VV | 0
|  | 167+S : | [24 empty] | VV | 0
|  | 9,7*0,1 |  | 0.97 | [22 empty] | VV | 0
|  | 168+S : | [24 empty] | VV | 0
|  | 54,4*0,1 |  | 5.44 | [22 empty] | VV | 0
|  | D.1.1-07 : | [24 empty] | VV | 0
|  | 10% omítka, malba : | [24 empty] | VV | 0
|  | 217-s : | [24 empty] | VV | 0
|  | 14,5*0,1 |  | 1.45 | [22 empty] | VV | 0
|  | 218-s : | [24 empty] | VV | 0
|  | 32,3*0,1 |  | 3.23 | [22 empty] | VV | 0
|  | 223-S : | [24 empty] | VV | 0
|  | 3,3*0,1 |  | 0.33 | [22 empty] | VV | 0
|  | 246-s : | [24 empty] | VV | 0
|  | 3,2*0,1 |  | 0.32 | [22 empty] | VV | 0
|  | 251,252-S : | [24 empty] | VV | 0
|  | 6,7*2*0,1 |  | 1.34 | [22 empty] | VV | 0
|  | nezměřitelné 5% : | [24 empty] | VV | 0
|  | 858,95/100*5*0,1 |  | 4.2947 | [22 empty] | VV | 0
|  | D.1.1-06 : | [24 empty] | VV | 0
|  | 10% omítka, 100% štuk, malba : | [24 empty] | VV | 0
|  | 102,103, 105, 107-119, 125, 160-162 : | [24 empty] | VV | 0
|  | 102+s : | [24 empty] | VV | 0
|  | 11,5 |  | 11.5 | [22 empty] | VV | 0
|  | 103+S : | [24 empty] | VV | 0
|  | 22,7*1,31 |  | 29.737 | [22 empty] | VV | 0
|  | 125+S : | [24 empty] | VV | 0
|  | 9,5 |  | 9.5 | [22 empty] | VV | 0
|  | 162+S : | [24 empty] | VV | 0
|  | 17,2 |  | 17.2 | [22 empty] | VV | 0
|  | D.1.1-07 : | [24 empty] | VV | 0
|  | 10% omítka, 100% štuk, malba : | [24 empty] | VV | 0
|  | 201 - S : | [24 empty] | VV | 0
|  | 23,1 |  | 23.1 | [22 empty] | VV | 0
|  | 214-S : | [24 empty] | VV | 0
|  | 15,4 |  | 15.4 | [22 empty] | VV | 0
|  | 215-s : | [24 empty] | VV | 0
|  | 22,0 |  | 22 | [22 empty] | VV | 0
|  | 219,220 -S : | [24 empty] | VV | 0
|  | 3,4+1,5 |  | 4.9 | [22 empty] | VV | 0
|  | 226-S : | [24 empty] | VV | 0
|  | 24,8 |  | 24.8 | [22 empty] | VV | 0
|  | 227-s : | [24 empty] | VV | 0
|  | 11,5 |  | 11.5 | [22 empty] | VV | 0
|  | 229-S : | [24 empty] | VV | 0
|  | 15,2 |  | 15.2 | [22 empty] | VV | 0
|  | 230-s : | [24 empty] | VV | 0
|  | 17,6 |  | 17.6 | [22 empty] | VV | 0
|  | 202-S : | [24 empty] | VV | 0
|  | 31,8 |  | 31.8 | [22 empty] | VV | 0
|  | nezměřitelné 5% : | [24 empty] | VV | 0
|  | 325,1395/100*5 |  | 16.257 | [22 empty] | VV | 0
|  | stěny : | [24 empty] | VV | 0
|  | D.1.1-05 : | [24 empty] | VV | 0
|  | 010 - 10% omítka, 100% štuk, malba : | [24 empty] | VV | 0
|  | 2,65*(11,6*2+5,325*2)*1,05 |  | 94.1876 | [22 empty] | VV | 0
|  | D.1.1-05 : | [24 empty] | VV | 0
|  | 002-006, 008 - 10% omítka, malba : | [24 empty] | VV | 0
|  | 2,65*(1,95*2+3,2*2+1,8*4+4,95*2+2,7*2+3,35*2+3,6*2+1,8*4+6,1*2+(12,3*6,0)-2)*1,05*0,1 |  | 38.3707 | [22 empty] | VV | 0
|  | 301-303 - 10% omítka, malba : | [24 empty] | VV | 0
|  | 2,4*(3,4*2+11,2*2+0,8*2+6,1*2)*0,1 |  | 10.32 | [22 empty] | VV | 0
|  | 2,4*(7,115*2+4,2*2)*0,1 |  | 5.4312 | [22 empty] | VV | 0
|  | 104, 121-124, 127, 130, 133, 134, 147-150, 154, 158, 159, 163, 167, 168 - 10% omítka, malba : | [24 empty] | VV | 0
|  | 104 - S : | [24 empty] | VV | 0
|  | 2,95*(5,3*2+6,575*2+0,35*2)*0,1 |  | 7.2127 | [22 empty] | VV | 0
|  | 121, 122 + S : | [24 empty] | VV | 0
|  | 2,95*(6,575*2+5,85+2,4+0,325*2+0,65*2)*0,1 |  | 6.8883 | [22 empty] | VV | 0
|  | 123+S : | [24 empty] | VV | 0
|  | 2,95*(6,375*2+2,2*2)*0,1 |  | 5.0592 | [22 empty] | VV | 0
|  | 124+S : | [24 empty] | VV | 0
|  | 2,95*(1,0*2+5,6*2+3,9*2)*0,1 |  | 6.195 | [22 empty] | VV | 0
|  | 127+S : | [24 empty] | VV | 0
|  | 2,95*(5,6*2+0,4*2+3,75*2+1,85*2+0,65*2+6,65*2+00,65*1+0,55+0,65)*0,1 |  | 11.6967 | [22 empty] | VV | 0
|  | 130 : | [24 empty] | VV | 0
|  | 0,45*(3,65*2+2,0*2)*0,1 |  | 0.5085 | [22 empty] | VV | 0
|  | 133, 134 : | [24 empty] | VV | 0
|  | 3,65*(4,95*2+2,7*2)*0,1 |  | 5.5845 | [22 empty] | VV | 0
|  | 147+S : | [24 empty] | VV | 0
|  | 2,95*(2,8*2+6,5*2)*0,1 |  | 5.487 | [22 empty] | VV | 0
|  | 148+S : | [24 empty] | VV | 0
|  | 2,95*(1,25*2+2,5*2)*0,1 |  | 2.2125 | [22 empty] | VV | 0
|  | 149 : | [24 empty] | VV | 0
|  | 3,65*(1,8*4)*0,1 |  | 2.628 | [22 empty] | VV | 0
|  | 150+S : | [24 empty] | VV | 0
|  | 2,95*(3,75*2+3,5*2)*0,1 |  | 4.2775 | [22 empty] | VV | 0
|  | D : | [24 empty] | VV | 0
|  | -2,95*(0,65+0,5)*0,1 |  | -0.33925 | [22 empty] | VV | 0
|  | 154+S : | [24 empty] | VV | 0
|  | 2,95*(3,25*2+3,975*2)*0,1 |  | 4.2627 | [22 empty] | VV | 0
|  | 158 : | [24 empty] | VV | 0
|  | 3,65*(1,8*4)*0,1 |  | 2.628 | [22 empty] | VV | 0
|  | 159+S : | [24 empty] | VV | 0
|  | 2,95*(6,5*2+3,35*2-0,25-0,25)*0,1 |  | 5.664 | [22 empty] | VV | 0
|  | 163+S : | [24 empty] | VV | 0
|  | 2,95*(5,4*2+2,825*2)*0,1 |  | 4.8528 | [22 empty] | VV | 0
|  | 167+S : | [24 empty] | VV | 0
|  | 2,95*(3,45*2+2,825*2)*0,1 |  | 3.7022 | [22 empty] | VV | 0
|  | 168+S : | [24 empty] | VV | 0
|  | 2,95*(6,575*2+0,65*2+8,325*2)*0,1 |  | 9.1745 | [22 empty] | VV | 0
|  | 10% omítka, malba : | [24 empty] | VV | 0
|  | 217, 218, 223, 246, 251, 252 : | [24 empty] | VV | 0
|  | 217-s : | [24 empty] | VV | 0
|  | 3,25*(2,2*2+6,615*2)*0,1 |  | 5.7298 | [22 empty] | VV | 0
|  | 218-s : | [24 empty] | VV | 0
|  | 3,25*(3,94*2+8,15*2+0,35*2)*0,1 |  | 8.086 | [22 empty] | VV | 0
|  | 223-S : | [24 empty] | VV | 0
|  | 3,25*(1,8*4)*0,1 |  | 2.34 | [22 empty] | VV | 0
|  | 246-s : | [24 empty] | VV | 0
|  | 3,25*1,8*4*0,1 |  | 2.34 | [22 empty] | VV | 0
|  | 251,252-S : | [24 empty] | VV | 0
|  | 3,25*(4,95*2+2,7*2)*0,1 |  | 4.9725 | [22 empty] | VV | 0
|  | plochy na nových omítkách : | [24 empty] | VV | 0
|  | odměřeno kreslícím programem : | [24 empty] | VV | 0
|  | 389,56 |  | 389.56 | [22 empty] | VV | 0
SPU
601 | 784950030RAA | Oprava maleb z malířských směsí | m2 | 1674.8538 |  | 0 |  | 0 |  | 0 | 21 | 0 | 0.00026 | 0.44 | 0 | 0 | AP-PSV | RTS 20/ I | RTS 20/ I | 0 | 0 |  | Agregovaná položka |  |  |  | POL2_
|  | Oškrabání, jednonásobné mydlení, částečné vyhlazení malířskou masou jednonásobné, malba dvojnásobná, bez pačokování, jednobarevná s bílým stropem. | [24 empty] | SPI |  | Oškrabání, jednonásobné mydlení, částečné vyhlazení malířskou masou jednonásobné, malba dvojnásobná, bez pačokování, jednobarevná s bílým stropem.
|  | D.1.1-05 : | [24 empty] | VV | 0
|  | 002-006, 008 - 10% omítka, malba : | [24 empty] | VV | 0
|  | 2,65*(1,95*2+3,2*2+1,8*4+4,95*2+2,7*2+3,35*2+3,6*2+1,8*4+6,1*2+(12,3*6,0)-2)*1,05*0,1 |  | 38.3707 | [22 empty] | VV | 0
|  | 301-303 - 10% omítka, malba : | [24 empty] | VV | 0
|  | 2,4*(3,4*2+11,2*2+0,8*2+6,1*2)*0,1 |  | 10.32 | [22 empty] | VV | 0
|  | 2,4*(7,115*2+4,2*2)*0,1 |  | 5.4312 | [22 empty] | VV | 0
|  | 104, 121-124, 127, 130, 133, 134, 147-150, 154, 158, 159, 163, 167, 168 - 10% omítka, malba : | [24 empty] | VV | 0
|  | 104 - S : | [24 empty] | VV | 0
|  | 2,95*(5,3*2+6,575*2+0,35*2)*0,1 |  | 7.2127 | [22 empty] | VV | 0
|  | 121, 122 + S : | [24 empty] | VV | 0
|  | 2,95*(6,575*2+5,85+2,4+0,325*2+0,65*2)*0,1 |  | 6.8883 | [22 empty] | VV | 0
|  | 123+S : | [24 empty] | VV | 0
|  | 2,95*(6,375*2+2,2*2)*0,1 |  | 5.0592 | [22 empty] | VV | 0
|  | 124+S : | [24 empty] | VV | 0
|  | 2,95*(1,0*2+5,6*2+3,9*2)*0,1 |  | 6.195 | [22 empty] | VV | 0
|  | 127+S : | [24 empty] | VV | 0
|  | 2,95*(5,6*2+0,4*2+3,75*2+1,85*2+0,65*2+6,65*2+00,65*1+0,55+0,65)*0,1 |  | 11.6967 | [22 empty] | VV | 0
|  | 130 : | [24 empty] | VV | 0
|  | 0,45*(3,65*2+2,0*2)*0,1 |  | 0.5085 | [22 empty] | VV | 0
|  | 133, 134 : | [24 empty] | VV | 0
|  | 3,65*(4,95*2+2,7*2)*0,1 |  | 5.5845 | [22 empty] | VV | 0
|  | 147+S : | [24 empty] | VV | 0
|  | 2,95*(2,8*2+6,5*2)*0,1 |  | 5.487 | [22 empty] | VV | 0
|  | 148+S : | [24 empty] | VV | 0
|  | 2,95*(1,25*2+2,5*2)*0,1 |  | 2.2125 | [22 empty] | VV | 0
|  | 149 : | [24 empty] | VV | 0
|  | 3,65*(1,8*4)*0,1 |  | 2.628 | [22 empty] | VV | 0
|  | 150+S : | [24 empty] | VV | 0
|  | 2,95*(3,75*2+3,5*2)*0,1 |  | 4.2775 | [22 empty] | VV | 0
|  | D : | [24 empty] | VV | 0
|  | -2,95*(0,65+0,5)*0,1 |  | -0.33925 | [22 empty] | VV | 0
|  | 154+S : | [24 empty] | VV | 0
|  | 2,95*(3,25*2+3,975*2)*0,1 |  | 4.2627 | [22 empty] | VV | 0
|  | 158 : | [24 empty] | VV | 0
|  | 3,65*(1,8*4)*0,1 |  | 2.628 | [22 empty] | VV | 0
|  | 159+S : | [24 empty] | VV | 0
|  | 2,95*(6,5*2+3,35*2-0,25-0,25)*0,1 |  | 5.664 | [22 empty] | VV | 0
|  | 163+S : | [24 empty] | VV | 0
|  | 2,95*(5,4*2+2,825*2)*0,1 |  | 4.8528 | [22 empty] | VV | 0
|  | 167+S : | [24 empty] | VV | 0
|  | 2,95*(3,45*2+2,825*2)*0,1 |  | 3.7022 | [22 empty] | VV | 0
|  | 168+S : | [24 empty] | VV | 0
|  | 2,95*(6,575*2+0,65*2+8,325*2)*0,1 |  | 9.1745 | [22 empty] | VV | 0
|  | 10% omítka, malba : | [24 empty] | VV | 0
|  | 217, 218, 223, 246, 251, 252 : | [24 empty] | VV | 0
|  | 217-s : | [24 empty] | VV | 0
|  | 3,25*(2,2*2+6,615*2)*0,1 |  | 5.7298 | [22 empty] | VV | 0
|  | 218-s : | [24 empty] | VV | 0
|  | 3,25*(3,94*2+8,15*2+0,35*2)*0,1 |  | 8.086 | [22 empty] | VV | 0
|  | 223-S : | [24 empty] | VV | 0
|  | 3,25*(1,8*4)*0,1 |  | 2.34 | [22 empty] | VV | 0
|  | 246-s : | [24 empty] | VV | 0
|  | 3,25*1,8*4*0,1 |  | 2.34 | [22 empty] | VV | 0
|  | 251,252-S : | [24 empty] | VV | 0
|  | 3,25*(4,95*2+2,7*2)*0,1 |  | 4.9725 | [22 empty] | VV | 0
|  | do 0,9 : | [24 empty] | VV | 0
|  | 165,28513/0,1*0,9 |  | 1487.5662 | [22 empty] | VV | 0
|  | D.1.1-05 : | [24 empty] | VV | 0
|  | 0,65*(11,6*2+5,325*2) |  | 22.0025 | [22 empty] | VV | 0
SPU
602 | 784950050RDZ | Omyvatelná + desinfikovatelná malba stěn - odolná, vč. přípravy povrchu - parametry dle PD | m2 | 1772.638 |  | 0 |  | 0 |  | 0 | 21 | 0 | 0.00043 | 0.76 | 0 | 0 |  | Vlastní | Součtová | 0 | 0 |  | Agregovaná položka |  |  |  | POL2_
|  | speciální čistitelnou a desinfikovatelnou, paropropustnou interiérovou barvou v matném provedení pro zdravotnické provozy (čisté prostory) s antimikrobiálními účinky na bázi aktivního stříbra umožní pravidelnou údržbu a čistitelnost, eliminující mikroorganismy na stěnách a stropech (SDK) pomocí speciálních přísad. Podklad bude přetmelen, přebroušen a napenetrován | [24 empty] | POP |  | speciální čistitelnou a desinfikovatelnou, paropropustnou interiérovou barvou v matném provedení pro zdravotnické provozy (čisté prostory) s antimikrobiálními účinky na bázi aktivního stříbra umožní pravidelnou údržbu a čistitelnost, eliminující mikroorganismy na stěnách a stropech (SDK) pomocí speciálních přísad. Podklad bude přetmelen, přebroušen a napenetrován
|  | D.1.1-05 : | [24 empty] | VV | 0
|  | 2,0*(11,6*2+5,325*2) |  | 67.7 | [22 empty] | VV | 0
|  | D.1.1-10 : | [24 empty] | VV | 0
|  | B : | [24 empty] | VV | 0
|  | 1,215*5,2+0,25*0,4+1,09*(8,325+6,0+5,8+11,65+3,0+9,84) |  | 55.0483 | [22 empty] | VV | 0
|  | D.1.1-05 : | [24 empty] | VV | 0
|  | 007 - 10% omítka, 100% štuk, omyvatelný nátěr : | [24 empty] | VV | 0
|  | 30,5*1,31 |  | 39.955 | [22 empty] | VV | 0
|  | 10% omítka, 100% štuk, omyvatelný nátěr : | [24 empty] | VV | 0
|  | 225-s : | [24 empty] | VV | 0
|  | 4,2 |  | 4.2 | [22 empty] | VV | 0
|  | 228-s : | [24 empty] | VV | 0
|  | 3,8 |  | 3.8 | [22 empty] | VV | 0
|  | D.1.1-05 : | [24 empty] | VV | 0
|  | 007 - 10% omítka, 100% štuk, omyvatelný nátěr : | [24 empty] | VV | 0
|  | 30,5*1,31 |  | 39.955 | [22 empty] | VV | 0
|  | D.1.1-06 : | [24 empty] | VV | 0
|  | 10% omítka, 100% štuk, malba : | [24 empty] | VV | 0
|  | 102,103, 105, 107-119, 125, 160-162 : | [24 empty] | VV | 0
|  | 102+s : | [24 empty] | VV | 0
|  | 11,5 |  | 11.5 | [22 empty] | VV | 0
|  | 103+S : | [24 empty] | VV | 0
|  | 22,7*1,31 |  | 29.737 | [22 empty] | VV | 0
|  | 125+S : | [24 empty] | VV | 0
|  | 9,5 |  | 9.5 | [22 empty] | VV | 0
|  | 162+S : | [24 empty] | VV | 0
|  | 17,2 |  | 17.2 | [22 empty] | VV | 0
|  | D.1.1-07 : | [24 empty] | VV | 0
|  | 10% omítka, 100% štuk, malba : | [24 empty] | VV | 0
|  | 201 - S : | [24 empty] | VV | 0
|  | 23,1 |  | 23.1 | [22 empty] | VV | 0
|  | 214-S : | [24 empty] | VV | 0
|  | 15,4 |  | 15.4 | [22 empty] | VV | 0
|  | 215-s : | [24 empty] | VV | 0
|  | 22,0 |  | 22 | [22 empty] | VV | 0
|  | 219,220 -S : | [24 empty] | VV | 0
|  | 3,4+1,5 |  | 4.9 | [22 empty] | VV | 0
|  | 226-S : | [24 empty] | VV | 0
|  | 24,8 |  | 24.8 | [22 empty] | VV | 0
|  | 227-s : | [24 empty] | VV | 0
|  | 11,5 |  | 11.5 | [22 empty] | VV | 0
|  | 229-S : | [24 empty] | VV | 0
|  | 15,2 |  | 15.2 | [22 empty] | VV | 0
|  | 230-s : | [24 empty] | VV | 0
|  | 17,6 |  | 17.6 | [22 empty] | VV | 0
|  | 202-S : | [24 empty] | VV | 0
|  | 31,8 |  | 31.8 | [22 empty] | VV | 0
|  | nezměřitelné 5% : | [24 empty] | VV | 0
|  | 325,1395/100*5 |  | 16.257 | [22 empty] | VV | 0
|  | stěny : | [24 empty] | VV | 0
|  | D.1.1-05 : | [24 empty] | VV | 0
|  | 010 - 10% omítka, 100% štuk, malba : | [24 empty] | VV | 0
|  | 2,65*(11,6*2+5,325*2)*1,05 |  | 94.1876 | [22 empty] | VV | 0
|  | D.1.1-06 : | [24 empty] | VV | 0
|  | 106, 128, 135, 146, 151, 155, 165, 166,159 - 10% omítka, 100% štuk, omyvatelný nátěr : | [24 empty] | VV | 0
|  | 106 : | [24 empty] | VV | 0
|  | 2,45*(35,85+2,1+9,2+2,1) |  | 120.6625 | [22 empty] | VV | 0
|  | 128 : | [24 empty] | VV | 0
|  | 2,45*(7,1*2+2,125) |  | 39.9963 | [22 empty] | VV | 0
|  | 135 : | [24 empty] | VV | 0
|  | 2,45*(4,1+3,15) |  | 17.7625 | [22 empty] | VV | 0
|  | 146 : | [24 empty] | VV | 0
|  | 2,45*(1,575+2,25+3,425+0,5) |  | 18.9875 | [22 empty] | VV | 0
|  | 151 : | [24 empty] | VV | 0
|  | 2,45*(35,525+2,1*2+9,95) |  | 121.7037 | [22 empty] | VV | 0
|  | 155 : | [24 empty] | VV | 0
|  | 2,45*(4,175*2+2,55*2) |  | 32.9525 | [22 empty] | VV | 0
|  | 165 : | [24 empty] | VV | 0
|  | 2,45*(4,075*2+5,4*2) |  | 46.4275 | [22 empty] | VV | 0
|  | 166 : | [24 empty] | VV | 0
|  | 2,45*(3,6+3,0+3,35) |  | 24.3775 | [22 empty] | VV | 0
|  | 169 : | [24 empty] | VV | 0
|  | 2,6*(9,3*2+6,5*2) |  | 82.16 | [22 empty] | VV | 0
|  | 10% omítka, 100% štuk, omyvatelný nátěr : | [24 empty] | VV | 0
|  | 216, 225, 228 : | [24 empty] | VV | 0
|  | 216 : | [24 empty] | VV | 0
|  | 2,85*(6,615*2+2,375*2) |  | 51.243 | [22 empty] | VV | 0
|  | -(2,125*2,4+0,9*2,0) |  | -6.9 | [22 empty] | VV | 0
|  | 225-s : | [24 empty] | VV | 0
|  | 3,25*(1,425*2+2,825*2) |  | 27.625 | [22 empty] | VV | 0
|  | -0,9*2,0 |  | -1.8 | [22 empty] | VV | 0
|  | 228-s : | [24 empty] | VV | 0
|  | 3,25*(2,825*2+1,425*2+0,45*2) |  | 30.55 | [22 empty] | VV | 0
|  | plochy na nových omítkách : | [24 empty] | VV | 0
|  | odměřeno kreslícím programem : | [24 empty] | VV | 0
|  | 611,55 |  | 611.55 | [22 empty] | VV | 0
SPU
Díl: | 788 | Zastiňující zařízení |  |  |  | 0 |  | 0 |  | 0 |  | 0 |  | 0 |  | 0 |  |  |  |  | 0 | [5 empty] | DIL
603 | Č/01 | D + M žaluzie vnitřní horizontální 2700/1200, kompletně dle výpisu výrobky čalounické | ks | 1 |  | 0 |  | 0 |  | 0 | 21 | 0 | 0 | 0 | 0 | 0 |  | Vlastní | Indiv | 0 | 0 |  | Práce |  |  |  | POL1_
SPU
604 | Č/02 | D + M žaluzie vnitřní horizontální 5400/1200, kompletně dle výpisu výrobky čalounické | ks | 2 |  | 0 |  | 0 |  | 0 | 21 | 0 | 0 | 0 | 0 | 0 |  | Vlastní | Indiv | 0 | 0 |  | Práce |  |  |  | POL1_
SPU
605 | Č/03 | D + M žaluzie vnitřní horizontální 1800/1200, kompletně dle výpisu výrobky čalounické | ks | 1 |  | 0 |  | 0 |  | 0 | 21 | 0 | 0 | 0 | 0 | 0 |  | Vlastní | Indiv | 0 | 0 |  | Práce |  |  |  | POL1_
SPU
606 | Č/04 | D + M žaluzie vnitřní horizontální 3000/1200, kompletně dle výpisu výrobky čalounické | ks | 1 |  | 0 |  | 0 |  | 0 | 21 | 0 | 0 | 0 | 0 | 0 |  | Vlastní | Indiv | 0 | 0 |  | Práce |  |  |  | POL1_
SPU
607 | Č/05 | D + M žaluzie vnitřní horizontální 6000/2400, kompletně dle výpisu výrobky čalounické | ks | 2 |  | 0 |  | 0 |  | 0 | 21 | 0 | 0 | 0 | 0 | 0 |  | Vlastní | Indiv | 0 | 0 |  | Práce |  |  |  | POL1_
SPU
Díl: | M33 | Montáže dopravních zařízení a vah-výtahy |  |  |  | 0 |  | 0 |  | 0 |  | 0 |  | 0 |  | 0 |  |  |  |  | 0 | [5 empty] | DIL
608 | M33_01 | D + M výtahu - osobní ( zásobovací výtah ) 630kg, - kompletně dle PD | ks | 2 |  | 0 |  | 0 |  | 0 | 21 | 0 | 0 | 0 | 0 | 0 |  | Vlastní | Indiv | 0 | 0 |  | Práce |  |  |  | POL1_
|  | 2 |  | 2 | [22 empty] | VV | 0
SPU
609 | M33_02 | D + M výtahu osobonákladní - nosnost 2000kg, - kompletně dle PD | ks | 2 |  | 0 |  | 0 |  | 0 | 21 | 0 | 0 | 0 | 0 | 0 |  | Vlastní | Indiv | 0 | 0 |  | Práce |  |  |  | POL1_
|  | 2 |  | 2 | [22 empty] | VV | 0
SPU
Díl: | D96 | Přesuny suti a vybouraných hmot |  |  |  | 0 |  | 0 |  | 0 |  | 0 |  | 0 |  | 0 |  |  |  |  | 2357.68 | [5 empty] | DIL
610 | 979011111R00 | Svislá doprava suti a vybouraných hmot za prvé podlaží nad nebo pod základním podlažím | t | 757.8784 |  | 0 |  | 0 |  | 0 | 21 | 0 | 0 | 0 | 0 | 0 | 801-3 | RTS 20/ I | RTS 20/ I | 0.933 | 707.1 |  | Přesun suti |  |  |  | POL8_
|  | Demontážní hmotnosti z položek s pořadovými čísly: : | [24 empty] | VV | 0
|  | 1,2,3,17,125,218,219,220,221,222,223,224,225,226,227,228,230,231,232,233,234,238,239,240,241,242, : | [24 empty] | VV | 0
|  | 243,244,245,246,247,252,253,254,255,256,257,258,259,260,261,262,263,264,265,266,267,268,269,270,271, : | [24 empty] | VV | 0
|  | 272,273,274,275,276,277,278,279,280,281,282,283,284,285,286,287,289,291,292,293,294,309,310,311,312, : | [24 empty] | VV | 0
|  | 313,314,316,317,318,338,347,387,567, : | [24 empty] | VV | 0
|  | Součet: : 757,87840 |  | 757.8784 | [22 empty] | VV | 0
SPU
611 | 979011121R00 | Svislá doprava suti a vybouraných hmot příplatek za každé další podlaží | t | 227.3635 |  | 0 |  | 0 |  | 0 | 21 | 0 | 0 | 0 | 0 | 0 | 801-3 | RTS 20/ I | RTS 20/ I | 0.653 | 148.47 |  | Přesun suti |  |  |  | POL8_
|  | Demontážní hmotnosti z položek s pořadovými čísly: : | [24 empty] | VV | 0
|  | 1,2,3,17,125,218,219,220,221,222,223,224,225,226,227,228,230,231,232,233,234,238,239,240,241,242, : | [24 empty] | VV | 0
|  | 243,244,245,246,247,252,253,254,255,256,257,258,259,260,261,262,263,264,265,266,267,268,269,270,271, : | [24 empty] | VV | 0
|  | 272,273,274,275,276,277,278,279,280,281,282,283,284,285,286,287,289,291,292,293,294,309,310,311,312, : | [24 empty] | VV | 0
|  | 313,314,316,317,318,338,347,387,567, : | [24 empty] | VV | 0
|  | Součet: : 227,36352 |  | 227.3635 | [22 empty] | VV | 0
SPU
612 | 979081111R00 | Odvoz suti a vybouraných hmot na skládku Odvoz suti a vybour. hmot na skládku do 1 km | t | 757.8784 |  | 0 |  | 0 |  | 0 | 21 | 0 | 0 | 0 | 0 | 0 | 801-3 | RTS 20/ I | RTS 20/ I | 0.49 | 371.36 |  | Přesun suti |  |  |  | POL8_
|  | Včetně naložení na dopravní prostředek a složení na skládku, bez poplatku za skládku. | [24 empty] | POP
|  | Demontážní hmotnosti z položek s pořadovými čísly: : | [24 empty] | VV | 0
|  | 1,2,3,17,125,218,219,220,221,222,223,224,225,226,227,228,230,231,232,233,234,238,239,240,241,242, : | [24 empty] | VV | 0
|  | 243,244,245,246,247,252,253,254,255,256,257,258,259,260,261,262,263,264,265,266,267,268,269,270,271, : | [24 empty] | VV | 0
|  | 272,273,274,275,276,277,278,279,280,281,282,283,284,285,286,287,289,291,292,293,294,309,310,311,312, : | [24 empty] | VV | 0
|  | 313,314,316,317,318,338,347,387,567, : | [24 empty] | VV | 0
|  | Součet: : 757,87840 |  | 757.8784 | [22 empty] | VV | 0
SPU
613 | 979081121R00 | Odvoz suti a vybouraných hmot na skládku příplatek za každý další 1 km | t | 14399.6896 |  | 0 |  | 0 |  | 0 | 21 | 0 | 0 | 0 | 0 | 0 | 801-3 | RTS 20/ I | RTS 20/ I | 0 | 0 |  | Přesun suti |  |  |  | POL8_
|  | Demontážní hmotnosti z položek s pořadovými čísly: : | [24 empty] | VV | 0
|  | 1,2,3,17,125,218,219,220,221,222,223,224,225,226,227,228,230,231,232,233,234,238,239,240,241,242, : | [24 empty] | VV | 0
|  | 243,244,245,246,247,252,253,254,255,256,257,258,259,260,261,262,263,264,265,266,267,268,269,270,271, : | [24 empty] | VV | 0
|  | 272,273,274,275,276,277,278,279,280,281,282,283,284,285,286,287,289,291,292,293,294,309,310,311,312, : | [24 empty] | VV | 0
|  | 313,314,316,317,318,338,347,387,567, : | [24 empty] | VV | 0
|  | Součet: : 14399,68962 |  | 14399.6896 | [22 empty] | VV | 0
SPU
614 | 979082111R00 | Vnitrostaveništní doprava suti a vybouraných hmot Vnitrostaveništní doprava suti do 10 m | t | 757.8784 |  | 0 |  | 0 |  | 0 | 21 | 0 | 0 | 0 | 0 | 0 | 801-3 | RTS 20/ I | RTS 20/ I | 0.942 | 713.92 |  | Přesun suti |  |  |  | POL8_
|  | Včetně případného složení na staveništní deponii. | [24 empty] | POP
|  | Demontážní hmotnosti z položek s pořadovými čísly: : | [24 empty] | VV | 0
|  | 1,2,3,17,125,218,219,220,221,222,223,224,225,226,227,228,230,231,232,233,234,238,239,240,241,242, : | [24 empty] | VV | 0
|  | 243,244,245,246,247,252,253,254,255,256,257,258,259,260,261,262,263,264,265,266,267,268,269,270,271, : | [24 empty] | VV | 0
|  | 272,273,274,275,276,277,278,279,280,281,282,283,284,285,286,287,289,291,292,293,294,309,310,311,312, : | [24 empty] | VV | 0
|  | 313,314,316,317,318,338,347,387,567, : | [24 empty] | VV | 0
|  | Součet: : 757,87840 |  | 757.8784 | [22 empty] | VV | 0
SPU
615 | 979082121R00 | Vnitrostaveništní doprava suti a vybouraných hmot příplatek k ceně za každých dalších 5 m | t | 3789.392 |  | 0 |  | 0 |  | 0 | 21 | 0 | 0 | 0 | 0 | 0 | 801-3 | RTS 20/ I | RTS 20/ I | 0.11 | 416.83 |  | Přesun suti |  |  |  | POL8_
|  | Demontážní hmotnosti z položek s pořadovými čísly: : | [24 empty] | VV | 0
|  | 1,2,3,17,125,218,219,220,221,222,223,224,225,226,227,228,230,231,232,233,234,238,239,240,241,242, : | [24 empty] | VV | 0
|  | 243,244,245,246,247,252,253,254,255,256,257,258,259,260,261,262,263,264,265,266,267,268,269,270,271, : | [24 empty] | VV | 0
|  | 272,273,274,275,276,277,278,279,280,281,282,283,284,285,286,287,289,291,292,293,294,309,310,311,312, : | [24 empty] | VV | 0
|  | 313,314,316,317,318,338,347,387,567, : | [24 empty] | VV | 0
|  | Součet: : 3789,39200 |  | 3789.392 | [22 empty] | VV | 0
SPU
616 | 979990001R00 | Poplatek za skládku stavební suti, skupina 17 09 04 z Katalogu odpadů | t | 757.8784 |  | 0 |  | 0 |  | 0 | 21 | 0 | 0 | 0 | 0 | 0 | 801-3 | RTS 20/ I | RTS 20/ I | 0 | 0 |  | Přesun suti |  |  |  | POL8_
|  | Demontážní hmotnosti z položek s pořadovými čísly: : | [24 empty] | VV | 0
|  | 1,2,3,17,125,218,219,220,221,222,223,224,225,226,227,228,230,231,232,233,234,238,239,240,241,242, : | [24 empty] | VV | 0
|  | 243,244,245,246,247,252,253,254,255,256,257,258,259,260,261,262,263,264,265,266,267,268,269,270,271, : | [24 empty] | VV | 0
|  | 272,273,274,275,276,277,278,279,280,281,282,283,284,285,286,287,289,291,292,293,294,309,310,311,312, : | [24 empty] | VV | 0
|  | 313,314,316,317,318,338,347,387,567, : | [24 empty] | VV | 0
|  | Součet: : 757,87840 |  | 757.8784 | [22 empty] | VV | 0
SPU
[25 empty] | 15 | 21 | DPH
| Celkem |  |  |  |  | 0 | [18 empty] | 0 | 0 | SUM
END
Note on S6: Jedná se o informaci, zda se jedná o položku, která je do rozpočtu zadána z cenové soustavy RTS, nebo vlastní.
Note on T6: Jedná se o název CÚ, která je zadána u položky rozpočtu