## List1
„Pronájem tiskáren Nemocnici Znojmo 2024 -2029“
TECHNICKÉ PARAMETRY
| Parametr | Požadovaná hodnota parametru | Splnění požadované hodnoty ANO / NE Hodnota nabízená účastníkem v jeho nabídce1
Informace o tiskárnách
Model - typové/výrobní označení:
Výrobce:
Požadavky na tiskárny
1. | Typ technologie | laserová
Tisk
2. | Barevný a ČB tisk | ano
3. | minimální rychlost tisku černobílé i barevné A4, str./min | 30 ks
4. | minimální rozlišení tisku | 600 dpi
5. | maximální měsíční zatížení tiskárny - stran | 30000
6. | automatický oboustranný tisk (duplex) | ano
Manipulace s médii
7. | maximální formát média | A3
8. | podpora formátu média A5 z ručního podavače | ano
9. | automatický ruční podavač / zásobník | ano
10. | minimální kapacita ručního podavače / zásobníku | 100 listů
11. | minimální kapacita standardního zásobníku | 500 listů
12. | minimální kapacita výstupního zásobníku | 500 listů
13. | počet zásobníků papíru, každý s kapacitou min. 500 listů | 2
14. | reverzní podavač dokumentů s kapacitou min 100 listů | ano
Technické požadavky systémů pořízení tisků
15. | práce se zařízením pouze po ověření uživatele (čipem, pinem, už. jménem/heslem a jejich kombinacemi) | ano
16. | definice vlastních tiskových pravidel pro snížení tiskových nákladů (min. vynucení čb, či oboustranného tisku na celý systém, skupiny, či jednotlivce) | ano
17. | vyzvednutí tisku na jakémkoliv zařízení v systému | ano
18. | terminál integrovaný do panelu stroje, český jazyk | ano
19. | po dobu 60 měsíců nárok na upgrady a nové verze systému | ano
20. | SW podporu do data ukončení pronájmu | ano
ostatní
21. | bez limitu maximálního počtu stran - počet vytištěných stran na 1 kazetu je dán pouze množstvím toneru a opotřebením kazety. | ano
22. | zaměnitelnost toneru mezi poptávanými tiskárnami | ano
23. | záruční servis v místě instalace (on-site) | ano
24. | Stolek pod tiskárnu s úložným prostorem | ano
25. | čtečky karet | ano
26. | licence pro stávající systém pro správu tisků včetně embedded terminálů | ano
27. | paměť RAM min. 8GB | ano
Specifikace servisních plnění
28. | zajištění nepřetržitého přísunu spotřebního materiálu, zejména tonerů a odpadních nádobek, vždy minimálně kompletní sada tonerů, odpadní jednotky pro každý typ tiskárny | ano
29. | odstranění veškerých běžných poruch, mezi které patří zejména: | ano
| *Defekty tisku (pruhy v tisku, šmouhy, opakující se tečky apod.); | ano
| *Defekty při kopírování; | ano
| *Defekty při skenování; | ano
| *Situace, kdy Zařízení Dodavatele A3 nebo Zařízení Dodavatele neskenuje do OCR; | ano
| *Sypání toneru; | ano
| *Situace, kdy tisk není zarovnán s listem; | ano
| *Situace, kdy nefunguje jeden z podavačů papíru; | ano
| *Zaseklý papír (vyjma situací snadno, tedy bez speciálních nástrojů a proškolení, opravitelných svépomocí). | ano
30. | odstranění veškerých závažných poruch, mezi které patří zejména situace, kdy Zařízení Dodavatele: | ano
| *Netiskne; | ano
| *Nekopíruje; | ano
| *Neskenuje; | ano
| *Nefunguje žádný z dostupných podavačů (vyjma ručního); | ano
| *Muchlá listy; | ano
| *Nekomunikuje se Systémem; | ano
| *Neověřuje uživatele; | ano
31. | odstranění veškerých havarijních stavů, mezi které patří zejména situace, kdy je zcela znemožněno zajištění tisku, kopírování nebo skenování na jednom nebo všech dílčích míst plnění, čímž dochází k omezení činnosti jednoho nebo všech dílčích míst plnění. | ano
1Účastníci tuto tabulku převezmou do své nabídky a doplní nabízené parametry jimi dodávané zařízení účastník vyplní modré buňky (tam, kde to vyplývá z požadavku přímo konkrétní hodnotu, a nebo informaci ANO/NE), .