## Notebook
Příloha č. 3 Výzvy k podání nabídek - Technická specifikace
Notebook
Název a výrobce zboží | [doplní dodavatel]
Počet požadovaných kusů | 5
Technický parametr | Požadovaný parametr | Nabízený parametr *
Display
- Úhlopříčka | 15,6" - 16"
- Rozlišení | FullHD 1920x1080
- Typ | LCD/LED
Procesor
- Minimální výkon dle PassMark - CPU Mark, dodavatel uvede i název modelu procesoru | 17 000 bodů
- počet jader procesoru mininimálně | 8
Paměť RAM (min. velikost)
- Min. velikost | 16 GB
Pevný disk
- Počet min. / druh | 1 / SSD
- Kapacita dat min. | 512 GB
Grafická karta
- Typ | integrovaná (ve smyslu integrovaného GPU v rámci CPU)
Zvuková karta
- Typ | integrovaná
Síťové adaptéry
- Síťová karta - typ | integrovaná
- Rychlost min. | 100/1000 Mbit/s
- Wi-fi | ANO
- RJ 45 | ANO
- BlueTooth | ANO
Rozhraní - minimální počty všech typů
USB-C | 2
USB 3.0 | 1
USB 2.0 | 1
- Digitální video výstup | HDMI
Ostatní
- webkamera | ANO
- klávesnice | CZ - numerická
Myš
- Typ / rozhraní | drátová / USB
- Technologie | optická
Operační systém | CZ lokalizace; 64-bitová verze; pro firemní použití; plně kompatibilní se stávajícím SW zadavatele, tj. s MS Windows 11 Pro a dalším SW na plaformě Windows; rozšířená podpora min. do r. 2025; Originální, trvalý, nový a nepoužitý operační systém, který byl nainstalován výrobcem nabízeného zařízení a s garantovanou pravostí a ověřitelností u výrobce.
Záruka min. | 36 měsíců NBD on-site
* Dodavatel doplní do modrých polí jím nabízené parametry. Dodavatel u každé uvedené položky (modrého pole) tabulky uvede nabízené technické parametry zařízení nebo u nevyčíslitelných požadavků uvede ANO/NE, tzn., zda zařízení splňuje nebo nesplňuje tento požadavek. Pro to, aby nabídka mohla být posuzována a hodnocena, musí účastník splnit všechny zadavatelem požadované technické parametry zařízení.
Zadavatelem vymezené kapacitní, kvalitativní a technické parametry a požadavky na předmět zakázky stejně jako hodnoty uvedené u těchto parametrů jsou stanoveny jako minimální přípustné. Účastníci proto mohou nabídnout zařízení, která budou disponovat lepšími parametry a vlastnostmi u funkcionalit zadavatelem požadovaných.

## Stolní počítač
Stolní počítač
Název a výrobce zboží | [doplní dodavatel]
Počet požadovaných kusů | 5
Technický parametr | Požadovaný parametr | Nabízený parametr*
- Konstrukční provedení jednotky | maximální velikost SFF
Procesor
- Minimální výkon dle PassMark - CPU Mark, dodavatel uvede i název modelu procesoru | 17 000 bodů
- počet jader procesoru mininimálně | 8
- Paměť RAM (min. velikost) | 16 GB DDR 4
Pevný disk
- Počet min. / druh | 1 / SSD
- Kapacita dat min. | 1 TB (SSD HD)
Optická mechanika
- DVD-RW | x
Grafická karta
- Typ | integrovaná
Zvuková karta
- Typ | integrovaná
Síťová karta
- Typ | integrovaná /RJ45
- Rychlost min. | 100/1000 Mbit/s
Rozhraní PC - minimální počty všech typů
- USB 2.0 | 2
- USB 3.0 | 2
- Výstupy | min. 1x HDMI, min. 1x DisplayPort
- Výstupy na sluchátka / mikrofon | ANO - vpředu
Klávesnice
- Lokalizace | CZ-US
- Typ / rozhraní | drátová / USB
Myš
- Typ / rozhraní | drátová / USB
- Technologie | optická
Operační systém | CZ lokalizace; 64-bitová verze; pro firemní použití; plně kompatibilní se stávajícím SW zadavatele, tj. s MS Windows 11 Pro a dalším SW na plaformě Windows; rozšířená podpora min. do r. 2025; Originální, trvalý, nový a nepoužitý operační systém, který byl nainstalován výrobcem nabízeného zařízení a s garantovanou pravostí a ověřitelností u výrobce.
Další požadavky | součást balení: napájecí kabel 230V, 2m, cz koncovka; prohlášení o shodě; záruční a dodací list vč. vypsaných sériových čísel komponentů
Záruka min. | 36 měsíců NBD on-site
* Dodavatel doplní do modrých polí jím nabízené parametry. Dodavatel u každé uvedené položky (modrého pole) tabulky uvede nabízené technické parametry zařízení nebo u nevyčíslitelných požadavků uvede ANO/NE, tzn., zda zařízení splňuje nebo nesplňuje tento požadavek. Pro to, aby nabídka mohla být posuzována a hodnocena, musí účastník splnit všechny zadavatelem požadované technické parametry zařízení.
Zadavatelem vymezené kapacitní, kvalitativní a technické parametry a požadavky na předmět zakázky stejně jako hodnoty uvedené u těchto parametrů jsou stanoveny jako minimální přípustné. Účastníci proto mohou nabídnout zařízení, která budou disponovat lepšími parametry a vlastnostmi u funkcionalit zadavatelem požadovaných.

## Monitor
Monitor
Název a výrobce zboží | [doplní dodavatel]
Počet požadovaných kusů | 10
Technický parametr | Požadovaný parametr | Nabízený parametr *
Úhlopříčka | 27"
Dotykový displej | NE
Technologie obrazu | LCD/LED
Typ displeje | IPS
Poměr stran | 16:9 nebo 16:10
Rozlišení | min. 1920 x 1080 Full HD
Grafické vstupy min. | HDMI, D-SUB (VGA), DVI nebo Display Port
Povrch zobrazovací plochy | matný
Další parametry
- výškově stavitelný (pivot) | ANO
- Reproduktory | ANO
Záruka min. | 24 měsíců
* Dodavatel doplní do modrých polí jím nabízené parametry. Dodavatel u každé uvedené položky (modrého pole) tabulky uvede nabízené technické parametry zařízení nebo u nevyčíslitelných požadavků uvede ANO/NE, tzn., zda zařízení splňuje nebo nesplňuje tento požadavek. Pro to, aby nabídka mohla být posuzována a hodnocena, musí účastník splnit všechny zadavatelem požadované technické parametry zařízení.
Zadavatelem vymezené kapacitní, kvalitativní a technické parametry a požadavky na předmět zakázky stejně jako hodnoty uvedené u těchto parametrů jsou stanoveny jako minimální přípustné. Účastníci proto mohou nabídnout zařízení, která budou disponovat lepšími parametry a vlastnostmi u funkcionalit zadavatelem požadovaných.