## Pokyny pro vyplnění
Pokyny pro vyplnění
Ve všech listech tohoto souboru můžete měnit pouze buňky s modrým pozadím. Jedná se o tyto údaje : - údaje o firmě - jednotkové ceny položek zadané na maximálně dvě desetinná místa

## Stavba
#RTSROZP# | Soupis stavebních prací, dodávek a služeb
| Stavba: |  | 2024/31 | Domov pro seniory Skalice
| Zadavatel | [5 empty] | IČO:
DIČ:
| Projektant: | [5 empty] | IČO:
DIČ:
| Zhotovitel: | [5 empty] | IČO:
DIČ:
Vypracoval:
| Rozpis ceny | [6 empty] | Celkem
HSV | HSV | [6 empty] | 0
PSV | PSV | [6 empty] | 0
MON | MON | [6 empty] | 0
VN | Vedlejší náklady | [6 empty] | 0
ON | Ostatní náklady | [6 empty] | 0
| Celkem bez DPH | [6 empty] | 0
Rekapitulace daní
0 | Základ pro sníženou DPH |  |  | 12 | % | 0 |  |  | CZK
0 | Snížená DPH |  |  | 12 | % | 0 |  |  | CZK
0 | Základ pro základní DPH |  |  | 21 | % | 0 |  |  | CZK
0 | Základní DPH |  |  | 21 | % | 0 |  |  | CZK
0 | Zaokrouhlení |  |  |  |  | 0 |  |  | CZK
| Cena celkem bez DPH |  |  |  |  | 0 |  |  | CZK
0 | Cena celkem s DPH |  |  |  |  | 0 |  |  | CZK
|  | v |  |  | dne
|  |  | Za zhotovitele |  |  |  | Za objednatele
Rekapitulace dílčích částí
#CASTI>> | Číslo | Název |  |  | Základ pro sníženou DPH | Základ pro základní DPH | DPH celkem | Cena celkem | %
1 | Stavba |  |  |  | 0 | 0 | 0 | 0
2 |  | Stavební objekt |  |  |  |  | 0
2 | 01 | Sanace vlhkosti - suterén pavilon B |  |  | 0 | 0 | 0 | 0
3 | 1 | Sanace vlhkosti - interiér |  |  | 0 | 0 | 0 | 0
3 | 2 | Sanace vlhkosti - exteriér |  |  | 0 | 0 | 0 | 0
3 | 3 | Vedlejší rozpočtové náklady |  |  | 0 | 0 | 0 | 0
| Celkem za stavbu |  |  |  | 0 | 0 | 0 | 0 | 0
#POPS | Popis stavby: 2024/31 - Domov pro seniory Skalice
#POPO | Popis objektu: 01 - Sanace vlhkosti - suterén pavilon B
#POPR | Popis rozpočtu: 1 - Sanace vlhkosti - interiér
#POPR | Popis rozpočtu: 2 - Sanace vlhkosti - exteriér
#POPR | Popis rozpočtu: 3 - Vedlejší rozpočtové náklady
Rekapitulace dílů
| Číslo | Název |  |  | Typ dílu |  |  | Celkem | %
| 1 | Zemní práce |  |  | HSV |  |  | 0
| 2 | Základy a zvláštní zakládání |  |  | HSV |  |  | 0
| 3 | Svislé a kompletní konstrukce |  |  | HSV |  |  | 0
| 5 | Komunikace |  |  | HSV |  |  | 0
| 61 | Úpravy povrchů vnitřní |  |  | HSV |  |  | 0
| 62 | Úpravy povrchů vnější |  |  | HSV |  |  | 0
| 63 | Podlahy a podlahové konstrukce |  |  | HSV |  |  | 0
| 64 | Výplně otvorů |  |  | HSV |  |  | 0
| 8 | Trubní vedení |  |  | HSV |  |  | 0
| 91 | Doplňující práce na komunikaci |  |  | HSV |  |  | 0
| 94 | Lešení a stavební výtahy |  |  | HSV |  |  | 0
| 95 | Dokončovací konstrukce na pozemních stavbách |  |  | HSV |  |  | 0
| 96 | Bourání konstrukcí |  |  | HSV |  |  | 0
| 99 | Staveništní přesun hmot |  |  | HSV |  |  | 0
| 711 | Izolace proti vodě |  |  | PSV |  |  | 0
| 713 | Izolace tepelné |  |  | PSV |  |  | 0
| 735 | Otopná tělesa |  |  | PSV |  |  | 0
| 771 | Podlahy z dlaždic a obklady |  |  | PSV |  |  | 0
| 784 | Malby |  |  | PSV |  |  | 0
| M21 | Elektromontáže |  |  | MON |  |  | 0
| D96 | Přesuny suti a vybouraných hmot |  |  | PSU |  |  | 0
| VN | Vedlejší náklady |  |  | VN |  |  | 0
| Cena celkem | [6 empty] | 0 | 0
Note on D11: Název
Note on D12: Ulice
Note on D13: PSČ
Note on E13: Místo
Note on I11: IČO
Note on I12: DIČ

## VzorPolozky (hidden)
Položkový rozpočet
S:
O:
R:

## 01 1 Pol
Položkový soupis prací a dodávek | [27 empty] | #TypZaznamu#
S: | 2024/31 | Domov pro seniory Skalice | [25 empty] | STA
O: | 01 | Sanace vlhkosti - suterén pavilon B | [22 empty] | STA |  |  | OBJ
R: | 1 | Sanace vlhkosti - interiér | [25 empty] | ROZ
P.č. | Číslo položky | Název položky | MJ | Množství | Cena / MJ bez DPH | Celkem | Dodávka | Dodávka celk. | Montáž | Montáž celk. | DPH | Cena s DPH | Hmotnost / MJ | Hmotnost celk.(t) | Dem. hmotnost / MJ | Dem. hmotnost celk.(t) | Ceník | Cen. soustava / platnost | Cenová úroveň | Nhod / MJ | Nhod celk. | Dodavatel | Typ položky | Stav položky
Díl: | 61 | Úpravy povrchů vnitřní |  |  |  | 0 |  | 0 |  | 0 |  | 0 |  | 3.62 |  | 0 |  |  |  |  | 127.79 | [6 empty] | DIL
1 | 602011105R00 | Omítka stěn z hotových směsí postřik, báze, sanační, , , | m2 | 100.888 |  | 0 |  | 0 |  | 0 | 12 | 0 | 0.0063 | 0.64 | 0 | 0 | 801-1 | RTS 24/ I | RTS 24/ I | 0.091 | 9.18 |  | Práce | Běžná |  |  |  | POL1_
|  | po jednotlivých vrstvách | [25 empty] | SPI
|  | m.č.016 : (1,27+3,02)*2*2,6-0,8*1,97 |  | 20.732 | [23 empty] | VV | 0
|  | m.č.015 : (6,9+3,02)*2*2,6-0,8*1,97 |  | 50.008 | [23 empty] | VV | 0
|  | m.č.014 : (4,05+2,525+2,525)*2,6-1,6*1,97 |  | 20.508 | [23 empty] | VV | 0
|  | m.č.017 : 4,92*2,6-0,8*1,97*2 |  | 9.64 | [23 empty] | VV | 0
2 | 602011126R00 | Omítka stěn z hotových směsí vrstva jádrová, vápenocementová, sanační, tloušťka vrstvy 20 mm, | m2 | 100.888 |  | 0 |  | 0 |  | 0 | 12 | 0 | 0.02205 | 2.22 | 0 | 0 | 801-1 | RTS 24/ I | RTS 24/ I | 0.43 | 43.38 |  | Práce | Běžná |  |  |  | POL1_
|  | po jednotlivých vrstvách | [25 empty] | SPI
|  | Odkaz na mn. položky pořadí 1 : 100,88800 |  | 100.888 | [23 empty] | VV | 5
3 | 602011152R00 | Omítka stěn z hotových směsí vrstva štuková, vápenocementová, sanační, tloušťka vrstvy 5 mm, | m2 | 100.888 |  | 0 |  | 0 |  | 0 | 12 | 0 | 0.00651 | 0.66 | 0 | 0 | 801-1 | RTS 23/ I | RTS 23/ I | 0.255 | 25.73 |  | Práce | Běžná |  |  |  | POL1_
|  | po jednotlivých vrstvách | [25 empty] | SPI
|  | Odkaz na mn. položky pořadí 1 : 100,88800 |  | 100.888 | [23 empty] | VV | 5
4 | 610991111R00 | Zakrývání výplní vnitřních otvorů, předmětů apod. fólií Pe 0,05-0,2 mm | m2 | 13.858 |  | 0 |  | 0 |  | 0 | 12 | 0 | 4e-05 | 0 | 0 | 0 | 801-1 | RTS 24/ I | RTS 24/ I | 0.078 | 1.08 |  | Práce | Běžná |  |  |  | POL1_1
|  | které se zřizují před úpravami povrchu, a obalení osazených dveřních zárubní před znečištěním při úpravách povrchu nástřikem plastických maltovin včetně pozdějšího odkrytí, | [25 empty] | SPI |  | které se zřizují před úpravami povrchu, a obalení osazených dveřních zárubní před znečištěním při úpravách povrchu nástřikem plastických maltovin včetně pozdějšího odkrytí,
|  | 1,6*1,97*2 |  | 6.304 | [23 empty] | VV | 0
|  | 0,8*1,97*2*2 |  | 6.304 | [23 empty] | VV | 0
|  | 1,25*1,0 |  | 1.25 | [23 empty] | VV | 0
5 | 612409991R00 | Začištění omítek kolem oken, dveří a obkladů apod. maltou vápenou | m | 27.75 |  | 0 |  | 0 |  | 0 | 12 | 0 | 0.00371 | 0.1 | 0 | 0 | 801-4 | RTS 24/ I | RTS 24/ I | 0.1818 | 5.04 |  | Práce | Běžná |  |  |  | POL1_1
|  | 1,6+1,97+1,97 |  | 5.54 | [23 empty] | VV | 0
|  | (0,8+1,97+1,97)*2*2 |  | 18.96 | [23 empty] | VV | 0
|  | 1,25+1,0+1,0 |  | 3.25 | [23 empty] | VV | 0
6 | 622904121R00 | Očištění fasád ruční čištění ocelovým kartáčem, | m2 | 100.888 |  | 0 |  | 0 |  | 0 | 12 | 0 | 0 | 0 | 0 | 0 | 801-1 | RTS 24/ I | RTS 24/ I | 0.43 | 43.38 |  | Práce | Běžná |  |  |  | POL1_
|  | Odkaz na mn. položky pořadí 1 : 100,88800 |  | 100.888 | [23 empty] | VV | 5
Díl: | 63 | Podlahy a podlahové konstrukce |  |  |  | 0 |  | 0 |  | 0 |  | 0 |  | 6.32 |  | 0 |  |  |  |  | 7.63 | [6 empty] | DIL
7 | 631313611R00 | Mazanina z betonu prostého tl. přes 80 do 120 mm třídy C 16/20 , | m3 | 2.4673 |  | 0 |  | 0 |  | 0 | 12 | 0 | 2.525 | 6.23 | 0 | 0 | 801-1 | RTS 24/ I | RTS 24/ I | 2.58 | 6.37 |  | Práce | Běžná |  |  |  | POL1_
|  | (z kameniva) hlazená dřevěným hladítkem | [25 empty] | SPI
|  | Odkaz na mn. položky pořadí 15 : 24,67340*0,1 |  | 2.4673 | [23 empty] | VV | 5
8 | 631361921RT5 | Výztuž mazanin z betonů a z lehkých betonů ze svařovaných sítí průměr drátu 6 mm, velikost oka 150/150 mm | t | 0.08251 |  | 0 |  | 0 |  | 0 | 12 | 0 | 1.08 | 0.09 | 0 | 0 | 801-1 | RTS 24/ I | RTS 24/ I | 15.231 | 1.26 |  | Práce | Běžná |  |  |  | POL1_
|  | včetně distančních prvků | [25 empty] | SPI
|  | ((6,9*3,02)+(1,27*3,02))*3,04/1000*1,1 |  | 0.08251 | [23 empty] | VV | 0
Díl: | 64 | Výplně otvorů |  |  |  | 0 |  | 0 |  | 0 |  | 0 |  | 0.01 |  | 0 |  |  |  |  | 0.43 | [6 empty] | DIL
9 | 648991113RT4 | Osazení parapetních desek z plastických hmot Dodávka a osazení parapetních desek z plastických hmot šířky 350 mm | m | 1 |  | 0 |  | 0 |  | 0 | 12 | 0 | 0.00681 | 0.01 | 0 | 0 | 801-1 | RTS 24/ I | RTS 24/ I | 0.425 | 0.43 |  | Práce | Běžná |  |  |  | POL1_
|  | a poloplastických hmot na montážní pěnu, zapravení omítky pod parapetem, těsnění spáry mezi parapetem a rámem okna, dodávka silikonu. | [25 empty] | SPI |  | a poloplastických hmot na montážní pěnu, zapravení omítky pod parapetem, těsnění spáry mezi parapetem a rámem okna, dodávka silikonu.
Díl: | 94 | Lešení a stavební výtahy |  |  |  | 0 |  | 0 |  | 0 |  | 0 |  | 0.05 |  | 0 |  |  |  |  | 7.82 | [6 empty] | DIL
10 | 941955001R00 | Lešení lehké pracovní pomocné pomocné, o výšce lešeňové podlahy do 1,2 m | m2 | 44.2 |  | 0 |  | 0 |  | 0 | 12 | 0 | 0.00121 | 0.05 | 0 | 0 | 800-3 | RTS 24/ I | RTS 24/ I | 0.177 | 7.82 |  | Práce | Běžná |  |  |  | POL1_
Díl: | 95 | Dokončovací konstrukce na pozemních stavbách |  |  |  | 0 |  | 0 |  | 0 |  | 0 |  | 0 |  | 0 |  |  |  |  | 34.33 | [6 empty] | DIL
11 | 952901111R00 | Vyčištění budov a ostatních objektů budov bytové nebo občanské výstavby - zametení a umytí podlah, dlažeb, obkladů, schodů v místnostech, chodbách a schodištích, vyčištění a umytí oken, dveří s rámy, zárubněmi, umytí a vyčištění jiných zasklených a natíraných ploch a zařizovacích předmětů před předáním do užívání světlá výška podlaží do 4 m | m2 | 97 |  | 0 |  | 0 |  | 0 | 12 | 0 | 4e-05 | 0 | 0 | 0 | 801-1 | RTS 24/ I | RTS 24/ I | 0.308 | 29.88 |  | Práce | Běžná |  |  |  | POL1_
12 | 610991 | Zakrývání podlah a konstrukci proti znečištění | m2 | 57 |  | 0 |  | 0 |  | 0 | 12 | 0 | 4e-05 | 0 | 0 | 0 |  | Vlastní | RTS 23/ I | 0.078 | 4.45 |  | Práce | Běžná |  |  |  | POL1_
|  | 3*4 |  | 12 | [23 empty] | VV | 0
|  | 5*2 |  | 10 | [23 empty] | VV | 0
|  | 35 |  | 35 | [23 empty] | VV | 0
Díl: | 96 | Bourání konstrukcí |  |  |  | 0 |  | 0 |  | 0 |  | 0 |  | 0 |  | 12.61 |  |  |  |  | 74.45 | [6 empty] | DIL
13 | 962031116R00 | Bourání příček z cihel pálených plných, tloušťky 140 mm | m2 | 1.924 |  | 0 |  | 0 |  | 0 | 12 | 0 | 0.00067 | 0 | 0.319 | 0.61 | 801-3 | RTS 24/ I | RTS 24/ I | 0.317 | 0.61 |  | Práce | Běžná |  |  |  | POL1_
|  | nebo vybourání otvorů průřezové plochy přes 4 m2 v příčkách, včetně pomocného lešení o výšce podlahy do 1900 mm a pro zatížení do 1,5 kPa (150 kg/m2), | [25 empty] | SPI |  | nebo vybourání otvorů průřezové plochy přes 4 m2 v příčkách, včetně pomocného lešení o výšce podlahy do 1900 mm a pro zatížení do 1,5 kPa (150 kg/m2),
|  | obezdívka stoupačky : (0,375+0,365)*2,6 |  | 1.924 | [23 empty] | VV | 0
14 | 965042141R00 | Bourání podkladů pod dlažby nebo litých celistvých dlažeb a mazanin betonových nebo z litého asfaltu, tloušťky do 100 mm, plochy přes 4 m2 | m3 | 2.4673 |  | 0 |  | 0 |  | 0 | 12 | 0 | 0 | 0 | 2.2 | 5.43 | 801-3 | RTS 24/ I | RTS 24/ I | 7.195 | 17.75 |  | Práce | Běžná |  |  |  | POL1_
|  | m.č.015 : 6,9*3,02*0,1 |  | 2.0838 | [23 empty] | VV | 0
|  | m.č.016 : 1,27*3,02*0,1 |  | 0.38354 | [23 empty] | VV | 0
15 | 965081713RT1 | Bourání podlah z keramických dlaždic, tloušťky do 10 mm, plochy přes 1 m2 | m2 | 24.6734 |  | 0 |  | 0 |  | 0 | 12 | 0 | 0 | 0 | 0.02 | 0.49 | 801-3 | RTS 24/ I | RTS 24/ I | 0.23 | 5.67 |  | Práce | Běžná |  |  |  | POL1_
|  | bez podkladního lože, s jakoukoliv výplní spár | [25 empty] | SPI
|  | m.č.015 : 6,9*3,02 |  | 20.838 | [23 empty] | VV | 0
|  | m.č.016 : 1,27*3,02 |  | 3.8354 | [23 empty] | VV | 0
16 | 965081702R00 | Bourání podlah Soklíků z dlažeb keramických tloušťky do 10 mm, výšky do 100 mm | m | 26.82 |  | 0 |  | 0 |  | 0 | 12 | 0 | 0 | 0 | 0.0004 | 0.01 | 801-3 | RTS 24/ I | RTS 24/ I | 0.07 | 1.88 |  | Práce | Běžná |  |  |  | POL1_
|  | bez podkladního lože, s jakoukoliv výplní spár | [25 empty] | SPI
|  | (1,27+3,02)*2-0,8 |  | 7.78 | [23 empty] | VV | 0
|  | (6,9+3,02)*2-0,8 |  | 19.04 | [23 empty] | VV | 0
17 | 968095002R00 | Vybourání vnitřních parapetů dřevěných, šířky do 50 cm, | m | 1 |  | 0 |  | 0 |  | 0 | 12 | 0 | 0 | 0 | 0.01507 | 0.02 | 801-3 | RTS 24/ I | RTS 24/ I | 0.11 | 0.11 |  | Práce | Běžná |  |  |  | POL1_
18 | 978013191R00 | Otlučení omítek vápenných nebo vápenocementových vnitřních s vyškrabáním spár, s očištěním zdiva stěn, v rozsahu do 100 % | m2 | 100.888 |  | 0 |  | 0 |  | 0 | 12 | 0 | 0 | 0 | 0.046 | 4.64 | 801-3 | RTS 24/ I | RTS 24/ I | 0.26 | 26.23 |  | Práce | Běžná |  |  |  | POL1_
|  | Odkaz na mn. položky pořadí 1 : 100,88800 |  | 100.888 | [23 empty] | VV | 5
19 | 978023411R00 | Vysekání, vyškrábání a vyčištění spár zdiva cihelného mimo komínového | m2 | 100.888 |  | 0 |  | 0 |  | 0 | 12 | 0 | 0 | 0 | 0.014 | 1.41 | 801-3 | RTS 24/ I | RTS 24/ I | 0.22 | 22.2 |  | Práce | Běžná |  |  |  | POL1_
|  | Odkaz na mn. položky pořadí 1 : 100,88800 |  | 100.888 | [23 empty] | VV | 5
Díl: | 99 | Staveništní přesun hmot |  |  |  | 0 |  | 0 |  | 0 |  | 0 |  | 0 |  | 0 |  |  |  |  | 9.39 | [6 empty] | DIL
20 | 999281105R00 | Přesun hmot pro opravy a údržbu objektů pro opravy a údržbu dosavadních objektů včetně vnějších plášťů výšky do 6 m, | t | 10.0074 |  | 0 |  | 0 |  | 0 | 12 | 0 | 0 | 0 | 0 | 0 | 801-4 | RTS 24/ I | RTS 24/ I | 0.9385 | 9.39 |  | Přesun hmot | Běžná |  |  |  | POL7_
|  | oborů 801, 803, 811 a 812 | [25 empty] | SPI
Díl: | 711 | Izolace proti vodě |  |  |  | 0 |  | 0 |  | 0 |  | 0 |  | 0.15 |  | 0.03 |  |  |  |  | 7.21 | [6 empty] | DIL
21 | 711111001RZ1 | Provedení izolace proti zemní vlhkosti natěradly za studena na ploše vodorovné nátěrem penetračním, 1 x nátěr, včetně dodávky penetračního laku | m2 | 24.6734 |  | 0 |  | 0 |  | 0 | 12 | 0 | 0.00033 | 0.01 | 0 | 0 | 800-711 | RTS 24/ I | RTS 24/ I | 0.0275 | 0.68 |  | Práce | Běžná |  |  |  | POL1_
|  | Odkaz na mn. položky pořadí 15 : 24,67340 |  | 24.6734 | [23 empty] | VV | 5
22 | 711130101R00 | Odstranění izolace proti vodě - pásy na sucho vodorovné, 1 vrstva | m2 | 24.6734 |  | 0 |  | 0 |  | 0 | 12 | 0 | 0 | 0 | 0.00115 | 0.03 | 800-711 | RTS 24/ I | RTS 24/ I | 0.035 | 0.86 |  | Práce | Běžná |  |  |  | POL1_
|  | Odkaz na mn. položky pořadí 15 : 24,67340 |  | 24.6734 | [23 empty] | VV | 5
23 | 711141559RY2 | Provedení izolace proti zemní vlhkosti pásy přitavením vodorovná, 1 vrstva, s dodávkou izolačního pásu se skleněnou nebo polyesterovou vložkou, s minerálním posypem | m2 | 24.6734 |  | 0 |  | 0 |  | 0 | 12 | 0 | 0.00559 | 0.14 | 0 | 0 | 800-711 | RTS 24/ I | RTS 24/ I | 0.22991 | 5.67 |  | Práce | Běžná |  |  |  | POL1_
|  | Odkaz na mn. položky pořadí 15 : 24,67340 |  | 24.6734 | [23 empty] | VV | 5
24 | 998711201R00 | Přesun hmot pro izolace proti vodě svisle do 6 m | % |  |  | 0 |  | 0 |  | 0 | 12 | 0 | 0 | 0 | 0 | 0 | 800-711 | RTS 24/ I | RTS 24/ I | 0 | 0 |  | Přesun hmot | Běžná |  |  |  | POL7_
|  | 50 m vodorovně měřeno od těžiště půdorysné plochy skládky do těžiště půdorysné plochy objektu | [25 empty] | SPI
Díl: | 713 | Izolace tepelné |  |  |  | 0 |  | 0 |  | 0 |  | 0 |  | 0.05 |  | 0.05 |  |  |  |  | 4.64 | [6 empty] | DIL
25 | 713102111R00 | Odstranění tepelné izolace z desek, lamel, rohoží, pásů a foukané izolace podlah, volně uložené, z desek z expandovaného polystyrenu, tloušťky do 100 mm | m2 | 24.6734 |  | 0 |  | 0 |  | 0 | 12 | 0 | 0 | 0 | 0.002 | 0.05 | 800-713 | RTS 24/ I | RTS 24/ I | 0.038 | 0.94 |  | Práce | Běžná |  |  |  | POL1_
|  | Odkaz na mn. položky pořadí 15 : 24,67340 |  | 24.6734 | [23 empty] | VV | 5
26 | 713121111RV5 | Izolace podlah tepelná na sucho, tloušťky 100 mm, jednovrstvá | m2 | 24.6734 |  | 0 |  | 0 |  | 0 | 12 | 0 | 0.00204 | 0.05 | 0 | 0 | 800-713 | RTS 24/ I | RTS 24/ I | 0.08 | 1.97 |  | Práce | Běžná |  |  |  | POL1_
|  | Odkaz na mn. položky pořadí 15 : 24,67340 |  | 24.6734 | [23 empty] | VV | 5
27 | 713191100RT9 | Izolace tepelné běžných konstrukcí - doplňky položení separační fólie, včetně dodávky fólie | m2 | 24.6734 |  | 0 |  | 0 |  | 0 | 12 | 0 | 3e-05 | 0 | 0 | 0 | 800-713 | RTS 24/ I | RTS 24/ I | 0.07 | 1.73 |  | Práce | Běžná |  |  |  | POL1_
|  | Odkaz na mn. položky pořadí 15 : 24,67340 |  | 24.6734 | [23 empty] | VV | 5
28 | 998713201R00 | Přesun hmot pro izolace tepelné v objektech výšky do 6 m | % |  |  | 0 |  | 0 |  | 0 | 12 | 0 | 0 | 0 | 0 | 0 | 800-713 | RTS 24/ I | RTS 24/ I | 0 | 0 |  | Přesun hmot | Běžná |  |  |  | POL7_
|  | 50 m vodorovně | [25 empty] | SPI
Díl: | 735 | Otopná tělesa |  |  |  | 0 |  | 0 |  | 0 |  | 0 |  | 0 |  | 0.01 |  |  |  |  | 0.56 | [6 empty] | DIL
29 | 735151811R00 | Demontáž otopných těles panelových jednořadých, stavební délky do 1500 mm | kus | 1 |  | 0 |  | 0 |  | 0 | 12 | 0 | 5e-05 | 0 | 0.01235 | 0.01 | 800-731 | RTS 24/ I | RTS 24/ I | 0.237 | 0.24 |  | Práce | Běžná |  |  |  | POL1_
30 | 735192921R00 | Ostatní opravy otopných těles zpětná montáž otopných těles panelových jednořadých, do 150 mm | kus | 1 |  | 0 |  | 0 |  | 0 | 12 | 0 | 0.00013 | 0 | 0 | 0 | 800-731 | RTS 24/ I | RTS 24/ I | 0.237 | 0.24 |  | Práce | Běžná |  |  |  | POL1_
31 | 735191910R01 | Napuštění vody do otopného systému | kpl | 1 |  | 0 |  | 0 |  | 0 | 12 | 0 | 0 | 0 | 0 | 0 |  | Vlastní | Indiv | 0.031 | 0.03 |  | Práce | Běžná |  |  |  | POL1_
32 | 735494811R01 | Vypuštění vody z otopných těles | kpl | 1 |  | 0 |  | 0 |  | 0 | 12 | 0 | 0 | 0 | 0 | 0 |  | Vlastní | Indiv | 0.052 | 0.05 |  | Práce | Běžná |  |  |  | POL1_
33 | 998735201R00 | Přesun hmot pro otopná tělesa v objektech výšky do 6 m | % |  |  | 0 |  | 0 |  | 0 | 12 | 0 | 0 | 0 | 0 | 0 | 800-731 | RTS 24/ I | RTS 24/ I | 0 | 0 |  | Přesun hmot | Běžná |  |  |  | POL7_
Díl: | 771 | Podlahy z dlaždic a obklady |  |  |  | 0 |  | 0 |  | 0 |  | 0 |  | 0.72 |  | 0 |  |  |  |  | 36.21 | [6 empty] | DIL
34 | 771101101R00 | Příprava podkladu pod dlažby vysávání podkladů pod keramickou dlažbu průmyslovým vysavačem | m2 | 24.6734 |  | 0 |  | 0 |  | 0 | 12 | 0 | 0 | 0 | 0 | 0 | 800-771 | RTS 24/ I | RTS 24/ I | 0.016 | 0.39 |  | Práce | Běžná |  |  |  | POL1_
|  | Odkaz na mn. položky pořadí 15 : 24,67340 |  | 24.6734 | [23 empty] | VV | 5
35 | 771101210RT1 | Příprava podkladu pod dlažby penetrace podkladu pod dlažby | m2 | 24.6734 |  | 0 |  | 0 |  | 0 | 12 | 0 | 0.00021 | 0.01 | 0 | 0 | 800-771 | RTS 24/ I | RTS 24/ I | 0.05 | 1.23 |  | Práce | Běžná |  |  |  | POL1_
|  | 6,9*3,02 |  | 20.838 | [23 empty] | VV | 0
|  | 1,27*3,02 |  | 3.8354 | [23 empty] | VV | 0
36 | 771475014R00 | Montáž soklíků z dlaždic keramických výšky 100 mm, soklíků vodorovných, kladených do flexibilního tmele | m | 26.82 |  | 0 |  | 0 |  | 0 | 12 | 0 | 0.00032 | 0.01 | 0 | 0 | 800-771 | RTS 24/ I | RTS 24/ I | 0.236 | 6.33 |  | Práce | Běžná |  |  |  | POL1_
|  | (1,27+3,02)*2-0,8 |  | 7.78 | [23 empty] | VV | 0
|  | (6,9+3,02)*2-0,8 |  | 19.04 | [23 empty] | VV | 0
37 | 771479001R00 | Montáž soklíků z dlaždic keramických Řezání dlaždic pro soklíky | m | 26.82 |  | 0 |  | 0 |  | 0 | 12 | 0 | 0 | 0 | 0 | 0 | 800-771 | RTS 24/ I | RTS 24/ I | 0.154 | 4.13 |  | Práce | Běžná |  |  |  | POL1_
|  | Odkaz na mn. položky pořadí 36 : 26,82000 |  | 26.82 | [23 empty] | VV | 5
38 | 771575109R00 | Montáž podlah z dlaždic keramických 300 x 300 mm, režných nebo glazovaných, hladkých, kladených do flexibilního tmele | m2 | 24.6734 |  | 0 |  | 0 |  | 0 | 12 | 0 | 0.00504 | 0.12 | 0 | 0 | 800-771 | RTS 24/ I | RTS 24/ I | 0.978 | 24.13 |  | Práce | Běžná |  |  |  | POL1_
|  | Odkaz na mn. položky pořadí 35 : 24,67340 |  | 24.6734 | [23 empty] | VV | 5
39 | 597642030R | Dlažba keramická bez glazury (UGL); tl. = 9,0 mm; a = 298 mm; b = 298 mm; nasákavost = 0,5 %; protiskluznost: R9; povrch: hladký, matný; barva: černá | m2 | 30.0909 |  | 0 |  | 0 |  | 0 | 12 | 0 | 0.0192 | 0.58 | 0 | 0 | SPCM | RTS 24/ I | RTS 24/ I | 0 | 0 |  | Specifikace | Běžná |  |  |  | POL3_
|  | Odkaz na mn. položky pořadí 35 : 24,67340*1,1 |  | 27.1407 | [23 empty] | VV | 5
|  | ((1,27+3,02)*2-0,8)*0,1*1,1 |  | 0.8558 | [23 empty] | VV | 0
|  | ((6,9+3,02)*2-0,8)*0,1*1,1 |  | 2.0944 | [23 empty] | VV | 0
40 | 998771201R00 | Přesun hmot pro podlahy z dlaždic v objektech výšky do 6 m | % |  |  | 0 |  | 0 |  | 0 | 12 | 0 | 0 | 0 | 0 | 0 | 800-771 | RTS 24/ I | RTS 24/ I | 0 | 0 |  | Přesun hmot | Běžná |  |  |  | POL7_
|  | 50 m vodorovně | [25 empty] | SPI
Díl: | 784 | Malby |  |  |  | 0 |  | 0 |  | 0 |  | 0 |  | 0.04 |  | 0 |  |  |  |  | 16.34 | [6 empty] | DIL
41 | 784191301R00 | Příprava povrchu Penetrace (napouštění) podkladu protiplísňová, jednonásobná | m2 | 100.888 |  | 0 |  | 0 |  | 0 | 12 | 0 | 0.00013 | 0.01 | 0 | 0 | 800-784 | RTS 24/ I | RTS 24/ I | 0.03248 | 3.28 |  | Práce | Běžná |  |  |  | POL1_
|  | Odkaz na mn. položky pořadí 1 : 100,88800 |  | 100.888 | [23 empty] | VV | 5
42 | 784195612R00 | Malby z malířských směsí protiplísňové, , bílé, dvojnásobné | m2 | 100.888 |  | 0 |  | 0 |  | 0 | 12 | 0 | 0.00029 | 0.03 | 0 | 0 | 800-784 | RTS 24/ I | RTS 24/ I | 0.10191 | 10.28 |  | Práce | Běžná |  |  |  | POL1_
|  | Odkaz na mn. položky pořadí 1 : 100,88800 |  | 100.888 | [23 empty] | VV | 5
43 | 784011121R00 | Ostatní práce broušení štuků a nových omítek, , | m2 | 100.888 |  | 0 |  | 0 |  | 0 | 12 | 0 | 0 | 0 | 0 | 0 | 800-784 | RTS 24/ I | RTS 24/ I | 0.021 | 2.12 |  | Práce | Běžná |  |  |  | POL1_
|  | Odkaz na mn. položky pořadí 1 : 100,88800 |  | 100.888 | [23 empty] | VV | 5
44 | 784011211RT2 | Ostatní práce olepování vnitřních ploch, , včetně maskovací pásky 30 mm | m | 27.75 |  | 0 |  | 0 |  | 0 | 12 | 0 | 0 | 0 | 0 | 0 | 800-784 | RTS 24/ I | RTS 24/ I | 0.02375 | 0.66 |  | Práce | Běžná |  |  |  | POL1_
|  | 1,6+1,97+1,97 |  | 5.54 | [23 empty] | VV | 0
|  | (0,8+1,97+1,97)*2*2 |  | 18.96 | [23 empty] | VV | 0
|  | 1,25+1,0+1,0 |  | 3.25 | [23 empty] | VV | 0
Díl: | M21 | Elektromontáže |  |  |  | 0 |  | 0 |  | 0 |  | 0 |  | 0 |  | 0 |  |  |  |  | 0 | [6 empty] | DIL
45 | 741Z01OA01 | DEMONTÁŽ INTERIÉROVÉHO SVÍTIDLA A ZPĚTNÁ MONTÁŽ | KUS | 2 |  | 0 |  | 0 |  | 0 | 12 | 0 | 0 | 0 | 0 | 0 |  | Vlastní | EXP 23 | 0 | 0 |  | Agregovaná položka | Běžná |  |  |  | POL2_
46 | 741Z02OA01 | DEMONTÁŽ ZÁSUVKY, VYPÍNAČE A ZPĚTNÁ MONTÁŽ | KUS | 5 |  | 0 |  | 0 |  | 0 | 12 | 0 | 0 | 0 | 0 | 0 |  | Vlastní | EXP 23 | 0 | 0 |  | Agregovaná položka | Běžná |  |  |  | POL2_
Díl: | D96 | Přesuny suti a vybouraných hmot |  |  |  | 0 |  | 0 |  | 0 |  | 0 |  | 0 |  | 0 |  |  |  |  | 54.65 | [6 empty] | DIL
47 | 979990107R00 | Poplatek za uložení, směs betonu, cihel a dřeva, , skupina 17 09 04 z Katalogu odpadů | t | 12.6765 |  | 0 |  | 0 |  | 0 | 12 | 0 | 0 | 0 | 0 | 0 | 801-3 | RTS 24/ I | Indiv | 0 | 0 |  | Práce | Běžná |  |  |  | POL1_
|  | 12,70452-0,028 |  | 12.6765 | [23 empty] | VV | 0
48 | 979990121R00 | Poplatek za uložení, asfaltové pásy, , skupina 17 03 02 z Katalogu odpadů | t | 0.028 |  | 0 |  | 0 |  | 0 | 12 | 0 | 0 | 0 | 0 | 0 | 801-3 | RTS 24/ I | RTS 24/ I | 0 | 0 |  | Práce | Běžná |  |  |  | POL1_
49 | 979086112R00 | Vodorovná doprava suti a vybouraných hmot nakládání nebo překládání suti a vybouraných hmot na dopravní prostředek při vodorovné dopravě, , | t | 12.7045 |  | 0 |  | 0 |  | 0 | 12 | 0 | 0 | 0 | 0 | 0 | 832-1 | RTS 24/ I | RTS 24/ I | 0.277 | 3.52 |  | Přesun suti | Běžná |  |  |  | POL8_
|  | bez naložení, s vyložením a hrubým urovnáním | [25 empty] | SPI
50 | 979011221R00 | Svislá doprava suti a vybouraných hmot nošením za prvé podlaží pod základním podlažím | t | 12.7045 |  | 0 |  | 0 |  | 0 | 12 | 0 | 0 | 0 | 0 | 0 | 801-3 | RTS 24/ I | RTS 24/ I | 2.067 | 26.26 |  | Přesun suti | Běžná |  |  |  | POL8_
51 | 979081111R00 | Odvoz suti a vybouraných hmot na skládku do 1 km | t | 12.7045 |  | 0 |  | 0 |  | 0 | 12 | 0 | 0 | 0 | 0 | 0 | 801-3 | RTS 24/ I | RTS 24/ I | 0.49 | 6.23 |  | Přesun suti | Běžná |  |  |  | POL8_
|  | Včetně naložení na dopravní prostředek a složení na skládku, bez poplatku za skládku. | [25 empty] | POP
52 | 979081121R00 | Odvoz suti a vybouraných hmot na skládku příplatek za každý další 1 km | t | 114.3407 |  | 0 |  | 0 |  | 0 | 12 | 0 | 0 | 0 | 0 | 0 | 801-3 | RTS 24/ I | RTS 24/ I | 0 | 0 |  | Přesun suti | Běžná |  |  |  | POL8_
53 | 979082111R00 | Vnitrostaveništní doprava suti a vybouraných hmot do 10 m | t | 12.7045 |  | 0 |  | 0 |  | 0 | 12 | 0 | 0 | 0 | 0 | 0 | 801-3 | RTS 24/ I | RTS 24/ I | 0.942 | 11.97 |  | Přesun suti | Běžná |  |  |  | POL8_
54 | 979082121R00 | Vnitrostaveništní doprava suti a vybouraných hmot příplatek k ceně za každých dalších 5 m | t | 63.5226 |  | 0 |  | 0 |  | 0 | 12 | 0 | 0 | 0 | 0 | 0 | 801-3 | RTS 24/ I | RTS 24/ I | 0.105 | 6.67 |  | Přesun suti | Běžná |  |  |  | POL8_
[26 empty] | 12 | 21 | DPH
| Celkem |  |  |  |  | 0 | [19 empty] | 0 | 0 | SUM
END
Note on S6: Jedná se o informaci, zda se jedná o položku, která je do rozpočtu zadána z cenové soustavy RTS, nebo vlastní.
Note on T6: Jedná se o název CÚ, která je zadána u položky rozpočtu

## 01 2 Pol
Položkový soupis prací a dodávek | [27 empty] | #TypZaznamu#
S: | 2024/31 | Domov pro seniory Skalice | [25 empty] | STA
O: | 01 | Sanace vlhkosti - suterén pavilon B | [22 empty] | STA |  |  | OBJ
R: | 2 | Sanace vlhkosti - exteriér | [25 empty] | ROZ
P.č. | Číslo položky | Název položky | MJ | Množství | Cena / MJ bez DPH | Celkem | Dodávka | Dodávka celk. | Montáž | Montáž celk. | DPH | Cena s DPH | Hmotnost / MJ | Hmotnost celk.(t) | Dem. hmotnost / MJ | Dem. hmotnost celk.(t) | Ceník | Cen. soustava / platnost | Cenová úroveň | Nhod / MJ | Nhod celk. | Dodavatel | Typ položky | Stav položky
Díl: | 1 | Zemní práce |  |  |  | 0 |  | 0 |  | 0 |  | 0 |  | 136.33 |  | 15.95 |  |  |  |  | 613.14 | [6 empty] | DIL
1 | 111201101R00 | Odstranění křovin a stromů o průměru do 10 cm při celkové ploše do 1 000 m2 | m2 | 15 |  | 0 |  | 0 |  | 0 | 12 | 0 | 0 | 0 | 0 | 0 | 800-1 | RTS 24/ I | RTS 24/ I | 0.172 | 2.58 |  | Práce | Běžná |  |  |  | POL1_
|  | s odstraněním kořenů a s případným nutným odklizením křovin a stromů na hromady na vzdálenost do 50 m nebo s naložením na dopravní prostředek, do sklonu terénu 1 : 5, | [25 empty] | SPI |  | s odstraněním kořenů a s případným nutným odklizením křovin a stromů na hromady na vzdálenost do 50 m nebo s naložením na dopravní prostředek, do sklonu terénu 1 : 5,
|  | břečťan : 5*3 |  | 15 | [23 empty] | VV | 0
2 | 113106121R00 | Rozebrání komunikací pro pěší s jakýmkoliv ložem a výplní spár z betonových nebo kameninových dlaždic nebo tvarovek | m2 | 75.6 |  | 0 |  | 0 |  | 0 | 12 | 0 | 0 | 0 | 0.138 | 10.43 | 822-1 | RTS 24/ I | RTS 24/ I | 0.16 | 12.1 |  | Práce | Běžná |  |  |  | POL1_
|  | s přemístěním hmot na skládku na vzdálenost do 3 m nebo s naložením na dopravní prostředek | [25 empty] | SPI
|  | 75,6 |  | 75.6 | [23 empty] | VV | 0
3 | 113201111R00 | Vytrhání obrub chodníkových ležatých | m | 23.1 |  | 0 |  | 0 |  | 0 | 12 | 0 | 0 | 0 | 0.22 | 5.08 | 822-1 | RTS 24/ I | RTS 24/ I | 0.143 | 3.3 |  | Práce | Běžná |  |  |  | POL1_
|  | s vybouráním lože, s přemístěním hmot na skládku na vzdálenost do 3 m nebo naložením na dopravní prostředek | [25 empty] | SPI |  | s vybouráním lože, s přemístěním hmot na skládku na vzdálenost do 3 m nebo naložením na dopravní prostředek
|  | 9,7+13,4 |  | 23.1 | [23 empty] | VV | 0
4 | 113231315R00 | Bourání liniových odvodňovacích žabů zatížení C250, šířka žlabu 150 mm | m | 3 |  | 0 |  | 0 |  | 0 | 12 | 0 | 0 | 0 | 0.14608 | 0.44 | 822-1 | RTS 24/ I | RTS 24/ I | 0.242 | 0.73 |  | Práce | Běžná |  |  |  | POL1_
|  | včetně betonového lože | [25 empty] | SPI
5 | 122201101R00 | Odkopávky a prokopávky nezapažené v hornině 3 do 100 m3 | m3 | 33.264 |  | 0 |  | 0 |  | 0 | 12 | 0 | 0 | 0 | 0 | 0 | 800-1 | RTS 24/ I | RTS 24/ I | 0.368 | 12.24 |  | Práce | Běžná |  |  |  | POL1_
|  | s přehozením výkopku na vzdálenost do 3 m nebo s naložením na dopravní prostředek, | [25 empty] | SPI
|  | 75,6*0,44 |  | 33.264 | [23 empty] | VV | 0
6 | 139711101RT3 | Vykopávka v uzavřených prostorách v hornině 3 | m3 | 66.24 |  | 0 |  | 0 |  | 0 | 12 | 0 | 0 | 0 | 0 | 0 | 800-1 | RTS 24/ I | RTS 24/ I | 4.728 | 313.18 |  | Práce | Běžná |  |  |  | POL1_
|  | s naložením výkopku na dopravní prostředek | [25 empty] | SPI
|  | (12,4+6,0)*1,2*3,0 |  | 66.24 | [23 empty] | VV | 0
7 | 151101102R00 | Zřízení pažení a rozepření stěn rýh příložné pro jakoukoliv mezerovitost, hloubky do 4 m | m2 | 62.4 |  | 0 |  | 0 |  | 0 | 12 | 0 | 0.00085 | 0.05 | 0 | 0 | 800-1 | RTS 24/ I | RTS 24/ I | 0.479 | 29.89 |  | Práce | Běžná |  |  |  | POL1_
|  | pro podzemní vedení pro všechny šířky rýhy, | [25 empty] | SPI
|  | (1,2+12,4+6,0+1,2)*3,0 |  | 62.4 | [23 empty] | VV | 0
8 | 151101112R00 | Odstranění pažení a rozepření rýh příložné , hloubky do 4 m | m2 | 62.4 |  | 0 |  | 0 |  | 0 | 12 | 0 | 0 | 0 | 0 | 0 | 800-1 | RTS 24/ I | RTS 24/ I | 0.327 | 20.4 |  | Práce | Běžná |  |  |  | POL1_
|  | pro podzemní vedení s uložením materiálu na vzdálenost do 3 m od kraje výkopu, | [25 empty] | SPI
|  | Odkaz na mn. položky pořadí 7 : 62,40000 |  | 62.4 | [23 empty] | VV | 5
9 | 162701105R00 | Vodorovné přemístění výkopku z horniny 1 až 4, na vzdálenost přes 9 000 do 10 000 m | m3 | 99.504 |  | 0 |  | 0 |  | 0 | 12 | 0 | 0 | 0 | 0 | 0 | 800-1 | RTS 24/ I | RTS 24/ I | 0.011 | 1.09 |  | Práce | Běžná |  |  |  | POL1_
|  | po suchu, bez naložení výkopku, avšak se složením bez rozhrnutí, zpáteční cesta vozidla. | [25 empty] | SPI
|  | 75,6*0,44 |  | 33.264 | [23 empty] | VV | 0
|  | (12,4+6,0)*1,2*3,0 |  | 66.24 | [23 empty] | VV | 0
10 | 162201203R00 | Vodorovné přemístění výkopku nošením z horniny 1 až 4, kolečkem, na vzdálenost do 10 m | m3 | 99.504 |  | 0 |  | 0 |  | 0 | 12 | 0 | 0 | 0 | 0 | 0 | 800-1 | RTS 24/ I | RTS 24/ I | 0.668 | 66.47 |  | Práce | Běžná |  |  |  | POL1_
|  | bez naložení, avšak s vyprázdněním nádoby na hromadu nebo do dopravního prostředku, | [25 empty] | SPI
|  | Odkaz na mn. položky pořadí 9 : 99,50400 |  | 99.504 | [23 empty] | VV | 5
11 | 162201401R00 | Vodorovné přemístění větví stromů listnatých, průměru kmene přes 100 do 300 mm, na vzdálenost do 1 000 m | kus | 5 |  | 0 |  | 0 |  | 0 | 12 | 0 | 0 | 0 | 0 | 0 | 800-1 | RTS 24/ I | RTS 24/ I | 0.045 | 0.23 |  | Práce | Běžná |  |  |  | POL1_
|  | s naložením, složením a dopravou, | [25 empty] | SPI
12 | 175101201R00 | Obsyp objektů bez prohození sypaniny | m3 | 68.14 |  | 0 |  | 0 |  | 0 | 12 | 0 | 0 | 0 | 0 | 0 | 800-1 | RTS 24/ I | RTS 24/ I | 2.195 | 149.57 |  | Práce | Běžná |  |  |  | POL1_
|  | sypaninou z vhodných hornin tř. 1 - 4 nebo materiálem, uloženým ve vzdálenosti do 30 m od vnějšího kraje objektu, pro jakoukoliv míru zhutnění, | [25 empty] | SPI |  | sypaninou z vhodných hornin tř. 1 - 4 nebo materiálem, uloženým ve vzdálenosti do 30 m od vnějšího kraje objektu, pro jakoukoliv míru zhutnění,
|  | (12,4+6,0)*1,2*3,0 |  | 66.24 | [23 empty] | VV | 0
|  | 19*0,5*0,2 |  | 1.9 | [23 empty] | VV | 0
13 | 181101102R00 | Úprava pláně v zářezech v hornině 1 až 4, se zhutněním | m2 | 75.6 |  | 0 |  | 0 |  | 0 | 12 | 0 | 0 | 0 | 0 | 0 | 800-1 | RTS 24/ I | RTS 24/ I | 0.018 | 1.36 |  | Práce | Běžná |  |  |  | POL1_
|  | vyrovnáním výškových rozdílů, ploch vodorovných a ploch do sklonu 1 : 5. | [25 empty] | SPI
14 | 199000002R00 | Poplatky za skládku horniny 1- 4, skupina 17 05 04 z Katalogu odpadů | m3 | 99.504 |  | 0 |  | 0 |  | 0 | 12 | 0 | 0 | 0 | 0 | 0 | 800-1 | RTS 24/ I | RTS 24/ I | 0 | 0 |  | Práce | Běžná |  |  |  | POL1_
|  | Odkaz na mn. položky pořadí 9 : 99,50400 |  | 99.504 | [23 empty] | VV | 5
15 | 583327631R | Kamenivo nestanovené těžené; frakce 32,0 až 63,0 mm | t | 136.28 |  | 0 |  | 0 |  | 0 | 12 | 0 | 1 | 136.28 | 0 | 0 | SPCM | RTS 24/ I | RTS 24/ I | 0 | 0 |  | Specifikace | Běžná |  |  |  | POL3_
|  | 68,14*2,0 |  | 136.28 | [23 empty] | VV | 0
Díl: | 2 | Základy a zvláštní zakládání |  |  |  | 0 |  | 0 |  | 0 |  | 0 |  | 3.11 |  | 0 |  |  |  |  | 4.54 | [6 empty] | DIL
16 | 211971110R00 | Zřízení opláštění odvod. žeber z geotextilie o sklonu do 1:2,5, | m2 | 9.5 |  | 0 |  | 0 |  | 0 | 12 | 0 | 0.00017 | 0 | 0 | 0 | 800-2 | RTS 24/ I | RTS 24/ I | 0.075 | 0.71 |  | Práce | Běžná |  |  |  | POL1_
|  | v rýze nebo v zářezu se stěnami, | [25 empty] | SPI
|  | 19*0,5 |  | 9.5 | [23 empty] | VV | 0
17 | 212532111R00 | Lože pro trativody z kameniva hrubého drceného frskce 16-32 mm | m3 | 1.9 |  | 0 |  | 0 |  | 0 | 12 | 0 | 1.63 | 3.1 | 0 | 0 | 800-2 | RTS 24/ I | RTS 24/ I | 1.584 | 3.01 |  | Práce | Běžná |  |  |  | POL1_
|  | 19*0,5*0,2 |  | 1.9 | [23 empty] | VV | 0
18 | 212753214R00 | Plastové drenážní trubky montáž tuhé plastové drenážní trubky do rýhy, DN 100, bez lože | m | 19 |  | 0 |  | 0 |  | 0 | 12 | 0 | 0 | 0 | 0 | 0 | 827-1 | RTS 24/ I | RTS 24/ I | 0.0434 | 0.82 |  | Práce | Běžná |  |  |  | POL1_
19 | 28611223.AR | Trubka plastová drenážní spoj: drážkový; potrubí: jednovrstvé; materiál: PVC; povrch: žebrovaný; ohebná; DN = 100; vsakovací plocha = 34,0 cm2/m | m | 19 |  | 0 |  | 0 |  | 0 | 12 | 0 | 0.00048 | 0.01 | 0 | 0 | SPCM | RTS 24/ I | RTS 24/ I | 0 | 0 |  | Specifikace | Běžná |  |  |  | POL3_
20 | 693650454R | Geosyntetika typ: geotextilie; netkaná; materiál: PP; tl (2 kPa) = 1,9 mm; plošná hmotnost = 200 g/m2; Pevnost v tahu podélně = 16,0 kN/m; Pevnost v tahu příčně = 16,0 kN/m | m2 | 9.5 |  | 0 |  | 0 |  | 0 | 12 | 0 | 0.00022 | 0 | 0 | 0 | SPCM | RTS 24/ I | RTS 24/ I | 0 | 0 |  | Specifikace | Běžná |  |  |  | POL3_
Díl: | 3 | Svislé a kompletní konstrukce |  |  |  | 0 |  | 0 |  | 0 |  | 0 |  | 0.13 |  | 0 |  |  |  |  | 43.98 | [6 empty] | DIL
21 | 319300015RT1 | Dodatečná izolace zdiva podřezáním a vložením fólie zdivo smíšené a kamenné, o tloušťce do 450 mm | m | 13.325 |  | 0 |  | 0 |  | 0 | 12 | 0 | 0.00536 | 0.07 | 0 | 0 | 801-4 | RTS 24/ I | RTS 24/ I | 3 | 39.98 |  | Práce | Běžná |  |  |  | POL1_
|  | 0,155+3,02+0,45+9,7 |  | 13.325 | [23 empty] | VV | 0
22 | 328151111R00 | Montáž sklepních světlíků z plastu světlík a rošt | kus | 1 |  | 0 |  | 0 |  | 0 | 12 | 0 | 0.0004 | 0 | 0 | 0 | 801-1 | RTS 24/ I | RTS 24/ I | 4 | 4 |  | Práce | Běžná |  |  |  | POL1_
|  | osazení hmoždinek, nanesení těsnicího tmelu, vložení roštu, osazení tělesa světlíku a přišroubování, montáž zápachové uzávěrky, | [25 empty] | SPI |  | osazení hmoždinek, nanesení těsnicího tmelu, vložení roštu, osazení tělesa světlíku a přišroubování, montáž zápachové uzávěrky,
23 | 611000211R | světlík sklepní GFK; š = 1 500,0 mm; v = 1 500,0 mm; hl = 700 mm; rošt tahokov; pochozí | kus | 1 |  | 0 |  | 0 |  | 0 | 12 | 0 | 0.059 | 0.06 | 0 | 0 | SPCM | RTS 24/ I | RTS 24/ I | 0 | 0 |  | Specifikace | Běžná |  |  |  | POL3_
Díl: | 5 | Komunikace |  |  |  | 0 |  | 0 |  | 0 |  | 0 |  | 79.26 |  | 0 |  |  |  |  | 48.02 | [6 empty] | DIL
24 | 564861111RT2 | Podklad ze štěrkodrti s rozprostřením a zhutněním frakce 0-32 mm, tloušťka po zhutnění 200 mm | m2 | 75.6 |  | 0 |  | 0 |  | 0 | 12 | 0 | 0.46 | 34.78 | 0 | 0 | 822-1 | RTS 24/ I | RTS 24/ I | 0.029 | 2.19 |  | Práce | Běžná |  |  |  | POL1_
25 | 564861111RT3 | Podklad ze štěrkodrti s rozprostřením a zhutněním frakce 0-45 mm, tloušťka po zhutnění 200 mm | m2 | 75.6 |  | 0 |  | 0 |  | 0 | 12 | 0 | 0.46 | 34.78 | 0 | 0 | 822-1 | RTS 24/ I | RTS 24/ I | 0.029 | 2.19 |  | Práce | Běžná |  |  |  | POL1_
26 | 596215040R00 | Kladení zámkové dlažby do drtě tloušťka dlažby 80 mm, tloušťka lože 40 mm | m2 | 75.6 |  | 0 |  | 0 |  | 0 | 12 | 0 | 0.0739 | 5.59 | 0 | 0 | 822-1 | RTS 24/ I | RTS 24/ I | 0.478 | 36.14 |  | Práce | Běžná |  |  |  | POL1_
|  | s provedením lože z kameniva drceného, s vyplněním spár, s dvojitým hutněním a se smetením přebytečného materiálu na krajnici. S dodáním hmot pro lože a výplň spár. | [25 empty] | SPI |  | s provedením lože z kameniva drceného, s vyplněním spár, s dvojitým hutněním a se smetením přebytečného materiálu na krajnici. S dodáním hmot pro lože a výplň spár.
27 | 597101030RAA | Odvodňovací žlaby komunikací a zpevněných ploch žlab odvodnovací polymerbetonový včetně dodávky roštu a žlabu, pro zatížení C250, Příslušenství odvodňovacího žlabu - čelo s odtokem; materiál: plast | m | 10 |  | 0 |  | 0 |  | 0 | 12 | 0 | 0.27812 | 2.78 | 0 | 0 | AP-HSV | RTS 24/ I | RTS 24/ I | 0.75006 | 7.5 |  | Agregovaná položka | Běžná |  |  |  | POL2_
|  | montáž odvodňovacích žlabů a vpustí k odvodňovacím žlabům z polymerbetonu, včetně betonového lože popř. obetonování, s dodávkou žlabů a vpustí. | [25 empty] | SPI |  | montáž odvodňovacích žlabů a vpustí k odvodňovacím žlabům z polymerbetonu, včetně betonového lože popř. obetonování, s dodávkou žlabů a vpustí.
28 | 592452655R | dlažba betonová dvouvrstvá; obdélník; šedá; l = 200 mm; š = 100 mm; tl. 80,0 mm | m2 | 7.56 |  | 0 |  | 0 |  | 0 | 12 | 0 | 0.176 | 1.33 | 0 | 0 | SPCM | RTS 24/ I | RTS 24/ I | 0 | 0 |  | Specifikace | Běžná |  |  |  | POL3_
|  | 10% nová : 75,6/100*10 |  | 7.56 | [23 empty] | VV | 0
Díl: | 62 | Úpravy povrchů vnější |  |  |  | 0 |  | 0 |  | 0 |  | 0 |  | 0.86 |  | 0 |  |  |  |  | 14.73 | [6 empty] | DIL
29 | 622319005R00 | Vyrovnávací vrstva z cementové malty tl. 10 mm | m2 | 40.905 |  | 0 |  | 0 |  | 0 | 12 | 0 | 0.021 | 0.86 | 0 | 0 |  | RTS 24/ I | RTS 24/ I | 0.36 | 14.73 |  | Práce | Běžná |  |  |  | POL1_
|  | Odkaz na mn. položky pořadí 36 : 40,90500 |  | 40.905 | [23 empty] | VV | 5
Díl: | 8 | Trubní vedení |  |  |  | 0 |  | 0 |  | 0 |  | 0 |  | 3.68 |  | 0 |  |  |  |  | 32.32 | [6 empty] | DIL
30 | 899331111R11 | Výšková úprava vstupu poklopu do 20 cm | kus | 1 |  | 0 |  | 0 |  | 0 | 12 | 0 | 0.43094 | 0.43 | 0 | 0 |  | Vlastní | RTS 24/ I | 3.817 | 3.82 |  | Práce | Běžná |  |  |  | POL1_
31 | 721100011RA0 | Potrubí svodné pod podlahou vnitřní, PVC, D 110 mm, zemní práce, rýha 300x400 mm | m | 15 |  | 0 |  | 0 |  | 0 | 12 | 0 | 0.21664 | 3.25 | 0 | 0 | AP-PSV | RTS 24/ I | RTS 24/ I | 1.8997 | 28.5 |  | Agregovaná položka | Běžná |  |  |  | POL2_
Díl: | 91 | Doplňující práce na komunikaci |  |  |  | 0 |  | 0 |  | 0 |  | 0 |  | 4.43 |  | 0 |  |  |  |  | 3.74 | [6 empty] | DIL
32 | 916661111RT5 | Osazení parkového obrubníku betonového včetně dodávky obrubníku 80x250x1000 mm, s boční opěrou z betonu prostého | m | 23.1 |  | 0 |  | 0 |  | 0 | 12 | 0 | 0.19189 | 4.43 | 0 | 0 | 822-1 | RTS 24/ I | RTS 24/ I | 0.162 | 3.74 |  | Práce | Běžná |  |  |  | POL1_
|  | se zřízením lože z betonu prostého C 12/15 tl. 80-100 mm | [25 empty] | SPI
|  | Odkaz na mn. položky pořadí 3 : 23,10000 |  | 23.1 | [23 empty] | VV | 5
Díl: | 96 | Bourání konstrukcí |  |  |  | 0 |  | 0 |  | 0 |  | 0 |  | 0 |  | 1.24 |  |  |  |  | 2.81 | [6 empty] | DIL
33 | 962042321R00 | Bourání zdiva z betonu prostého nadzákladového | m3 | 0.562 |  | 0 |  | 0 |  | 0 | 12 | 0 | 0.00147 | 0 | 2.2 | 1.24 | 801-3 | RTS 24/ I | RTS 24/ I | 4.996 | 2.81 |  | Práce | Běžná |  |  |  | POL1_
|  | nebo vybourání otvorů průřezové plochy přes 4 m2 ve zdivu z betonu prostého, včetně pomocného lešení o výšce podlahy do 1900 mm a pro zatížení do 1,5 kPa (150 kg/m2), | [25 empty] | SPI |  | nebo vybourání otvorů průřezové plochy přes 4 m2 ve zdivu z betonu prostého, včetně pomocného lešení o výšce podlahy do 1900 mm a pro zatížení do 1,5 kPa (150 kg/m2),
|  | anglický dvorek : (0,6+1,25+0,6)*0,1*2,0 |  | 0.49 | [23 empty] | VV | 0
|  | 1,2*0,6*0,1 |  | 0.072 | [23 empty] | VV | 0
Díl: | 99 | Staveništní přesun hmot |  |  |  | 0 |  | 0 |  | 0 |  | 0 |  | 0 |  | 0 |  |  |  |  | 208.13 | [6 empty] | DIL
34 | 999281105R00 | Přesun hmot pro opravy a údržbu objektů pro opravy a údržbu dosavadních objektů včetně vnějších plášťů výšky do 6 m, | t | 221.7665 |  | 0 |  | 0 |  | 0 | 12 | 0 | 0 | 0 | 0 | 0 | 801-4 | RTS 24/ I | RTS 24/ I | 0.9385 | 208.13 |  | Přesun hmot | Běžná |  |  |  | POL7_
|  | oborů 801, 803, 811 a 812 | [25 empty] | SPI
Díl: | 711 | Izolace proti vodě |  |  |  | 0 |  | 0 |  | 0 |  | 0 |  | 0.28 |  | 0.42 |  |  |  |  | 23.51 | [6 empty] | DIL
35 | 711112001RZ1 | Provedení izolace proti zemní vlhkosti natěradly za studena na ploše svislé, včetně pomocného lešení o výšce podlahy do 1900 mm a pro zatížení do 1,5 kPa. nátěrem penetračním, 1x nátěr, včetně dodávky penetračního laku | m2 | 40.905 |  | 0 |  | 0 |  | 0 | 12 | 0 | 0.00052 | 0.02 | 0 | 0 | 800-711 | RTS 24/ I | RTS 24/ I | 0.049 | 2 |  | Práce | Běžná |  |  |  | POL1_
|  | (10,2+4,95)*2,7 |  | 40.905 | [23 empty] | VV | 0
36 | 711142559RY2 | Provedení izolace proti zemní vlhkosti pásy přitavením svislá, 1 vrstva, s dodávkou izolačního pásu se skleněnou nebo polyesterovou vložkou, s minerálním posypem | m2 | 40.905 |  | 0 |  | 0 |  | 0 | 12 | 0 | 0.00598 | 0.24 | 0 | 0 | 800-711 | RTS 24/ I | RTS 24/ I | 0.266 | 10.88 |  | Práce | Běžná |  |  |  | POL1_
|  | Odkaz na mn. položky pořadí 35 : 40,90500 |  | 40.905 | [23 empty] | VV | 5
37 | 711140202R00 | Odstranění izolace proti vodě - pásy přitavením svislé, 2 vrstvy | m2 | 40.905 |  | 0 |  | 0 |  | 0 | 12 | 0 | 0 | 0 | 0.0103 | 0.42 | 800-711 | RTS 24/ I | RTS 24/ I | 0.045 | 1.84 |  | Práce | Běžná |  |  |  | POL1_
|  | (10,2+4,95)*2,7 |  | 40.905 | [23 empty] | VV | 0
38 | 711823121RT4 | Ochrana konstrukcí nopovou fólií svisle, výška nopu 8 mm, včetně dodávky fólie | m2 | 45.45 |  | 0 |  | 0 |  | 0 | 12 | 0 | 0.00023 | 0.01 | 0 | 0 | 800-711 | RTS 24/ I | RTS 24/ I | 0.16 | 7.27 |  | Práce | Běžná |  |  |  | POL1_
|  | (10,2+4,95)*3,0 |  | 45.45 | [23 empty] | VV | 0
39 | 711823129RT2 | Ochrana konstrukcí nopovou fólií ukončovací lišta, , včetně dodávky lišty | m | 15.15 |  | 0 |  | 0 |  | 0 | 12 | 0 | 0.00053 | 0.01 | 0 | 0 | 800-711 | RTS 24/ I | RTS 24/ I | 0.1 | 1.52 |  | Práce | Běžná |  |  |  | POL1_
|  | 10,2+4,95 |  | 15.15 | [23 empty] | VV | 0
40 | 998711201R00 | Přesun hmot pro izolace proti vodě svisle do 6 m | % |  |  | 0 |  | 0 |  | 0 | 12 | 0 | 0 | 0 | 0 | 0 | 800-711 | RTS 24/ I | RTS 24/ I | 0 | 0 |  | Přesun hmot | Běžná |  |  |  | POL7_
|  | 50 m vodorovně měřeno od těžiště půdorysné plochy skládky do těžiště půdorysné plochy objektu | [25 empty] | SPI
Díl: | D96 | Přesuny suti a vybouraných hmot |  |  |  | 0 |  | 0 |  | 0 |  | 0 |  | 0 |  | 0 |  |  |  |  | 35.65 | [6 empty] | DIL
41 | 979086112R00 | Vodorovná doprava suti a vybouraných hmot nakládání nebo překládání suti a vybouraných hmot na dopravní prostředek při vodorovné dopravě, , | t | 17.6108 |  | 0 |  | 0 |  | 0 | 12 | 0 | 0 | 0 | 0 | 0 | 832-1 | RTS 24/ I | RTS 24/ I | 0.277 | 4.88 |  | Přesun suti | Běžná |  |  |  | POL8_
|  | bez naložení, s vyložením a hrubým urovnáním | [25 empty] | SPI
42 | 979081111R00 | Odvoz suti a vybouraných hmot na skládku do 1 km | t | 17.6108 |  | 0 |  | 0 |  | 0 | 12 | 0 | 0 | 0 | 0 | 0 | 801-3 | RTS 24/ I | RTS 24/ I | 0.49 | 8.63 |  | Přesun suti | Běžná |  |  |  | POL8_
|  | Včetně naložení na dopravní prostředek a složení na skládku, bez poplatku za skládku. | [25 empty] | POP
43 | 979081121R00 | Odvoz suti a vybouraných hmot na skládku příplatek za každý další 1 km | t | 158.4968 |  | 0 |  | 0 |  | 0 | 12 | 0 | 0 | 0 | 0 | 0 | 801-3 | RTS 24/ I | RTS 24/ I | 0 | 0 |  | Přesun suti | Běžná |  |  |  | POL8_
44 | 979082111R00 | Vnitrostaveništní doprava suti a vybouraných hmot do 10 m | t | 17.6108 |  | 0 |  | 0 |  | 0 | 12 | 0 | 0 | 0 | 0 | 0 | 801-3 | RTS 24/ I | RTS 24/ I | 0.942 | 16.59 |  | Přesun suti | Běžná |  |  |  | POL8_
45 | 979082121R00 | Vnitrostaveništní doprava suti a vybouraných hmot příplatek k ceně za každých dalších 5 m | t | 52.8323 |  | 0 |  | 0 |  | 0 | 12 | 0 | 0 | 0 | 0 | 0 | 801-3 | RTS 24/ I | RTS 24/ I | 0.105 | 5.55 |  | Přesun suti | Běžná |  |  |  | POL8_
46 | 979990101R00 | Poplatek za uložení, směsi betonu a cihel, , skupina 17 01 01 a 17 01 02 z Katalogu odpadů | t | 17.6108 |  | 0 |  | 0 |  | 0 | 12 | 0 | 0 | 0 | 0 | 0 | 801-3 | RTS 23/ II | RTS 23/ II | 0 | 0 |  | Přesun suti | Běžná |  |  |  | POL8_
47 | 979999979R00 | Poplatek za recyklaci, beton silně vyztužený, kusovost do 1600 cm2, skupina 17 01 01 z Katalogu odpadů | t | 17.6108 |  | 0 |  | 0 |  | 0 | 12 | 0 | 0 | 0 | 0 | 0 | 801-3 | RTS 24/ I | RTS 24/ I | 0 | 0 |  | Přesun suti | Běžná |  |  |  | POL8_
[26 empty] | 12 | 21 | DPH
| Celkem |  |  |  |  | 0 | [19 empty] | 0 | 0 | SUM
END
Note on S6: Jedná se o informaci, zda se jedná o položku, která je do rozpočtu zadána z cenové soustavy RTS, nebo vlastní.
Note on T6: Jedná se o název CÚ, která je zadána u položky rozpočtu

## 01 3 Pol
Položkový soupis prací a dodávek | [27 empty] | #TypZaznamu#
S: | 2024/31 | Domov pro seniory Skalice | [25 empty] | STA
O: | 01 | Sanace vlhkosti - suterén pavilon B | [22 empty] | STA |  |  | OBJ
R: | 3 | Vedlejší rozpočtové náklady | [25 empty] | ROZ
P.č. | Číslo položky | Název položky | MJ | Množství | Cena / MJ bez DPH | Celkem | Dodávka | Dodávka celk. | Montáž | Montáž celk. | DPH | Cena s DPH | Hmotnost / MJ | Hmotnost celk.(t) | Dem. hmotnost / MJ | Dem. hmotnost celk.(t) | Ceník | Cen. soustava / platnost | Cenová úroveň | Nhod / MJ | Nhod celk. | Dodavatel | Typ položky | Stav položky
Díl: | VN | Vedlejší náklady |  |  |  | 0 |  | 0 |  | 0 |  | 0 |  | 0 |  | 0 |  |  |  |  | 0 | [6 empty] | DIL
1 | 005111021R | Vytyčení inženýrských sítí | Soubor | 1 |  | 0 |  | 0 |  | 0 | 12 | 0 | 0 | 0 | 0 | 0 |  | RTS 24/ I | Indiv | 0 | 0 |  | VRN | Běžná |  |  |  | POL99_8
|  | 1 |  | 1 | [23 empty] | VV | 0
2 | 005121010R | Vybudování zařízení staveniště | Soubor | 1 |  | 0 |  | 0 |  | 0 | 12 | 0 | 0 | 0 | 0 | 0 |  | RTS 24/ I | Indiv | 0 | 0 |  | VRN | Běžná |  |  |  | POL99_8
|  | 1 |  | 1 | [23 empty] | VV | 0
3 | 005121020R | Provoz zařízení staveniště | Soubor | 1 |  | 0 |  | 0 |  | 0 | 12 | 0 | 0 | 0 | 0 | 0 |  | RTS 24/ I | Indiv | 0 | 0 |  | VRN | Běžná |  |  |  | POL99_8
|  | 1 |  | 1 | [23 empty] | VV | 0
4 | 005121030R | Odstranění zařízení staveniště | Soubor | 1 |  | 0 |  | 0 |  | 0 | 12 | 0 | 0 | 0 | 0 | 0 |  | RTS 24/ I | Indiv | 0 | 0 |  | VRN | Běžná |  |  |  | POL99_8
5 | 005124010R | Koordinační činnost | Soubor | 1 |  | 0 |  | 0 |  | 0 | 12 | 0 | 0 | 0 | 0 | 0 |  | RTS 24/ I | Indiv | 0 | 0 |  | VRN | Běžná |  |  |  | POL99_8
6 | 00523 R | Zkoušky a revize | Soubor | 1 |  | 0 |  | 0 |  | 0 | 12 | 0 | 0 | 0 | 0 | 0 |  | RTS 24/ I | Indiv | 0 | 0 |  | VRN | Běžná |  |  |  | POL99_8
[26 empty] | 12 | 21 | DPH
| Celkem |  |  |  |  | 0 | [19 empty] | 0 | 0 | SUM
END
Note on S6: Jedná se o informaci, zda se jedná o položku, která je do rozpočtu zadána z cenové soustavy RTS, nebo vlastní.
Note on T6: Jedná se o název CÚ, která je zadána u položky rozpočtu