## Pokyny pro vyplnění
Pokyny pro vyplnění
Ve všech listech tohoto souboru můžete měnit pouze buňky s modrým pozadím. Jedná se o tyto údaje : - údaje o firmě - jednotkové ceny položek zadané na maximálně dvě desetinná místa

## Stavba
#RTSROZP# | Soupis stavebních prací, dodávek a služeb
| Stavba: |  | P-04-2024 | Stavební úpravy místnosti SZŠ a VOŠ zdravotnické v Brně
| Objekt: |  | SO 01 | Stavební úpravy místnosti
642 | Rozpočet: |  | 01a | Podlahové konstrukce
| Zadavatel | [5 empty] | IČO:
DIČ:
| Projektant: | [5 empty] | IČO:
DIČ:
| Zhotovitel: | [5 empty] | IČO:
DIČ:
Vypracoval:
| Rozpis ceny | [6 empty] | Celkem
HSV | HSV | [6 empty] | 0
PSV | PSV | [6 empty] | 0
MON | MON | [6 empty] | 0
VN | Vedlejší náklady | [6 empty] | 0
ON | Ostatní náklady | [6 empty] | 0
| Celkem | [6 empty] | 0
Rekapitulace daní
0 | Základ pro sníženou DPH |  |  | 12 | % | 0 |  |  | CZK
0 | Snížená DPH |  |  | 12 | % | 0 |  |  | CZK
0 | Základ pro základní DPH |  |  | 21 | % | 0 |  |  | CZK
0 | Základní DPH |  |  | 21 | % | 0 |  |  | CZK
0 | Zaokrouhlení |  |  |  |  | 0 |  |  | CZK
| Cena celkem bez DPH |  |  |  |  | 0 |  |  | CZK
0 | Cena celkem s DPH |  |  |  |  | 0 |  |  | CZK
|  | v |  |  | dne
|  |  | Za zhotovitele |  |  |  | Za objednatele
Rekapitulace dílčích částí
#CASTI>> | Číslo | Název |  |  | Základ pro sníženou DPH | Základ pro základní DPH | DPH celkem | Cena celkem | %
1 | Stavba |  |  |  | 0 | 0 | 0 | 0 | #NAME?
2 |  | Stavební objekt |  |  |  |  | 0
2 | SO 01 | Stavební úpravy místnosti |  |  | 0 | 0 | 0 | 0 | #NAME?
3 | 01a | Podlahové konstrukce |  |  | 0 | 0 | 0 | 0 | #NAME?
| Celkem za stavbu |  |  |  | 0 | 0 | 0 | 0 | 0
#POPS | Popis stavby: P-04-2024 - Stavební úpravy místnosti SZŠ a VOŠ zdravotnické v Brně
#POPO | Popis objektu: SO 01 - Stavební úpravy místnosti
#POPR | Popis rozpočtu: 01a - Podlahové konstrukce
Rekapitulace dílů
| Číslo | Název |  |  | Typ dílu |  |  | Celkem | %
| 4 | Vodorovné konstrukce |  |  | HSV |  |  | 0
| 63 | Podlahy a podlahové konstrukce |  |  | HSV |  |  | 0
| 95 | Dokončovací konstrukce na pozemních stavbách |  |  | HSV |  |  | 0
| 99 | Staveništní přesun hmot |  |  | HSV |  |  | 0
| 711 | Izolace proti vodě |  |  | PSV |  |  | 0
| 776 | Podlahy povlakové |  |  | PSV |  |  | 0
| VN | Vedlejší náklady |  |  | VN |  |  | 0
| ON | Ostatní náklady |  |  | ON |  |  | 0
| Cena celkem | [6 empty] | 0 | 0
Note on D11: Název
Note on D12: Ulice
Note on D13: PSČ
Note on E13: Místo
Note on I11: IČO
Note on I12: DIČ

## VzorPolozky (hidden)
Položkový rozpočet
S:
O:
R:

## SO 01 01a Pol
Položkový soupis prací a dodávek | [27 empty] | #TypZaznamu#
S: | P-04-2024 | Stavební úpravy místnosti SZŠ a VOŠ zdravotnické v Brně | [25 empty] | STA
O: | SO 01 | Stavební úpravy místnosti | [22 empty] | STA |  |  | OBJ
R: | 01a | Podlahové konstrukce | [25 empty] | ROZ
P.č. | Číslo položky | Název položky | MJ | Množství | Cena / MJ | Celkem | Dodávka | Dodávka celk. | Montáž | Montáž celk. | DPH | Cena s DPH | Hmotnost / MJ | Hmotnost celk.(t) | Dem. hmotnost / MJ | Dem. hmotnost celk.(t) | Ceník | Cen. soustava / platnost | Cenová úroveň | Nhod / MJ | Nhod celk. | Dodavatel | Typ položky | Stav položky
Díl: | 4 | Vodorovné konstrukce |  |  |  | 0 |  | 0 |  | 0 |  | 0 |  | 11.65 |  | 0 |  |  |  |  | 7.62 | [6 empty] | DIL
1 | 411321414R00 | Beton stropů železový stropů deskových, desek plochých střech, desek balkónových, desek hřibových stropů včetně hlavic hřibových sloupů, železový (bez výztuže) třídy C 25/30 | m3 | 4.5645 |  | 0 |  | 0 |  | 0 | 21 | 0 | 2.5251 | 11.53 | 0 | 0 | 801-1 | RTS 23/ II | RTS 23/ II | 0.987 | 4.51 |  | Práce | Běžná |  |  |  | POL1_
|  | deska nad bazénem : 5,87*4,86*0,16 |  | 4.5645 | [23 empty] | VV | 0
2 | 411351101RT1 | Bednění stropů deskových, balkonových nebo plošných konzol plné, rovné, popř. s náběhy bednící materiál prkna, bez podepření, zřízení | m2 | 3.4336 |  | 0 |  | 0 |  | 0 | 21 | 0 | 0.03637 | 0.12 | 0 | 0 | 801-1 | RTS 23/ II | RTS 23/ II | 0.734 | 2.52 |  | Práce | Běžná |  |  |  | POL1_
|  | s pomocným lešením | [25 empty] | SPI
|  | deska nad bazénem : 2*(5,87+4,86)*0,16 |  | 3.4336 | [23 empty] | VV | 0
3 | 411351102R00 | Bednění stropů deskových, balkonových nebo plošných konzol plné, rovné, popř. s náběhy , odstranění | m2 | 3.4336 |  | 0 |  | 0 |  | 0 | 21 | 0 | 0 | 0 | 0 | 0 | 801-1 | RTS 23/ II | RTS 23/ II | 0.173 | 0.59 |  | Práce | Běžná |  |  |  | POL1_
|  | s pomocným lešením | [25 empty] | SPI
|  | Odkaz na mn. položky pořadí 2 : 3,43360 |  | 3.4336 | [23 empty] | VV | 5
Díl: | 63 | Podlahy a podlahové konstrukce |  |  |  | 0 |  | 0 |  | 0 |  | 0 |  | 17.34 |  | 0 |  |  |  |  | 71.07 | [6 empty] | DIL
4 | 457451111R00 | Cementový potěr bez vložky, | m2 | 63.52 |  | 0 |  | 0 |  | 0 | 21 | 0 | 0.08523 | 5.41 | 0 | 0 | 821-1 | RTS 23/ II | RTS 23/ II | 0.32 | 20.33 |  | Práce | Běžná |  |  |  | POL1_
|  | tl. do 4 cm pod vodorovnou izolací nebo na ní, v předepsaném spádu, s vyhlazením povrchu, | [25 empty] | SPI
|  | 1.01 : 58,99 |  | 58.99 | [23 empty] | VV | 0
|  | 1.02 : 4,53 |  | 4.53 | [23 empty] | VV | 0
5 | 631319171R00 | Příplatek za stržení povrchu tloušťka mazaniny do 80 mm | m3 | 4.3194 |  | 0 |  | 0 |  | 0 | 21 | 0 | 0 | 0 | 0 | 0 | 801-1 | RTS 23/ II | RTS 23/ II | 0.82 | 3.54 |  | Práce | Běžná |  |  |  | POL1_
|  | spodní vrstvy mazaniny latí před vložením výztuže nebo pletiva pro tloušťku obou vrstev mazaniny | [25 empty] | SPI
|  | 1.01 : 58,99*0,068 |  | 4.0113 | [23 empty] | VV | 0
|  | 1.02 : 4,53*0,068 |  | 0.30804 | [23 empty] | VV | 0
6 | 631361921RT4 | Výztuž mazanin z betonů a z lehkých betonů ze svařovaných sítí průměr drátu 6 mm, velikost oka 100/100 mm | t | 0.1103 |  | 0 |  | 0 |  | 0 | 21 | 0 | 1.0896 | 0.12 | 0 | 0 | 801-1 | RTS 23/ II | RTS 23/ II | 15.231 | 1.68 |  | Práce | Běžná |  |  |  | POL1_
|  | včetně distančních prvků | [25 empty] | SPI
|  | 6/100 - 4,44 kg/m2 : | [25 empty] | VV | 0
|  | deska nad bazénem - horní výztuž : (3,83*5,64)*4,44/1000 |  | 0.09591 | [23 empty] | VV | 0
[28 empty] | VV | 0
|  | Mezisoučet |  | 0.09591 | [23 empty] | VV | 1
|  | stykování 15% : 0,09591*0,15 |  | 0.01439 | [23 empty] | VV | 0
7 | 631361921RT5 | Výztuž mazanin z betonů a z lehkých betonů ze svařovaných sítí průměr drátu 6 mm, velikost oka 150/150 mm | t | 0.22017 |  | 0 |  | 0 |  | 0 | 21 | 0 | 1.0662 | 0.23 | 0 | 0 | 801-1 | RTS 23/ II | RTS 23/ I | 15.23 | 3.35 |  | Práce | Běžná |  |  |  | POL1_
|  | včetně distančních prvků | [25 empty] | SPI
|  | 6/150 - 3,014 kg/m2 : | [25 empty] | VV | 0
|  | 1.01 : 58,99*3,014/1000 |  | 0.1778 | [23 empty] | VV | 0
|  | 1.02 : 4,53*3,014/1000 |  | 0.01365 | [23 empty] | VV | 0
|  | Mezisoučet |  | 0.19145 | [23 empty] | VV | 1
|  | stykování 15% : 0,19145*0,15 |  | 0.02872 | [23 empty] | VV | 0
8 | 631361921RT8 | Výztuž mazanin z betonů a z lehkých betonů ze svařovaných sítí průměr drátu 8 mm, velikost oka 100/100 mm | t | 0.19625 |  | 0 |  | 0 |  | 0 | 21 | 0 | 1.08 | 0.21 | 0 | 0 | 801-1 | RTS 23/ II | RTS 23/ II | 15.231 | 2.99 |  | Práce | Běžná |  |  |  | POL1_
|  | včetně distančních prvků | [25 empty] | SPI
|  | 8/100 - 7,9 kg/m2 : | [25 empty] | VV | 0
|  | deska nad bazénem - spodní výztuž : (3,83*5,64)*7,9/1000 |  | 0.17065 | [23 empty] | VV | 0
|  | Mezisoučet |  | 0.17065 | [23 empty] | VV | 1
|  | stykování 15% : 0,17065*0,15 |  | 0.0256 | [23 empty] | VV | 0
9 | 632415104RT3 | Potěr ze suchých směsí cementový samonivelační rychleschnoucí, tloušťky 4 mm, včetně penetrace | m2 | 63.52 |  | 0 |  | 0 |  | 0 | 21 | 0 | 0.00695 | 0.44 | 0 | 0 | 801-1 | RTS 23/ II | RTS 23/ II | 0.34 | 21.6 |  | Práce | Běžná |  |  |  | POL1_
|  | s rozprostřením a uhlazením | [25 empty] | SPI
|  | 1.01 : 58,99 |  | 58.99 | [23 empty] | VV | 0
|  | 1.02 : 4,53 |  | 4.53 | [23 empty] | VV | 0
10 | 632441491R00 | Potěr litý anhydritový broušení anhydritových potěrů | m2 | 63.52 |  | 0 |  | 0 |  | 0 | 21 | 0 | 0 | 0 | 0 | 0 | 801-1 | RTS 23/ II | RTS 23/ II | 0.05 | 3.18 |  | Práce | Běžná |  |  |  | POL1_
|  | dovoz směsi, doprava pomocí šnekového čerpadla, lití hadicí na plochu, dvojí (křížem vedené) rozvlnění hrazdami | [25 empty] | SPI |  | dovoz směsi, doprava pomocí šnekového čerpadla, lití hadicí na plochu, dvojí (křížem vedené) rozvlnění hrazdami
|  | Odkaz na mn. položky pořadí 4 : 63,52000 |  | 63.52 | [23 empty] | VV | 5
11 | 634601111R00 | Zaplnění dilatačních spár v mazaninách tl. do 10 cm v šířce spáry do 10 mm | m | 14.89 |  | 0 |  | 0 |  | 0 | 21 | 0 | 0.00128 | 0.02 | 0 | 0 | 801-1 | RTS 23/ II | RTS 23/ II | 0.092 | 1.37 |  | Práce | Běžná |  |  |  | POL1_
|  | 50 % zasypání pískem a 50 % zalití asfaltem | [25 empty] | SPI
|  | SILIKONEM : | [25 empty] | VV | 0
|  | 1.01 : 7,57+7,32 |  | 14.89 | [23 empty] | VV | 0
12 | 713191221R00 | Izolace tepelné běžných konstrukcí - doplňky obložení stěn pásky 100 mm, včetně dodávky materiálu | m | 37.84 |  | 0 |  | 0 |  | 0 | 21 | 0 | 0 | 0 | 0 | 0 | 800-713 | RTS 23/ II | RTS 23/ II | 0.05 | 1.89 |  | Práce | Běžná |  |  |  | POL1_
|  | 1.01 : 7,57+8,39+3,55+1,25+0,59+0,63+2,8+4,86 |  | 29.64 | [23 empty] | VV | 0
|  | 1.02 : 2*(2,21+1,89) |  | 8.2 | [23 empty] | VV | 0
13 | 631313511RX | Mazanina betonová tl. 8 - 12 cm C 12/15 z rychletvrdnoucího betonu s chemicky vázanou vodou, vč. provedení dilatačních spar | m3 | 4.3194 |  | 0 |  | 0 |  | 0 | 21 | 0 | 2.525 | 10.91 | 0 | 0 |  | Vlastní | Indiv | 2.58 | 11.14 |  | Práce | Běžná |  |  |  | POL1_
|  | Včetně vytvoření dilatačních spár, bez zaplnění. | [25 empty] | POP
|  | Odkaz na mn. položky pořadí 5 : 4,31936 |  | 4.3194 | [23 empty] | VV | 5
Díl: | 95 | Dokončovací konstrukce na pozemních stavbách |  |  |  | 0 |  | 0 |  | 0 |  | 0 |  | 0 |  | 0 |  |  |  |  | 19.69 | [6 empty] | DIL
14 | 952901111R00 | Vyčištění budov a ostatních objektů budov bytové nebo občanské výstavby - zametení a umytí podlah, dlažeb, obkladů, schodů v místnostech, chodbách a schodištích, vyčištění a umytí oken, dveří s rámy, zárubněmi, umytí a vyčištění jiných zasklených a natíraných ploch a zařizovacích předmětů před předáním do užívání světlá výška podlaží do 4 m | m2 | 63.52 |  | 0 |  | 0 |  | 0 | 21 | 0 | 4e-05 | 0 | 0 | 0 | 801-1 | RTS 23/ II | RTS 23/ II | 0.31 | 19.69 |  | Práce | Běžná |  |  |  | POL1_
|  | Odkaz na mn. položky pořadí 4 : 63,52000 |  | 63.52 | [23 empty] | VV | 5
Díl: | 99 | Staveništní přesun hmot |  |  |  | 0 |  | 0 |  | 0 |  | 0 |  | 0 |  | 0 |  |  |  |  | 60.9 | [6 empty] | DIL
15 | 999281145R00 | Přesun hmot pro opravy a údržbu objektů pro opravy a údržbu dosavadních objektů včetně vnějších plášťů výšky do 6 m, nošením | t | 29.0011 |  | 0 |  | 0 |  | 0 | 21 | 0 | 0 | 0 | 0 | 0 | 801-4 | RTS 23/ II | RTS 23/ II | 2.1 | 60.9 |  | Přesun hmot | Běžná |  |  |  | POL7_
|  | oborů 801, 803, 811 a 812 | [25 empty] | SPI
Díl: | 711 | Izolace proti vodě |  |  |  | 0 |  | 0 |  | 0 |  | 0 |  | 0.74 |  | 0 |  |  |  |  | 31.13 | [6 empty] | DIL
16 | 711111006RZ3 | Provedení izolace proti zemní vlhkosti natěradly za studena na ploše vodorovné asfaltovou penetrační suspenzí, včetně dodávky emulze 0,3 kg/m2 | m2 | 63.52 |  | 0 |  | 0 |  | 0 | 21 | 0 | 0.00033 | 0.02 | 0 | 0 | 800-711 | RTS 21/ I | RTS 20/ II | 0.03 | 1.91 |  | Práce | Běžná |  |  |  | POL1_
|  | Odkaz na mn. položky pořadí 4 : 63,52000 |  | 63.52 | [23 empty] | VV | 5
17 | 711141559RY1 | Provedení izolace proti zemní vlhkosti pásy přitavením vodorovná, 1 vrstva, s dodávkou izolačního pásu se skleněnou nebo polyesterovou vložkou, s minerálním posypem | m2 | 63.52 |  | 0 |  | 0 |  | 0 | 21 | 0 | 0.0057 | 0.36 | 0 | 0 | 800-711 | RTS 23/ II | RTS 23/ II | 0.23 | 14.61 |  | Práce | Běžná |  |  |  | POL1_
|  | Provedení očištění povrchu a natavení jedné vrstvy modifikovaného asfaltového pásu včetně dodávky materiálů. | [25 empty] | POP |  | Provedení očištění povrchu a natavení jedné vrstvy modifikovaného asfaltového pásu včetně dodávky materiálů.
|  | Odkaz na mn. položky pořadí 4 : 63,52000 |  | 63.52 | [23 empty] | VV | 5
18 | 711141559RY2 | Provedení izolace proti zemní vlhkosti pásy přitavením vodorovná, 1 vrstva, s dodávkou izolačního pásu se skleněnou nebo polyesterovou vložkou, s minerálním posypem | m2 | 63.52 |  | 0 |  | 0 |  | 0 | 21 | 0 | 0.00559 | 0.36 | 0 | 0 | 800-711 | RTS 23/ II | RTS 23/ II | 0.23 | 14.61 |  | Práce | Běžná |  |  |  | POL1_
|  | Provedení očištění povrchu a natavení jedné vrstvy modifikovaného asfaltového pásu včetně dodávky materiálů. | [25 empty] | POP |  | Provedení očištění povrchu a natavení jedné vrstvy modifikovaného asfaltového pásu včetně dodávky materiálů.
|  | Odkaz na mn. položky pořadí 4 : 63,52000 |  | 63.52 | [23 empty] | VV | 5
19 | 998711201R00 | Přesun hmot pro izolace proti vodě svisle do 6 m | % |  |  | 0 |  | 0 |  | 0 | 21 | 0 | 0 | 0 | 0 | 0 | 800-711 | RTS 23/ II | RTS 23/ II | 0 | 0 |  | Přesun hmot | Běžná |  |  |  | POL7_
|  | 50 m vodorovně měřeno od těžiště půdorysné plochy skládky do těžiště půdorysné plochy objektu | [25 empty] | SPI
Díl: | 776 | Podlahy povlakové |  |  |  | 0 |  | 0 |  | 0 |  | 0 |  | 0.93 |  | 0 |  |  |  |  | 26.97 | [6 empty] | DIL
20 | 776101101R00 | Přípravné práce vysávání povlakových podlah průmyslovým vysavačem | m2 | 63.52 |  | 0 |  | 0 |  | 0 | 21 | 0 | 0 | 0 | 0 | 0 | 800-775 | RTS 23/ II | RTS 23/ II | 0.016 | 1.02 |  | Práce | Běžná |  |  |  | POL1_
|  | položky neobsahují žádný materiál | [25 empty] | SPI
|  | Odkaz na mn. položky pořadí 4 : 63,52000 |  | 63.52 | [23 empty] | VV | 5
21 | 776512000RT1 | Lepení povlakových podlah pryžových bez dodávky materiálu ze čtverců | m2 | 63.52 |  | 0 |  | 0 |  | 0 | 21 | 0 | 0.00026 | 0.02 | 0 | 0 | 800-775 | RTS 23/ II | RTS 23/ II | 0.3485 | 22.14 |  | Práce | Běžná |  |  |  | POL1_
|  | Odkaz na mn. položky pořadí 4 : 63,52000 |  | 63.52 | [23 empty] | VV | 5
22 | 776996110RX | Přelakování podlah pryžových vč. dodávky laku doporučeného výrobcem podlahy | m2 | 63.52 |  | 0 |  | 0 |  | 0 | 21 | 0 | 3e-05 | 0 | 0 | 0 |  | Vlastní | Indiv | 0.06 | 3.81 |  | Práce | Běžná |  |  |  | POL1_
|  | Odkaz na mn. položky pořadí 4 : 63,52000 |  | 63.52 | [23 empty] | VV | 5
23 | 776-001 | Podl. krytina z gumových granulí spojených elastomery, tl. 10 mm, odolná nárazu, odření, vlhkosti, vč. příplatku za barevnost, podrobněji viz PD | m2 | 69.872 |  | 0 |  | 0 |  | 0 | 21 | 0 | 0.013 | 0.91 | 0 | 0 |  | Vlastní | Indiv | 0 | 0 |  | Specifikace | Běžná |  |  |  | POL3_
|  | vč. prořezu 10 % : | [25 empty] | VV | 0
|  | Odkaz na mn. položky pořadí 4 : 63,52000*1,1 |  | 69.872 | [23 empty] | VV | 5
24 | 998776201R00 | Přesun hmot pro podlahy povlakové v objektech výšky do 6 m | % |  |  | 0 |  | 0 |  | 0 | 21 | 0 | 0 | 0 | 0 | 0 | 800-775 | RTS 23/ II | RTS 23/ II | 0 | 0 |  | Přesun hmot | Běžná |  |  |  | POL7_
|  | vodorovně do 50 m | [25 empty] | SPI
Díl: | VN | Vedlejší náklady |  |  |  | 0 |  | 0 |  | 0 |  | 0 |  | 0 |  | 0 |  |  |  |  | 0 | [6 empty] | DIL
25 | 005121010R | Vybudování zařízení staveniště | Soubor | 1 |  | 0 |  | 0 |  | 0 | 21 | 0 | 0 | 0 | 0 | 0 |  | RTS 23/ II | Indiv | 0 | 0 |  | VRN | Běžná |  |  |  | POL99_2
|  | Náklady spojené se zřízením přípojek energií k objektům zařízení staveniště, vybudování případných měřících odběrných míst a zřízení, případná příprava území pro objekty zařízení staveniště a vlastní vybudování objektů zařízení staveniště. | [25 empty] | POP |  | Náklady spojené se zřízením přípojek energií k objektům zařízení staveniště, vybudování případných měřících odběrných míst a zřízení, případná příprava území pro objekty zařízení staveniště a vlastní vybudování objektů zařízení staveniště.
26 | 005121020R | Provoz zařízení staveniště | Soubor | 1 |  | 0 |  | 0 |  | 0 | 21 | 0 | 0 | 0 | 0 | 0 |  | RTS 23/ II | Indiv | 0 | 0 |  | VRN | Běžná |  |  |  | POL99_2
|  | Náklady na vybavení objektů zařízení staveniště, ostraha staveniště, náklady na energie spotřebované dodavatelem v rámci provozu zařízení staveniště, náklady na potřebný úklid v prostorách zařízení staveniště, náklady na nutnou údržbu a opravy na objektech zařízení staveniště a na přípojkách energií. | [25 empty] | POP |  | Náklady na vybavení objektů zařízení staveniště, ostraha staveniště, náklady na energie spotřebované dodavatelem v rámci provozu zařízení staveniště, náklady na potřebný úklid v prostorách zařízení staveniště, náklady na nutnou údržbu a opravy na objektech zařízení staveniště a na přípojkách energií.
27 | 005121030R | Odstranění zařízení staveniště | Soubor | 1 |  | 0 |  | 0 |  | 0 | 21 | 0 | 0 | 0 | 0 | 0 |  | RTS 23/ II | Indiv | 0 | 0 |  | VRN | Běžná |  |  |  | POL99_2
|  | Odstranění objektů zařízení staveniště včetně přípojek energií a jejich odvoz. Položka zahrnuje i náklady na úpravu povrchů po odstranění zařízení staveniště a úklid ploch, na kterých bylo zařízení staveniště provozováno. | [25 empty] | POP |  | Odstranění objektů zařízení staveniště včetně přípojek energií a jejich odvoz. Položka zahrnuje i náklady na úpravu povrchů po odstranění zařízení staveniště a úklid ploch, na kterých bylo zařízení staveniště provozováno.
28 | 005122010R | Provoz objednatele | Soubor | 1 |  | 0 |  | 0 |  | 0 | 21 | 0 | 0 | 0 | 0 | 0 |  | RTS 23/ II | Indiv | 0 | 0 |  | VRN | Běžná |  |  |  | POL99_8
|  | Náklady na ztížené provádění stavebních prací v důsledku nepřerušeného provozu na staveništi nebo v případech nepřerušeného provozu v objektech v nichž se stavební práce provádí. | [25 empty] | POP |  | Náklady na ztížené provádění stavebních prací v důsledku nepřerušeného provozu na staveništi nebo v případech nepřerušeného provozu v objektech v nichž se stavební práce provádí.
29 | 005124010R | Koordinační činnost | Soubor | 1 |  | 0 |  | 0 |  | 0 | 21 | 0 | 0 | 0 | 0 | 0 |  | RTS 23/ II | Indiv | 0 | 0 |  | VRN | Běžná |  |  |  | POL99_8
|  | Koordinace stavebních a technologických dodávek stavby. | [25 empty] | POP
Díl: | ON | Ostatní náklady |  |  |  | 0 |  | 0 |  | 0 |  | 0 |  | 0 |  | 0 |  |  |  |  | 0 | [6 empty] | DIL
30 | 005211080R | Bezpečnostní a hygienická opatření na staveništi | Soubor | 1 |  | 0 |  | 0 |  | 0 | 21 | 0 | 0 | 0 | 0 | 0 |  | RTS 23/ II | Indiv | 0 | 0 |  | VRN | Běžná |  |  |  | POL99_8
|  | Náklady na ochranu staveniště před vstupem nepovolaných osob, včetně příslušného značení, náklady na osvětlení staveniště, náklady na vypracování potřebné dokumentace pro provoz staveniště z hlediska požární ochrany (požární řád a poplachová směrnice) a z hlediska provozu staveniště (provozně dopravní řád). | [25 empty] | POP |  | Náklady na ochranu staveniště před vstupem nepovolaných osob, včetně příslušného značení, náklady na osvětlení staveniště, náklady na vypracování potřebné dokumentace pro provoz staveniště z hlediska požární ochrany (požární řád a poplachová směrnice) a z hlediska provozu staveniště (provozně dopravní řád).
[26 empty] | 12 | 21 | DPH
| Celkem |  |  |  |  | 0 | [19 empty] | 0 | 0 | SUM
END
Note on S6: Jedná se o informaci, zda se jedná o položku, která je do rozpočtu zadána z cenové soustavy RTS, nebo vlastní.
Note on T6: Jedná se o název CÚ, která je zadána u položky rozpočtu