## List1
Položka č.: | Název a popis: | Typ: | Rozměr v mm: | MJ: | Počet ks: | Napětí: (V) | Příkon: [kW] | Připojení plyn : | Připojení ZTI: |  |  |  | Cena za | Cena celkem bez DPH:
[8 empty] | Příkon: [kW] | Upravená voda | Studená voda | Teplá voda | Odpad | MJ bez DPH:
PŘÍJEM
101 | Chladicí skříň |  | 700x830x2120 | ks | 1 | 230 | 0.27 | [5 empty] | 0 | 0
nerezové provedení, energetická třída A, klimatická třída 5, izolace min 60 mm, užitný čistý objem min. 450l, ventilované chlazení, výparník umístěn mimo chladicí komoru, automatické odmrazování, min. 20 vlisovaných vsunů na GN 2/1, LED display, chladivo R290, 4ks roštů součástí stroje
SKLAD ZELENINY
202 | Chladicí skříň |  | 700x830x2120 | ks | 2 | 230 | 0.27 | [5 empty] | 0 | 0
nerezové provedení, energetická třída A, klimatická třída 5, izolace min 60 mm, užitný čistý objem min. 450l, ventilované chlazení, výparník umístěn mimo chladicí komoru, automatické odmrazování, min. 20 vlisovaných vsunů na GN 2/1, LED display, chladivo R290, 4ks roštů součástí stroje
SKLAD POTRAVIN
301 | Chladicí skříň |  | 700x830x2120 | ks | 4 | 230 | 0.27 | [5 empty] | 0 | 0
nerezové provedení, energetická třída A, klimatická třída 5, izolace min 60 mm, užitný čistý objem min. 450l, ventilované chlazení, výparník umístěn mimo chladicí komoru, automatické odmrazování, min. 20 vlisovaných vsunů na GN 2/1, LED display, chladivo R290 nebo R600a, 4ks roštů součástí stroje
302 | Mrazicí skříň |  | 700x830x2120 | ks | 3 | 230 | 0.67 | [5 empty] | 0 | 0
nerezové provedení, energetická třída B, klimatická třída 5, izolace min 60 mm, užitný čistý objem min. 450l, ventilované chlazení, výparník umístěn mimo chladicí komoru, automatické odmrazování, min. 20 vlisovaných vsunů na GN 2/1, LED display, chladivo R290 nebo R600a, 4ks roštů součástí stroje
PŘÍPRAVA
402 | Mikrovlnná trouba |  | 510x430x310 | ks | 1 | 230 | 1.5 | [5 empty] | 0 | 0
Celonerezové provedení, digitální ovládání, bez otočného talíře, funkce rozmrazování, možnost min 30 programů
ČISTÁ PŘÍPRAVA ZELENINY A STUDENÁ KUCHYNĚ
451 | Stůl s dřezem, zásuvkovým blokem a policí |  | 1400x700x900 | ks | 1 |  |  |  |  | x | x | x | 0 | 0
Dřez 2xGN1/1 v levo, zásuvkový blok se 3 šuplíky v pravo, zadní lem 40mm, spodní police. Bližší specifikace viz samostatný technický standard nerezového nábytku - příloha výkazu výměr.
452 | Stůl s policí |  | 1350x700x900 | ks | 1 | [7 empty] | 0 | 0
Spodní police, zadní lem 40mm, pravý boční lem 40mm. Bližší specifikace viz samostatný technický standard nerezového nábytku - příloha výkazu výměr.
454 | Nástěnná police |  | 950x300x300 | ks | 3 | [7 empty] | 0 | 0
1 etáž, min. nosnost 50kg, Bližší specifikace viz samostatný technický standard nerezového nábytku - příloha výkazu výměr.
455 | Stůl s policí |  | 1600x700x900 | ks | 1 | [7 empty] | 0 | 0
Spodní police, zadní lem 40mm. Bližší specifikace viz samostatný technický standard nerezového nábytku - příloha výkazu výměr.
MYTÍ ČERNÉHO NÁDOBÍ
502 | Vstupní stůl k myčce s dřezem |  | 1250x800x900 | ks | 1 |  |  |  |  | x | x | x | 0 | 0
Dřez 600x500x300 mm v levo, celoplošný prolis pracovní desky, zadní lem 300mm, kompatibilní s myčkou na provozní nádobí. Bližší specifikace viz samostatný technický standard nerezového nábytku - příloha výkazu výměr.
502.1 | Baterie se sprchou |  | v = 900 | ks | 1 | [7 empty] | 0 | 0
tlaková hadice, vyvažovací pružina, háček na sprchu a pákové přepnutí (sprcha/ramínko), max. průtok 17l/min., max. pracovní tlak 5 bar, upevňovací otvor pro baterii průměr 35mm
504 | Mycí stroj na černé nádobí |  | 850x1000x2340 | ks | 1 | 400 | 16.9 |  |  | x |  | x | 0 | 0
Viz samostatný technický standard - příloha výkazu výměr
504.1 | Úpravna vody |  | 270x440x640 | ks | 1 | 230 | 0.01 |  |  |  |  | x | 0 | 0
Plně automatické objemově řízené změkčovací zařízení. Bypass pro mixování upravené a neupravené vody. Řídící jednotka, Digitální display.Teplota vody max 43°C
506 | Výstupní stůl k myčce |  | 1200x750x900 | ks | 1 | [7 empty] | 0 | 0
Celoplošný prolis, zadní lem 300mm, kompatibilní s myčkou na provozní nádobí. Bližší specifikace viz samostatný technický standard nerezového nábytku - příloha výkazu výměr.
KONVEKTOMATY
552 | Konvektomat elektrický 10xGN1/1 |  |  | ks | 1 | 400 | 18.5 |  |  | x |  | x | 0 | 0
Viz samostatný technický standard - příloha výkazu výměr
552.1 | Podstavec pod konvektomat |  |  | ks | 1 | [7 empty] | 0 | 0
jednoduchý, se zásuvy na GN, kompatibilní s položkou č. 552, bližší specifikace viz. Samostatný technický standard - příloha výkazu výměr
553 | Konvektomat elektrický 20xGN1/1 |  |  | ks | 1 | 400 | 38.7 |  |  | x |  | x | 0 | 0
Viz samostatný technický standard - příloha výkazu výměr
VARNA
601 | Pojízdný stůl s policí |  | 1600x600x900 | ks | 1 | [7 empty] | 0 | 0
Se spodní policí, 4 kolečka z toho 2 s brzdou. Bližší specifikace viz samostatný technický standard nerezového nábytku - příloha výkazu výměr.
602 | Sporák plynový, 6 hořáků |  | 1200x920x900 | ks | 1 |  |  | 48 |  |  |  |  | 0 | 0
Provedení z AISI 304, tloušťka plechu horní desky 2mm, pilotlight, termopojistky, spodní otevřená podestavba se 4 výškově stavitelnými nohami.
603 | Neutrální modul s policí |  | 400x920x900 | ks | 1 | [7 empty] | 0 | 0
V sestavě s pol. 602, tloušťka pracovní desky 3 mm, spodní otevřená podestavba se 4 výškově stavitelnými nohami.
603.1 | Napouštěcí raménko |  | v = 700 | ks | 1 |  |  |  |  | x |  |  | 0 | 0
na studenou vodu, otočné
604 | Multifunkční varný kotel elektrický, 150l |  |  | ks | 1 | 400 | 27.5 |  |  | x |  | x | 0 | 0
Viz samostatný technický standard - příloha výkazu výměr
606 | Míchací kotel elektrický, 200l |  |  | ks | 1 | 400 | 35 |  |  | x |  |  | 0 | 0
Viz samostatný technický standard - příloha výkazu výměr
609 | Multifunkční pánev elektrická, 100l |  |  | ks | 1 | 400 | 27 | [5 empty] | 0 | 0
Viz samostatný technický standard - příloha výkazu výměr
611 | Udržovací zařízení, vestavěné |  | 410x660x448 | ks | 1 | 230 | 1.06 | [5 empty] | 0 | 0
vestavěné, 2x šuplík, CNS provedení, 3 režimy: manuální, přednastavené programy, vlastní varotéka, dvířka pro regulaci vlhkosti, vnitřní zaoblená komora, barevný dotykový displej, úhlopříčka 5", USB vstup pro auktualizaci softwaru
612 | Neutrální modul s policí |  | 600x800x900 | ks | 1 | [7 empty] | 0 | 0
S přípravou na vestavbu zařízení pol. 611. Zadní lem 40mm. Bližší specifikace viz samostatný technický standard nerezového nábytku - příloha výkazu výměr.
613 | Multifunkční pánev elektrická, 100l |  |  | ks | 1 | 400 | 27 |  |  | x |  | x | 0 | 0
Viz samostatný technický standard - příloha výkazu výměr
PŘÍPRAVA
654 | Konvektomat elektrický 6xGN2/1 |  |  | ks | 1 | 400 | 22.4 |  |  | x |  | x | 0 | 0
Viz samostatný technický standard - příloha výkazu výměr
654.1 | Podstavec pod konvektomat |  |  | ks | 1 | [7 empty] | 0 | 0
Celpnerezové provedení, zásuvy na GN, zemnící šrouby na zadních nohách, Kompatibilní s pol. 654
PŘÍPRAVA TĚSTA
703 | Kráječ na pečivo |  | 620x760x460 | ks | 1 | 230 | 0.7 | [5 empty] | 0 | 0
Určen ke krájení podlouhlých bochníků chleba a knedlíků v mírně teplém až vychladlém stavu. Kulaté bochníky je možné krájet až po jejich rozpůlení na dvě části. Vkládání a odběr nakrájeného pečiva probíhá z čelní části stroje. Krájení krajíců tloušťky 13 mm
708 | Regál čtyřpolicový |  | 950x600x1800 | ks | 1 | [7 empty] | 0 | 0
Nosnost police min. 60kg. Bližší specifikace viz samostatný technický standard nerezového nábytku - příloha výkazu výměr.
PŘÍPRAVA MASA
759 | Elektrický otvírák konzerv |  |  | ks | 1 | 230 | 0.2 | [5 empty] | 0 | 0
Pro profesionální použití, stojan z nerezové oceli s přísavkami, výškově nastavitelná jednotka motoru, 2 rychlosti otevírání konzerv, na kulaté i hranaté konzervy.
DOPRAVA A MONTÁŽ ZAŘÍZENÍ
XXX | Doprava zařízení na místo určení |  |  | ks | 1 | [7 empty] | 0 | 0
XXX | Rozmístění technologie dle projektové dokumentace |  |  | ks | 1 | [7 empty] | 0 | 0
XXX | Montáž zařízení dle pokynů stanovených výrobcem |  |  | ks | 1 | [7 empty] | 0 | 0
XXX | Zaškolení obsluhy |  |  | ks | 1 | [7 empty] | 0 | 0
STAVEBNÍ PŘIPRAVENOST
XXX | Stavební připravenost |  |  | ks | 1 | [7 empty] | 0 | 0
XXX | Zpracování DPS |  |  | ks | 1 | [7 empty] | 0 | 0
XXX | Zpracování DSPS |  |  | ks | 1 | [7 empty] | 0 | 0
Celkový investiční náklad z veřejně dostupných zdrojů bez DPH | [13 empty] | 0