## SO 101
EstiCon |  |  |  | Firma: | [6 empty] | 3
Soupis prací objektu
S | Stavba: | VD14716 |  | II/421 Zaječí, PV, 2. výzva |  |  | SO 101 | 0 |  | 0 | 2
O | Rozpočet: | SO 101 |  | Zaječí extravilán I, km 0,000 – km 3,495 | [5 empty] | 0.15 | 2
Typ | Poř. číslo | Kód položky | Varianta | Název Položky | MJ | Množství | Cena |  | Cenová soustava | 0.21
[7 empty] | Jednotková | Celkem
0 | 1 | 2 | 3 | 4 | 5 | 6 | 7 | 8 | 9
SD |  | 0 |  | Všeobecné konstrukce a práce |  |  |  | 0
P | 1 | 014102 | 1 | POPLATKY ZA SKLÁDKU | T | 32727.347 | 0 | 0 |  | 0 | 3
PP |  |  |  | poplatek za uložení zeminy na recyklační skládku, kde bude přetříděna a bude zajištěno opětovné použití
VV |  |  |  | dle pol.17120 (10396,395-421,820)*2 = 19949,150 [A] dle pol.113328 6559,388*1,9 = 12462,837 [B] dle pol. 21263 1314*0,12*2 = 315,360 [F] Celkem: A+B+F = 32727,347 [G]
TS |  |  |  | zahrnuje veškeré poplatky provozovateli skládky související s uložením odpadu na skládce.
P | 2 | 014102 | 2 | POPLATKY ZA SKLÁDKU | T | 9.273 | 0 | 0 |  | 0 | 3
PP |  |  |  | beton
VV |  |  |  | dle pol.11336.R 2,07*2,3 = 4,761 [A] dle pol.966358 0,564*8 = 4,512 [B] Celkem: A+B = 9,273 [C]
TS |  |  |  | zahrnuje veškeré poplatky provozovateli skládky související s uložením odpadu na skládce.
P | 3 | 014102 | 3 | POPLATKY ZA SKLÁDKU | T | 21.6 | 0 | 0 |  | 0 | 3
PP |  |  |  | asfalt
VV |  |  |  | dle pol. 113137 9*2,4 = 21,600 [A]
TS |  |  |  | zahrnuje veškeré poplatky provozovateli skládky související s uložením odpadu na skládce.
SD |  | 1 |  | Zemní práce |  |  |  | 0
P | 4 | 11204 |  | KÁCENÍ STROMŮ D KMENE DO 0,3M S ODSTRANĚNÍM PAŘEZŮ | KUS | 26 | 0 | 0 |  | 0 | 3
PP |  |  |  | odvoz a likvidace v režii zhotovitele
VV |  |  |  | I.úsek 0,0-1,307kmstávající stromy 11 = 11,000 [A] II.úsek 1,583-2,085kmstávající stromy 15 = 15,000 [B] Celkem: A+B = 26,000 [C]
TS |  |  |  | Kácení stromů se měří v [ks] poražených stromů (průměr stromů se měří ve výšce 1,3m nad terénem) a zahrnuje zejména: - poražení stromu a osekání větví - spálení větví na hromadách nebo štěpkování - dopravu a uložení kmenů, případné další práce s nimi dle pokynů zadávací dokumentace Odstranění pařezů se měří v [ks] vytrhaných nebo vykopaných pařezů a zahrnuje zejména: - vytrhání nebo vykopání pařezů - veškeré zemní práce spojené s odstraněním pařezů - dopravu a uložení pařezů, případně další práce s nimi dle pokynů zadávací dokumentace - zásyp jam po pařezech
P | 5 | 113137 |  | ODSTRANĚNÍ KRYTU ZPEVNĚNÝCH PLOCH S ASFALT POJIVEM, ODVOZ DO 16KM | M3 | 9 | 0 | 0 |  | 0 | 3
PP |  |  |  | odvoz na skládku s oprávněním recyklace odpadu výměra dle Microstation
VV |  |  |  | napojení za obrubou st.3,187-3,278š.1m; tl.100mm 0,1*90*1 = 9,000 [A]
TS |  |  |  | Položka zahrnuje veškerou manipulaci s vybouranou sutí a s vybouranými hmotami vč. uložení na skládku. Nezahrnuje poplatek za skládku, který se vykazuje v položce 0141** (s výjimkou malého množství bouraného materiálu, kde je možné poplatek zahrnout do jednotkové ceny bourání – tento fakt musí být uveden v doplňujícím textu k položce).
P | 6 | 113328 |  | ODSTRAN PODKL ZPEVNĚNÝCH PLOCH Z KAMENIVA NESTMEL, ODVOZ DO 20KM | M3 | 6559.388 | 0 | 0 |  | 0 | 3
PP |  |  |  | odvoz na skládku s oprávněním recyklace odpadu výměra dle Microstation
VV |  |  |  | "odkop na úrověň pláně, včetně ploch rozšíření v obloucích a v délce sjezdů" I.úsek 0,0-1,307km odkop kce ŠD tl.260mm 0,26*3,2*(2480+167,8) = 2202,970 [A] II.úsek 1,583-2,085kmodkop kce ŠD tl.260mm 0,26*3,2*(916+108,3) = 852,218 [B] III.úsek 2,097-3,495kmodkop kce ŠD tl.80mm 0,08*(8400+(0,8*(2630+90+92))) = 851,968 [C] III.úsek 2,097-3,495kmodkop kce ŠD tl.220mm 0,22*(8400+(1,3*(2630+90+92))) = 2652,232 [D] Celkem: A+B+C+D = 6559,387 [E]
TS |  |  |  | Položka zahrnuje veškerou manipulaci s vybouranou sutí a s vybouranými hmotami vč. uložení na skládku. Nezahrnuje poplatek za skládku, který se vykazuje v položce 0141** (s výjimkou malého množství bouraného materiálu, kde je možné poplatek zahrnout do jednotkové ceny bourání – tento fakt musí být uveden v doplňujícím textu k položce).
P | 7 | 11336 | R | ODSTRANĚNÍ PODKLADU ZPEVNĚNÝCH PLOCH ZE SILNIČNÍCH DÍLCŮ (PANELŮ) | M3 | 2.07 | 0 | 0 |  | 0 | 3
PP |  |  |  | odvoz na skládku s oprávněním recyklace odpadu odvozová vzdálenost v režii zhotovitele výměra dle Microstation
VV |  |  |  | stávající panely tl.150mm 0,15*13,8 = 2,070 [A]
TS |  |  |  | Položka zahrnuje veškerou manipulaci s vybouranou sutí a s vybouranými hmotami vč. uložení na skládku. Nezahrnuje poplatek za skládku, který se vykazuje v položce 0141** (s výjimkou malého množství bouraného materiálu, kde je možné poplatek zahrnout do jednotkové ceny bourání – tento fakt musí být uveden v doplňujícím textu k položce).
P | 8 | 11372 |  | FRÉZOVÁNÍ ZPEVNĚNÝCH PLOCH ASFALTOVÝCH | M3 | 1349.5 | 0 | 0 |  | 0 | 3
PP |  |  |  | asfalt tl.60mm/90mm/150mm odvoz a likvidace v režii zhotovitele s podmínkou prokázání recyklovatelnosti odpadu 1349,5m3 výměra dle Microstation
VV |  |  |  | I.úsek 60mm 0,0-1,307km 0,06*(2614+5416,7) = 481,842 [A] I.úsek 90mm 0,0-1,307km 0,09*5416,7 = 487,503 [B] II.úsek 60mm 1,583-2,085km 0,06*(1004+2122) = 187,560 [C] II.úsek 90mm 1,583-2,085km 0,09*2122 = 190,980 [D] III.úsek150mm 2,097-3,495km 0,15*8400 = 1260,000 [E] zpětné využití -(366,9+94,55+796,935) = -1258,385 [F] Celkem: A+B+C+D+E+F = 1349,500 [G]
TS |  |  |  | Položka zahrnuje veškerou manipulaci s vybouranou sutí a s vybouranými hmotami.
P | 9 | 11372 | b | FRÉZOVÁNÍ ZPEVNĚNÝCH PLOCH ASFALTOVÝCH | M3 | 1258.385 | 0 | 0 |  | 0 | 3
PP |  |  |  | R-mat využit zpětně 366,9m3 - krajnice R-mat využit zpětně v SO151.1 94,55m3 R-mat do vrstev recyklace 796,935m3 včetně odvozu a uložení v místě stavby; odvozová vzdálenost režii zhotovitele výměra dle Microstation
VV |  |  |  | zpětné využití 366,9+94,55 = 461,450 [A] s obsahem dehtu pro zpětné využití tl.50mm 0,05*(5416,7+2122+8400) = 796,935 [B] Celkem: A+B = 1258,385 [C]
TS |  |  |  | Položka zahrnuje veškerou manipulaci s vybouranou sutí a s vybouranými hmotami vč. uložení na meziskládku.
P | 10 | 12273 |  | ODKOPÁVKY A PROKOPÁVKY OBECNÉ TŘ. I | M3 | 421.82 | 0 | 0 |  | 0 | 3
PP |  |  |  | odvozová vzdálenost na meziskládku v režii zhotovitele výměra dle Microstation
VV |  |  |  | zemina pro využití zpětně 421,82 = 421,820 [A]
TS |  |  |  | položka zahrnuje: - vodorovná a svislá doprava, přemístění, přeložení, manipulace s výkopkem - kompletní provedení vykopávky nezapažené i zapažené - ošetření výkopiště po celou dobu práce v něm vč. klimatických opatření - ztížení vykopávek v blízkosti podzemního vedení, konstrukcí a objektů vč. jejich dočasného zajištění - ztížení pod vodou, v okolí výbušnin, ve stísněných prostorech a pod. - příplatek za lepivost - těžení po vrstvách, pásech a po jiných nutných částech (figurách) - čerpání vody vč. čerpacích jímek, potrubí a pohotovostní čerpací soupravy (viz ustanovení k pol. 1151,2) - potřebné snížení hladiny podzemní vody - těžení a rozpojování jednotlivých balvanů - vytahování a nošení výkopku - svahování a přesvah. svahů do konečného tvaru, výměna hornin v podloží a v pláni znehodnocené klimatickými vlivy - ruční vykopávky, odstranění kořenů a napadávek - pažení, vzepření a rozepření vč. přepažování (vyjma štětových stěn) - úpravu, ochranu a očištění dna, základové spáry, stěn a svahů - zhutnění podloží, případně i svahů vč. svahování - zřízení stupňů v podloží a lavic na svazích, není-li pro tyto práce zřízena samostatná položka - udržování výkopiště a jeho ochrana proti vodě - odvedení nebo obvedení vody v okolí výkopiště a ve výkopišti - třídění výkopku - veškeré pomocné konstrukce umožňující provedení vykopávky (příjezdy, sjezdy, nájezdy, lešení, podpěr. konstr., přemostění, zpevněné plochy, zakrytí a pod.) - nezahrnuje uložení zeminy (na skládku, do násypu) ani poplatky za skládku
P | 11 | 122738 |  | ODKOPÁVKY A PROKOPÁVKY OBECNÉ TŘ. I, ODVOZ DO 20KM | M3 | 7608.975 | 0 | 0 |  | 0 | 3
PP |  |  |  | odvoz na skládku s oprávněním recyklace odpadu výměra dle Microstation
VV |  |  |  | "odkop pro zřízení stupňovitého násypu a pro sanace" I.úsek 0,0-1,307km sanace krajnice tl.250mm 0,25*3,5*2480 = 2170,000 [A] I.úsek 0,0-1,307kmodkop krajnice tl.100mm 0,1*1681 = 168,100 [B] I.úsek 0,0-1,307km odkop dle příčných řezů 20*7,96 = 159,200 [C] II.úsek 1,583-2,085kmsanace krajnice tl.250mm 0,25*3,5*916 = 801,500 [D] II.úsek 1,583-2,085kmodkop krajnice tl.100mm 0,1*658 = 65,800 [E] II.úsek 1,583-2,085kmodkop dle příčných řezů 20*16,53 = 330,600 [F] III.úsek 2,097-3,495kmsanace tl.250mm 0,25*(8400+(1,5*(2630+90+92))) = 3154,500 [G] III.úsek 2,097-3,495kmodkop krajnice tl.100mm 0,1*1338 = 133,800 [H] III.úsek 2,097-3,495kmodkop rozšíření kce tl.750mm 0,75*57 = 42,750 [I] III.úsek 2,097-3,495kmodkop pro přídlažbu tl.100mm 0,1*92*0,5 = 4,600 [J] III.úsek 2,097-3,495km odkop dle příčných řezů 20*49,95 = 999,000 [K] odkop pro čelo propust st.3286 tl.350mm 0,35*2*1,35 = 0,945 [L] zemina pro využití zpětně -421,82 = -421,820 [M] Celkem: A+B+C+D+E+F+G+H+I+J+K+L+M = 7608,975 [N]
TS |  |  |  | položka zahrnuje: - vodorovná a svislá doprava, přemístění, přeložení, manipulace s výkopkem - kompletní provedení vykopávky nezapažené i zapažené - ošetření výkopiště po celou dobu práce v něm vč. klimatických opatření - ztížení vykopávek v blízkosti podzemního vedení, konstrukcí a objektů vč. jejich dočasného zajištění - ztížení pod vodou, v okolí výbušnin, ve stísněných prostorech a pod. - příplatek za lepivost - těžení po vrstvách, pásech a po jiných nutných částech (figurách) - čerpání vody vč. čerpacích jímek, potrubí a pohotovostní čerpací soupravy (viz ustanovení k pol. 1151,2) - potřebné snížení hladiny podzemní vody - těžení a rozpojování jednotlivých balvanů - vytahování a nošení výkopku - svahování a přesvah. svahů do konečného tvaru, výměna hornin v podloží a v pláni znehodnocené klimatickými vlivy - ruční vykopávky, odstranění kořenů a napadávek - pažení, vzepření a rozepření vč. přepažování (vyjma štětových stěn) - úpravu, ochranu a očištění dna, základové spáry, stěn a svahů - zhutnění podloží, případně i svahů vč. svahování - zřízení stupňů v podloží a lavic na svazích, není-li pro tyto práce zřízena samostatná položka - udržování výkopiště a jeho ochrana proti vodě - odvedení nebo obvedení vody v okolí výkopiště a ve výkopišti - třídění výkopku - veškeré pomocné konstrukce umožňující provedení vykopávky (příjezdy, sjezdy, nájezdy, lešení, podpěr. konstr., přemostění, zpevněné plochy, zakrytí a pod.) - nezahrnuje uložení zeminy (na skládku, do násypu) ani poplatky za skládku, vykazují se v položce č.0141**
P | 12 | 122738 | a | ODKOPÁVKY A PROKOPÁVKY OBECNÉ TŘ. I, ODVOZ DO 20KM | M3 | 55 | 0 | 0 |  | 0 | 3
PP |  |  |  | Reprofilace příkopu, odvoz na skládku s oprávněním recyklace odpadu odvozová vzdálenost v režii zhotovitele výměra dle Microstation
VV |  |  |  | "Délka" "vpravo km 200-300; 1980-2060 100+80=180,000 [A]" "vlevo km 660-700 40=40,000 [B]" 0,25*220 = 55,000 [A]
TS |  |  |  | položka zahrnuje: - vodorovná a svislá doprava, přemístění, přeložení, manipulace s výkopkem - kompletní provedení vykopávky nezapažené i zapažené - ošetření výkopiště po celou dobu práce v něm vč. klimatických opatření - ztížení vykopávek v blízkosti podzemního vedení, konstrukcí a objektů vč. jejich dočasného zajištění - ztížení pod vodou, v okolí výbušnin, ve stísněných prostorech a pod. - příplatek za lepivost - těžení po vrstvách, pásech a po jiných nutných částech (figurách) - čerpání vody vč. čerpacích jímek, potrubí a pohotovostní čerpací soupravy (viz ustanovení k pol. 1151,2) - potřebné snížení hladiny podzemní vody - těžení a rozpojování jednotlivých balvanů - vytahování a nošení výkopku - svahování a přesvah. svahů do konečného tvaru, výměna hornin v podloží a v pláni znehodnocené klimatickými vlivy - ruční vykopávky, odstranění kořenů a napadávek - pažení, vzepření a rozepření vč. přepažování (vyjma štětových stěn) - úpravu, ochranu a očištění dna, základové spáry, stěn a svahů - zhutnění podloží, případně i svahů vč. svahování - zřízení stupňů v podloží a lavic na svazích, není-li pro tyto práce zřízena samostatná položka - udržování výkopiště a jeho ochrana proti vodě - odvedení nebo obvedení vody v okolí výkopiště a ve výkopišti - třídění výkopku - veškeré pomocné konstrukce umožňující provedení vykopávky (příjezdy, sjezdy, nájezdy, lešení, podpěr. konstr., přemostění, zpevněné plochy, zakrytí a pod.) - nezahrnuje uložení zeminy (na skládku, do násypu) ani poplatky za skládku, vykazují se v položce č.0141**
P | 13 | 122738 | b | ODKOPÁVKY A PROKOPÁVKY OBECNÉ TŘ. I, ODVOZ DO 20KM | M3 | 697.5 | 0 | 0 |  | 0 | 3
PP |  |  |  | Reprofilace příkopu, odvoz na skládku s oprávněním recyklace odpadu odvozová vzdálenost v režii zhotovitele výměra dle Microstation
VV |  |  |  | "Délka" "vpravo včetně přípravy pro žlab km 2100-3495 1395=1 395,000 " 0,5*1395 = 697,500 [A]
TS |  |  |  | položka zahrnuje: - vodorovná a svislá doprava, přemístění, přeložení, manipulace s výkopkem - kompletní provedení vykopávky nezapažené i zapažené - ošetření výkopiště po celou dobu práce v něm vč. klimatických opatření - ztížení vykopávek v blízkosti podzemního vedení, konstrukcí a objektů vč. jejich dočasného zajištění - ztížení pod vodou, v okolí výbušnin, ve stísněných prostorech a pod. - příplatek za lepivost - těžení po vrstvách, pásech a po jiných nutných částech (figurách) - čerpání vody vč. čerpacích jímek, potrubí a pohotovostní čerpací soupravy (viz ustanovení k pol. 1151,2) - potřebné snížení hladiny podzemní vody - těžení a rozpojování jednotlivých balvanů - vytahování a nošení výkopku - svahování a přesvah. svahů do konečného tvaru, výměna hornin v podloží a v pláni znehodnocené klimatickými vlivy - ruční vykopávky, odstranění kořenů a napadávek - pažení, vzepření a rozepření vč. přepažování (vyjma štětových stěn) - úpravu, ochranu a očištění dna, základové spáry, stěn a svahů - zhutnění podloží, případně i svahů vč. svahování - zřízení stupňů v podloží a lavic na svazích, není-li pro tyto práce zřízena samostatná položka - udržování výkopiště a jeho ochrana proti vodě - odvedení nebo obvedení vody v okolí výkopiště a ve výkopišti - třídění výkopku - veškeré pomocné konstrukce umožňující provedení vykopávky (příjezdy, sjezdy, nájezdy, lešení, podpěr. konstr., přemostění, zpevněné plochy, zakrytí a pod.) - nezahrnuje uložení zeminy (na skládku, do násypu) ani poplatky za skládku, vykazují se v položce č.0141**
P | 14 | 122738 | c | ODKOPÁVKY A PROKOPÁVKY OBECNÉ TŘ. I, ODVOZ DO 20KM | M3 | 1574 | 0 | 0 |  | 0 | 3
PP |  |  |  | Reprofilace příkopu, odvoz na skládku s oprávněním recyklace odpadu odvozová vzdálenost v režii zhotovitele výměra dle Microstation
VV |  |  |  | "Délka" "vlevo nános 0,8m3/m 1820-3495 1675=1 675,000 " "vpravo nános 1,3m3/m 1680-1860 180" 0,8*1675 + 180*1,3 = 1574,000 [A]
TS |  |  |  | položka zahrnuje: - vodorovná a svislá doprava, přemístění, přeložení, manipulace s výkopkem - kompletní provedení vykopávky nezapažené i zapažené - ošetření výkopiště po celou dobu práce v něm vč. klimatických opatření - ztížení vykopávek v blízkosti podzemního vedení, konstrukcí a objektů vč. jejich dočasného zajištění - ztížení pod vodou, v okolí výbušnin, ve stísněných prostorech a pod. - příplatek za lepivost - těžení po vrstvách, pásech a po jiných nutných částech (figurách) - čerpání vody vč. čerpacích jímek, potrubí a pohotovostní čerpací soupravy (viz ustanovení k pol. 1151,2) - potřebné snížení hladiny podzemní vody - těžení a rozpojování jednotlivých balvanů - vytahování a nošení výkopku - svahování a přesvah. svahů do konečného tvaru, výměna hornin v podloží a v pláni znehodnocené klimatickými vlivy - ruční vykopávky, odstranění kořenů a napadávek - pažení, vzepření a rozepření vč. přepažování (vyjma štětových stěn) - úpravu, ochranu a očištění dna, základové spáry, stěn a svahů - zhutnění podloží, případně i svahů vč. svahování - zřízení stupňů v podloží a lavic na svazích, není-li pro tyto práce zřízena samostatná položka - udržování výkopiště a jeho ochrana proti vodě - odvedení nebo obvedení vody v okolí výkopiště a ve výkopišti - třídění výkopku - veškeré pomocné konstrukce umožňující provedení vykopávky (příjezdy, sjezdy, nájezdy, lešení, podpěr. konstr., přemostění, zpevněné plochy, zakrytí a pod.) - nezahrnuje uložení zeminy (na skládku, do násypu) ani poplatky za skládku, vykazují se v položce č.0141**
P | 15 | 131738 |  | HLOUBENÍ JAM ZAPAŽ I NEPAŽ TŘ. I, ODVOZ DO 20KM | M3 | 1.6 | 0 | 0 |  | 0 | 3
PP |  |  |  | odvoz na skládku s oprávněním recyklace odpadu výměra dle Microstation
VV |  |  |  | betonový práh čela propust st.3286 2*(0,5*0,8*2) = 1,600 [A]
TS |  |  |  | položka zahrnuje: - vodorovná a svislá doprava, přemístění, přeložení, manipulace s výkopkem - kompletní provedení vykopávky nezapažené i zapažené - ošetření výkopiště po celou dobu práce v něm vč. klimatických opatření - ztížení vykopávek v blízkosti podzemního vedení, konstrukcí a objektů vč. jejich dočasného zajištění - ztížení pod vodou, v okolí výbušnin, ve stísněných prostorech a pod. - příplatek za lepivost - těžení po vrstvách, pásech a po jiných nutných částech (figurách) - čerpání vody vč. čerpacích jímek, potrubí a pohotovostní čerpací soupravy (viz ustanovení k pol. 1151,2) - potřebné snížení hladiny podzemní vody - těžení a rozpojování jednotlivých balvanů - vytahování a nošení výkopku - svahování a přesvah. svahů do konečného tvaru, výměna hornin v podloží a v pláni znehodnocené klimatickými vlivy - ruční vykopávky, odstranění kořenů a napadávek - pažení, vzepření a rozepření vč. přepažování (vyjma štětových stěn) - úpravu, ochranu a očištění dna, základové spáry, stěn a svahů - odvedení nebo obvedení vody v okolí výkopiště a ve výkopišti - třídění výkopku - veškeré pomocné konstrukce umožňující provedení vykopávky (příjezdy, sjezdy, nájezdy, lešení, podpěr. konstr., přemostění, zpevněné plochy, zakrytí a pod.) - nezahrnuje uložení zeminy (na skládku, do násypu) ani poplatky za skládku, vykazují se v položce č.0141**
P | 16 | 132738 |  | HLOUBENÍ RÝH ŠÍŘ DO 2M PAŽ I NEPAŽ TŘ. I, ODVOZ DO 20KM | M3 | 37.5 | 0 | 0 |  | 0 | 3
PP |  |  |  | odvoz na skládku s oprávněním recyklace odpadu výměra dle Microstation
VV |  |  |  | "rýha pro žlab""řešena v rámci čištění příkop pol. 12932" rýha pro propust st.3286 2*1,5*12,5 = 37,500 [A]
TS |  |  |  | položka zahrnuje: - vodorovná a svislá doprava, přemístění, přeložení, manipulace s výkopkem - kompletní provedení vykopávky nezapažené i zapažené - ošetření výkopiště po celou dobu práce v něm vč. klimatických opatření - ztížení vykopávek v blízkosti podzemního vedení, konstrukcí a objektů vč. jejich dočasného zajištění - ztížení pod vodou, v okolí výbušnin, ve stísněných prostorech a pod. - příplatek za lepivost - těžení po vrstvách, pásech a po jiných nutných částech (figurách) - čerpání vody vč. čerpacích jímek, potrubí a pohotovostní čerpací soupravy (viz ustanovení k pol. 1151,2) - potřebné snížení hladiny podzemní vody - těžení a rozpojování jednotlivých balvanů - vytahování a nošení výkopku - svahování a přesvah. svahů do konečného tvaru, výměna hornin v podloží a v pláni znehodnocené klimatickými vlivy - ruční vykopávky, odstranění kořenů a napadávek - pažení, vzepření a rozepření vč. přepažování (vyjma štětových stěn) - úpravu, ochranu a očištění dna, základové spáry, stěn a svahů - odvedení nebo obvedení vody v okolí výkopiště a ve výkopišti - třídění výkopku - veškeré pomocné konstrukce umožňující provedení vykopávky (příjezdy, sjezdy, nájezdy, lešení, podpěr. konstr., přemostění, zpevněné plochy, zakrytí a pod.) - nezahrnuje uložení zeminy (na skládku, do násypu) ani poplatky za skládku, vykazují se v položce č.0141**
P | 17 | 17120 |  | ULOŽENÍ SYPANINY DO NÁSYPŮ A NA SKLÁDKY BEZ ZHUTNĚNÍ | M3 | 10396.395 | 0 | 0 |  | 0 | 3
PP
VV |  |  |  | "zemina" dle pol. 12273 421,82 = 421,820 [I] dle pol.122738 7608,975 = 7608,975 [A] dle pol.1227378 a 55 = 55,000 [F] dle pol.122738 b 697,5 = 697,500 [G] dle pol.122738 c 1574 = 1574,000 [E] dle pol.131738 1,6 = 1,600 [B] dle pol.132738 37,5 = 37,500 [C] Celkem: I+A+F+G+E+B+C = 10396,395 [J]
TS |  |  |  | položka zahrnuje: - kompletní provedení zemní konstrukce do předepsaného tvaru - ošetření úložiště po celou dobu práce v něm vč. klimatických opatření - ztížení v okolí vedení, konstrukcí a objektů a jejich dočasné zajištění - ztížení provádění ve ztížených podmínkách a stísněných prostorech - ztížené ukládání sypaniny pod vodu - ukládání po vrstvách a po jiných nutných částech (figurách) vč. dosypávek - spouštění a nošení materiálu - úprava, očištění a ochrana podloží a svahů - svahování, uzavírání povrchů svahů - udržování úložiště a jeho ochrana proti vodě - odvedení nebo obvedení vody v okolí úložiště a v úložišti - veškeré pomocné konstrukce umožňující provedení zemní konstrukce (příjezdy, sjezdy, nájezdy, lešení, podpěrné konstrukce, přemostění, zpevněné plochy, zakrytí a pod.)
P | 18 | 17411 |  | ZÁSYP JAM A RÝH ZEMINOU SE ZHUTNĚNÍM | M3 | 421.82 | 0 | 0 |  | 0 | 3
PP |  |  |  | zemina z odkopu viz pol. 12273 výměra dle Microstation
VV |  |  |  | I.úsek 0,0-1,307km dosyp pod krajnici zemina zpětně použita z odkopů 0,07*2480 = 173,600 [A] II.úsek 1,583-2,085kmdosyp pod krajnici zemina zpětně použita z odkopů 0,07*916 = 64,120 [B] III.úsek 2,097-3,495kmdosyp pod krajnici zemina zpětně použita z odkopů 0,07*2630 = 184,100 [C] Celkem: A+B+C = 421,820 [D]
TS |  |  |  | položka zahrnuje: - kompletní provedení zemní konstrukce vč. výběru vhodného materiálu - úprava ukládaného materiálu vlhčením, tříděním, promícháním nebo vysoušením, příp. jiné úpravy za účelem zlepšení jeho mech. vlastností - hutnění i různé míry hutnění - ošetření úložiště po celou dobu práce v něm vč. klimatických opatření - ztížení v okolí vedení, konstrukcí a objektů a jejich dočasné zajištění - ztížení provádění vč. hutnění ve ztížených podmínkách a stísněných prostorech - ztížené ukládání sypaniny pod vodu - ukládání po vrstvách a po jiných nutných částech (figurách) vč. dosypávek - spouštění a nošení materiálu - výměna částí zemní konstrukce znehodnocené klimatickými vlivy - ruční hutnění - udržování úložiště a jeho ochrana proti vodě - odvedení nebo obvedení vody v okolí úložiště a v úložišti - veškeré pomocné konstrukce umožňující provedení zemní konstrukce (příjezdy, sjezdy, nájezdy, lešení, podpěrné konstrukce, přemostění, zpevněné plochy, zakrytí a pod.)
P | 19 | 17481 |  | ZÁSYP JAM A RÝH Z NAKUPOVANÝCH MATERIÁLŮ | M3 | 440.71 | 0 | 0 |  | 0 | 3
PP |  |  |  | zřízení stupňů pro rozšíření násypů výměra dle Microstation
VV |  |  |  | I.úsek 0,0-1,307km dosyp kce dle příčných řezů ŠD 0-32 20*12,45 = 249,000 [A] II.úsek 1,583-2,085km dosyp kce dle příčných řezů ŠD 0-32 20*4,23 = 84,600 [B] III.úsek 2,097-3,495kmdosyp kce dle příčných řezů ŠD 0-32 20*5,18 = 103,600 [C] zásyp pod dlažbou vjezdového ostrůvku ŠD 0-32 0,39*9 = 3,510 [D] Celkem: A+B+C+D = 440,710 [E]
TS |  |  |  | položka zahrnuje: - kompletní provedení zemní konstrukce včetně nákupu a dopravy materiálu dle zadávací dokumentace - úprava ukládaného materiálu vlhčením, tříděním, promícháním nebo vysoušením, příp. jiné úpravy za účelem zlepšení jeho mech. vlastností - hutnění i různé míry hutnění - ošetření úložiště po celou dobu práce v něm vč. klimatických opatření - ztížení v okolí vedení, konstrukcí a objektů a jejich dočasné zajištění - ztížení provádění vč. hutnění ve ztížených podmínkách a stísněných prostorech - ztížené ukládání sypaniny pod vodu - ukládání po vrstvách a po jiných nutných částech (figurách) vč. dosypávek - spouštění a nošení materiálu - výměna částí zemní konstrukce znehodnocené klimatickými vlivy - udržování úložiště a jeho ochrana proti vodě - odvedení nebo obvedení vody v okolí úložiště a v úložišti - veškeré pomocné konstrukce umožňující provedení zemní konstrukce (příjezdy, sjezdy, nájezdy, lešení, podpěrné konstrukce, přemostění, zpevněné plochy, zakrytí a pod.)
P | 20 | 17511 |  | OBSYP POTRUBÍ A OBJEKTŮ SE ZHUTNĚNÍM | M3 | 20.739 | 0 | 0 |  | 0 | 3
PP |  |  |  | hutněno po vrstvách
VV |  |  |  | obsyp propusti st.3,285 ŠD 0-32 dle č.v.6 1,55*13,38 = 20,739 [A]
TS |  |  |  | položka zahrnuje: - kompletní provedení zemní konstrukce vč. výběru vhodného materiálu - úprava ukládaného materiálu vlhčením, tříděním, promícháním nebo vysoušením, příp. jiné úpravy za účelem zlepšení jeho mech. vlastností - hutnění i různé míry hutnění - ošetření úložiště po celou dobu práce v něm vč. klimatických opatření - ztížení v okolí vedení, konstrukcí a objektů a jejich dočasné zajištění - ztížení provádění vč. hutnění ve ztížených podmínkách a stísněných prostorech - ztížené ukládání sypaniny pod vodu - ukládání po vrstvách a po jiných nutných částech (figurách) vč. dosypávek - spouštění a nošení materiálu - výměna částí zemní konstrukce znehodnocené klimatickými vlivy - ruční hutnění a výplň jam a prohlubní v podloží - úprava, očištění, ochrana a zhutnění podloží - svahování, hutnění a uzavírání povrchů svahů - zřízení lavic na svazích - udržování úložiště a jeho ochrana proti vodě - odvedení nebo obvedení vody v okolí úložiště a v úložišti - veškeré pomocné konstrukce umožňující provedení zemní konstrukce (příjezdy, sjezdy, nájezdy, lešení, podpěrné konstrukce, přemostění, zpevněné plochy, zakrytí a pod.) - zemina vytlačená potrubím o DN do 180mm se od kubatury obsypů neodečítá
P | 21 | 18110 |  | ÚPRAVA PLÁNĚ SE ZHUTNĚNÍM V HORNINĚ TŘ. I | M2 | 48427.02 | 0 | 0 |  | 0 | 3
PP |  |  |  | výměra dle Microstation
VV |  |  |  | parapláň 8680+3206+12675 = 24561,000 [A] pláň 8472,96+3277,76+12112,6 = 23863,320 [B] pro čela propustkust.3286 2*1,35 = 2,700 [C] Celkem: A+B+C = 48427,020 [D]
TS |  |  |  | položka zahrnuje úpravu pláně včetně vyrovnání výškových rozdílů. Míru zhutnění určuje projekt.
P | 22 | 18231 |  | ROZPROSTŘENÍ ORNICE V ROVINĚ V TL DO 0,10M | M2 | 7833.8 | 0 | 0 |  | 0 | 3
PP |  |  |  | včetně dodání vhodné zeminy pro osetí výměra dle Microstation
VV |  |  |  | I.úsek 0,0-1,307kmohumusování tl.100mm 1,3*2480 = 3224,000 [A] II.úsek 1,583-2,085kmohumusování tl.100mm 1,3*916 = 1190,800 [B] III.úsek 2,097-3,495kmohumusování tl.100mm 1,3*2630 = 3419,000 [C] Celkem: A+B+C = 7833,800 [D]
TS |  |  |  | položka zahrnuje: nutné přemístění ornice z dočasných skládek vzdálených do 50m rozprostření ornice v předepsané tloušťce v rovině a ve svahu do 1:5
P | 23 | 18241 |  | ZALOŽENÍ TRÁVNÍKU RUČNÍM VÝSEVEM | M2 | 7833.8 | 0 | 0 |  | 0 | 3
PP |  |  |  | výměra dle Microstation
VV |  |  |  | I.úsek 0,0-1,307km zatravnění 1,3*2480 = 3224,000 [A] II.úsek 1,583-2,085kmzatravnění 1,3*916 = 1190,800 [B] III.úsek 2,097-3,495km zatravnění 1,3*2630 = 3419,000 [C] Celkem: A+B+C = 7833,800 [D]
TS |  |  |  | Zahrnuje dodání předepsané travní směsi, její výsev na ornici, zalévání, první pokosení, to vše bez ohledu na sklon terénu
SD |  | 2 |  | Základy |  |  |  | 0
P | 24 | 21263 |  | TRATIVODY KOMPLET Z TRUB Z PLAST HMOT DN DO 150MM | M | 1314 | 0 | 0 |  | 0 | 3
PP |  |  |  | odvoz na skládku s oprávněním recyklace odpadu, odvozná vzdálenost v režii zhotovitele
VV |  |  |  | nová drenážDN150 1314 = 1314,000 [A]
TS |  |  |  | Položka platí pro kompletní konstrukce trativodů a zahrnuje zejména: - výkop rýhy předepsaného tvaru v dané třídě těžitelnosti, výplň, zásyp trativodu včetně dopravy, uložení přebytečného materiálu, dodávky předepsaného materiálu pro výplň a zásyp - zřízení spojovací vrstvy - zřízení podkladu a lože trativodu z předepsaného materiálu - dodávka a uložení trativodu předepsaného materiálu a profilu - obsyp trativodu předepsaným materiálem - ukončení trativodu zaústěním do potrubí nebo vodoteče, případně vybudování ukončujícího objektu (kapličky) dle VL - veškerý materiál, výrobky a polotovary, včetně mimostaveništní a vnitrostaveništní dopravy - nezahrnuje opláštění z geotextilie, fólie
P | 25 | 27231 |  | ZÁKLADY Z PROSTÉHO BETONU | M3 | 1.6 | 0 | 0 |  | 0 | 3
PP
VV |  |  |  | betonový práh čela C25/30 XF3 propust st.3286 2*(0,5*0,8*2) = 1,600 [A]
TS |  |  |  | - dodání čerstvého betonu (betonové směsi) požadované kvality, jeho uložení do požadovaného tvaru při jakékoliv hustotě výztuže, konzistenci čerstvého betonu a způsobu hutnění, ošetření a ochranu betonu, - zhotovení nepropustného, mrazuvzdorného betonu a betonu požadované trvanlivosti a vlastností, - užití potřebných přísad a technologií výroby betonu, - zřízení pracovních a dilatačních spar, včetně potřebných úprav, výplně, vložek, opracování, očištění a ošetření, - bednění požadovaných konstr. (i ztracené) s úpravou dle požadované kvality povrchu betonu, včetně odbedňovacích a odskružovacích prostředků, - podpěrné konstr. (skruže) a lešení všech druhů pro bednění, uložení čerstvého betonu, výztuže a doplňkových konstr., vč. požadovaných otvorů, ochranných a bezpečnostních opatření a základů těchto konstrukcí a lešení, - vytvoření kotevních čel, kapes, nálitků, a sedel, - zřízení všech požadovaných otvorů, kapes, výklenků, prostupů, dutin, drážek a pod., vč. ztížení práce a úprav kolem nich, - úpravy pro osazení výztuže, doplňkových konstrukcí a vybavení, - úpravy povrchu pro položení požadované izolace, povlaků a nátěrů, případně vyspravení, - ztížení práce u kabelových a injektážních trubek a ostatních zařízení osazovaných do betonu, - konstrukce betonových kloubů, upevnění kotevních prvků a doplňkových konstrukcí, - nátěry zabraňující soudržnost betonu a bednění, - výplň, těsnění a tmelení spar a spojů, - opatření povrchů betonu izolací proti zemní vlhkosti v částech, kde přijdou do styku se zeminou nebo kamenivem, - případné zřízení spojovací vrstvy u základů, - úpravy pro osazení zařízení ochrany konstrukce proti vlivu bludných proudů,
P | 26 | 289971 |  | OPLÁŠTĚNÍ (ZPEVNĚNÍ) Z GEOTEXTILIE | M2 | 27189 | 0 | 0 |  | 0 | 3
PP |  |  |  | výměra dle Microstation
VV |  |  |  | I.úsek 0,0-1,307km sanace Geotextilie 300g/m2 3,5*2480 = 8680,000 [A] II.úsek 1,583-2,085kmsanace Geotextilie 300g/m2 3,5*916 = 3206,000 [B] III.úsek 2,097-3,495kmsanace Geotextilie 300g/m2 8457+(1,5*(2630+90+92)) = 12675,000 [C] opláštění trativodu 2*1314 = 2628,000 [D] Celkem: A+B+C+D = 27189,000 [E]
TS |  |  |  | Položka zahrnuje: - dodávku předepsané geotextilie - úpravu, očištění a ochranu podkladu - přichycení k podkladu, případně zatížení - úpravy spojů a zajištění okrajů - úpravy pro odvodnění - nutné přesahy - mimostaveništní a vnitrostaveništní dopravu
SD |  | 4 |  | Vodorovné konstrukce |  |  |  | 0
P | 27 | 451314 |  | PODKLADNÍ A VÝPLŇOVÉ VRSTVY Z PROSTÉHO BETONU C25/30 | M3 | 7 | 0 | 0 |  | 0 | 3
PP
VV |  |  |  | sedlo propust st.3286 tl.100mm C25/30 XF3 0,56*12,5 = 7,000 [A]
TS |  |  |  | - dodání čerstvého betonu (betonové směsi) požadované kvality, jeho uložení do požadovaného tvaru při jakékoliv hustotě výztuže, konzistenci čerstvého betonu a způsobu hutnění, ošetření a ochranu betonu, - zhotovení nepropustného, mrazuvzdorného betonu a betonu požadované trvanlivosti a vlastností, - užití potřebných přísad a technologií výroby betonu, - zřízení pracovních a dilatačních spar, včetně potřebných úprav, výplně, vložek, opracování, očištění a ošetření, - bednění požadovaných konstr. (i ztracené) s úpravou dle požadované kvality povrchu betonu, včetně odbedňovacích a odskružovacích prostředků, - podpěrné konstr. (skruže) a lešení všech druhů pro bednění, uložení čerstvého betonu, výztuže a doplňkových konstr., vč. požadovaných otvorů, ochranných a bezpečnostních opatření a základů těchto konstrukcí a lešení, - vytvoření kotevních čel, kapes, nálitků, a sedel, - zřízení všech požadovaných otvorů, kapes, výklenků, prostupů, dutin, drážek a pod., vč. ztížení práce a úprav kolem nich, - úpravy pro osazení výztuže, doplňkových konstrukcí a vybavení, - úpravy povrchu pro položení požadované izolace, povlaků a nátěrů, případně vyspravení, - ztížení práce u kabelových a injektážních trubek a ostatních zařízení osazovaných do betonu, - konstrukce betonových kloubů, upevnění kotevních prvků a doplňkových konstrukcí, - nátěry zabraňující soudržnost betonu a bednění, - výplň, těsnění a tmelení spar a spojů, - opatření povrchů betonu izolací proti zemní vlhkosti v částech, kde přijdou do styku se zeminou nebo kamenivem, - případné zřízení spojovací vrstvy u základů, - úpravy pro osazení zařízení ochrany konstrukce proti vlivu bludných proudů
P | 28 | 45131A |  | PODKLADNÍ A VÝPLŇOVÉ VRSTVY Z PROSTÉHO BETONU C20/25 | M3 | 0.975 | 0 | 0 |  | 0 | 3
PP |  |  |  | dlažba z lomového kamene tl.200mm do betonu C20/25-XF3 tl.150mm, výplň spár CM M25-XF3 výměra dle Microstation
VV |  |  |  | dodláždění vtoku a výtoku propustku st.3,286podklad dlažby (2,5+4)*0,15 = 0,975 [A]
TS |  |  |  | - dodání čerstvého betonu (betonové směsi) požadované kvality, jeho uložení do požadovaného tvaru při jakékoliv hustotě výztuže, konzistenci čerstvého betonu a způsobu hutnění, ošetření a ochranu betonu, - zhotovení nepropustného, mrazuvzdorného betonu a betonu požadované trvanlivosti a vlastností, - užití potřebných přísad a technologií výroby betonu, - zřízení pracovních a dilatačních spar, včetně potřebných úprav, výplně, vložek, opracování, očištění a ošetření, - bednění požadovaných konstr. (i ztracené) s úpravou dle požadované kvality povrchu betonu, včetně odbedňovacích a odskružovacích prostředků, - podpěrné konstr. (skruže) a lešení všech druhů pro bednění, uložení čerstvého betonu, výztuže a doplňkových konstr., vč. požadovaných otvorů, ochranných a bezpečnostních opatření a základů těchto konstrukcí a lešení, - vytvoření kotevních čel, kapes, nálitků, a sedel, - zřízení všech požadovaných otvorů, kapes, výklenků, prostupů, dutin, drážek a pod., vč. ztížení práce a úprav kolem nich, - úpravy pro osazení výztuže, doplňkových konstrukcí a vybavení, - úpravy povrchu pro položení požadované izolace, povlaků a nátěrů, případně vyspravení, - ztížení práce u kabelových a injektážních trubek a ostatních zařízení osazovaných do betonu, - konstrukce betonových kloubů, upevnění kotevních prvků a doplňkových konstrukcí, - nátěry zabraňující soudržnost betonu a bednění, - výplň, těsnění a tmelení spar a spojů, - opatření povrchů betonu izolací proti zemní vlhkosti v částech, kde přijdou do styku se zeminou nebo kamenivem, - případné zřízení spojovací vrstvy u základů, - úpravy pro osazení zařízení ochrany konstrukce proti vlivu bludných proudů
P | 29 | 451324 |  | PODKL A VÝPLŇ VRSTVY ZE ŽELEZOBET DO C25/30 (B30) | M3 | 2.5 | 0 | 0 |  | 0 | 3
PP |  |  |  | výměra dle Microstation
VV |  |  |  | lože propust st.3286 tl.100mm C20/25 XF3 0,1*2*12,5 = 2,500 [A]
TS |  |  |  | - dodání čerstvého betonu (betonové směsi) požadované kvality, jeho uložení do požadovaného tvaru při jakékoliv hustotě výztuže, konzistenci čerstvého betonu a způsobu hutnění, ošetření a ochranu betonu, - zhotovení nepropustného, mrazuvzdorného betonu a betonu požadované trvanlivosti a vlastností, - užití potřebných přísad a technologií výroby betonu, - zřízení pracovních a dilatačních spar, včetně potřebných úprav, výplně, vložek, opracování, očištění a ošetření, - bednění požadovaných konstr. (i ztracené) s úpravou dle požadované kvality povrchu betonu, včetně odbedňovacích a odskružovacích prostředků, - podpěrné konstr. (skruže) a lešení všech druhů pro bednění, uložení čerstvého betonu, výztuže a doplňkových konstr., vč. požadovaných otvorů, ochranných a bezpečnostních opatření a základů těchto konstrukcí a lešení, - vytvoření kotevních čel, kapes, nálitků, a sedel, - zřízení všech požadovaných otvorů, kapes, výklenků, prostupů, dutin, drážek a pod., vč. ztížení práce a úprav kolem nich, - úpravy pro osazení výztuže, doplňkových konstrukcí a vybavení, - úpravy povrchu pro položení požadované izolace, povlaků a nátěrů, případně vyspravení, - ztížení práce u kabelových a injektážních trubek a ostatních zařízení osazovaných do betonu, - konstrukce betonových kloubů, upevnění kotevních prvků a doplňkových konstrukcí, - nátěry zabraňující soudržnost betonu a bednění, - výplň, těsnění a tmelení spar a spojů, - opatření povrchů betonu izolací proti zemní vlhkosti v částech, kde přijdou do styku se zeminou nebo kamenivem, - případné zřízení spojovací vrstvy u základů, - úpravy pro osazení zařízení ochrany konstrukce proti vlivu bludných proudů
P | 30 | 451366 |  | VÝZTUŽ PODKL VRSTEV Z KARI-SÍTÍ | T | 0.198 | 0 | 0 |  | 0 | 3
PP |  |  |  | KARI síť 8/100/100
VV |  |  |  | výztuž bet.lože propust st.3286 7,9kg/m2 0,0079*2*12,5 = 0,198 [A]
TS |  |  |  | položka zahrnuje: - dodání betonářské výztuže v požadované kvalitě, stříhání, řezání, ohýbání a spojování do všech požadovaných tvarů (vč. armakošů) a uložení s požadovaným zajištěním polohy a krytí výztuže betonem - veškeré svary nebo jiné spoje výztuže - pomocné konstrukce a práce pro osazení a upevnění výztuže - zednické výpomoci pro montáž betonářské výztuže - úpravy výztuže pro osazení doplňkových konstrukcí - ochranu výztuže do doby jejího zabetonování - veškerá opatření pro zajištění soudržnosti výztuže a betonu - vodivé propojení výztuže, které je součástí ochrany konstrukce proti vlivům bludných proudů, vyvedení do měřících skříní nebo míst pro měření bludných proudů - povrchovou antikorozní úpravu výztuže - separaci výztuže
P | 31 | 465512 |  | DLAŽBY Z LOMOVÉHO KAMENE NA MC | M3 | 1.3 | 0 | 0 |  | 0 | 3
PP |  |  |  | dlažba z lomového kamene tl.200mm do betonu C20/25-XF3 tl.150mm, výplň spár CM M25-XF3 výměra dle Microstation
VV |  |  |  | dodláždění vtoku a výtoku propustku st.3,286 (2,5+4)*0,2 = 1,300 [A]
TS |  |  |  | položka zahrnuje: - nutné zemní práce (svahování, úpravu pláně a pod.) - zřízení spojovací vrstvy - zřízení lože dlažby z cementové malty předepsané kvality a předepsané tloušťky - dodávku a položení dlažby z lomového kamene do předepsaného tvaru - spárování, těsnění, tmelení a vyplnění spar MC případně s vyklínováním - úprava povrchu pro odvedení srážkové vody - nezahrnuje podklad pod dlažbu, vykazuje se samostatně položkami SD 45
SD |  | 5 |  | Komunikace |  |  |  | 0
P | 32 | 56143 |  | KAMENIVO ZPEVNĚNÉ CEMENTEM TL. DO 150MM | M2 | 10706.6 | 0 | 0 |  | 0 | 3
PP |  |  |  | výměra dle Microstation
VV |  |  |  | III.úsek 2,097-3,495kmnová kce KZC C8/10 tl.130mm 8457+(0,8*(2630+90+92)) = 10706,600 [A]
TS |  |  |  | - dodání směsi v požadované kvalitě - očištění podkladu - uložení směsi dle předepsaného technologického předpisu a zhutnění vrstvy v předepsané tloušťce - zřízení vrstvy bez rozlišení šířky, pokládání vrstvy po etapách, včetně pracovních spar a spojů - úpravu napojení, ukončení - úpravu dilatačních spar včetně předepsané výztuže - nezahrnuje postřiky, nátěry - nezahrnuje úpravu povrchu krytu
P | 33 | 56333 |  | VOZOVKOVÉ VRSTVY ZE ŠTĚRKODRTI TL. DO 150MM | M2 | 9 | 0 | 0 |  | 0 | 3
PP |  |  |  | výměra dle Microstation
VV |  |  |  | kce dlažby vjezdového ostrůvku ŠDa 0-32 tl.150mm 9 = 9,000 [A]
TS |  |  |  | - dodání kameniva předepsané kvality a zrnitosti - rozprostření a zhutnění vrstvy v předepsané tloušťce - zřízení vrstvy bez rozlišení šířky, pokládání vrstvy po etapách - nezahrnuje postřiky, nátěry
P | 34 | 56334 |  | VOZOVKOVÉ VRSTVY ZE ŠTĚRKODRTI TL. DO 200MM | M2 | 1373.519 | 0 | 0 |  | 0 | 3
PP |  |  |  | chybějící vrstva do recyklace za studena R mat (806,57 m3) bude využit ze SO 102; 796,935 m3 ze SO 101 dle položek 11372.R1 výměra dle Microstation
VV |  |  |  | I.úsek 0,0-1,307kmnová kce ŠDa 0-32 tl.180mm 2,8*(2480+167,8) = 7413,840 [A] II.úsek 1,583-2,085km nová kce ŠDa 0-32 tl.180mm 2,8*(916+108,3) = 2868,040 [B] z toho využití vyfrézovaného R mat tl.180mm -(806,57+796,935)/0,18 = -8908,361 [C] Celkem: A+B+C = 1373,519 [D]
TS |  |  |  | - dodání kameniva předepsané kvality a zrnitosti - rozprostření a zhutnění vrstvy v předepsané tloušťce - zřízení vrstvy bez rozlišení šířky, pokládání vrstvy po etapách - nezahrnuje postřiky, nátěry
P | 35 | 56335 | 1 | VOZOVKOVÉ VRSTVY ZE ŠTĚRKODRTI TL. DO 250MM | M2 | 23863.32 | 0 | 0 |  | 0 | 3
PP |  |  |  | ŠDa 0-32 tl.220mm výměra dle Microstation
VV |  |  |  | I.úsek 0,0-1,307kmnová kce ŠDa 0-32 tl.220mm 3,2*(2480+167,8) = 8472,960 [A] II.úsek 1,583-2,085kmnová kce ŠDa 0-32 tl.220mm 3,2*(916+108,3) = 3277,760 [B] III.úsek 2,097-3,495kmnová kce ŠDa 0-63 tl.220mm 8457+(1,3*(2630+90+92)) = 12112,600 [C] Celkem: A+B+C = 23863,320 [D]
TS |  |  |  | - dodání kameniva předepsané kvality a zrnitosti - rozprostření a zhutnění vrstvy v předepsané tloušťce - zřízení vrstvy bez rozlišení šířky, pokládání vrstvy po etapách - nezahrnuje postřiky, nátěry
P | 36 | 56335 | 2 | VOZOVKOVÉ VRSTVY ZE ŠTĚRKODRTI TL. DO 250MM | M2 | 24561 | 0 | 0 |  | 0 | 3
PP |  |  |  | ŠDb 0-63 tl.250mm výměra dle Microstation
VV |  |  |  | I.úsek 0,0-1,307km sanace ŠDb 0-63 tl.250mm 3,5*2480 = 8680,000 [A] II.úsek 1,583-2,085km sanace ŠDb 0-63 tl.250mm 3,5*916 = 3206,000 [B] III.úsek 2,097-3,495kmsanace ŠDb 0-63 tl.250mm 8457+(1,5*(2630+90+92)) = 12675,000 [C] Celkem: A+B+C = 24561,000 [D]
TS |  |  |  | - dodání kameniva předepsané kvality a zrnitosti - rozprostření a zhutnění vrstvy v předepsané tloušťce - zřízení vrstvy bez rozlišení šířky, pokládání vrstvy po etapách - nezahrnuje postřiky, nátěry
P | 37 | 56364 |  | VOZOVKOVÉ VRSTVY Z RECYKLOVANÉHO MATERIÁLU TL DO 200MM | M2 | 8908.361 | 0 | 0 |  | 0 | 3
PP |  |  |  | R mat (806,57 m3) bude využit ze SO 102 včetně dovozu z meziskládky; dovozová vzdálenost v režii zhotovitel výměra dle Microstation
VV |  |  |  | R matze SO 102 tl.180mm 806,57/0,18 = 4480,944 [A] R mat z frézování tl.180mm 796,935/0,18 = 4427,417 [B] Celkem: A+B = 8908,361 [C]
TS |  |  |  | - dodání recyklátu v požadované kvalitě - očištění podkladu - uložení recyklátu dle předepsaného technologického předpisu, zhutnění vrstvy v předepsané tloušťce - zřízení vrstvy bez rozlišení šířky, pokládání vrstvy po etapách, včetně pracovních spar a spojů - úpravu napojení, ukončení - nezahrnuje postřiky, nátěry
P | 38 | 567541 |  | VRSTVY PRO OBNOVU A OPRAVY RECYK ZA STUDENA CEM TL DO 200MM | M2 | 13548.2 | 0 | 0 |  | 0 | 3
PP |  |  |  | výměra dle Microstation
VV |  |  |  | I.úsek 0,0-1,307kmnová kce tl.180mm 8038+(0,7*2480) = 9774,000 [A] II.úsek 1,583-2,085kmnová kce tl.180mm 3133+(0,7*916) = 3774,200 [B] Celkem: A+B = 13548,200 [C]
TS |  |  |  | - dodání materiálů předepsaných pro recyklaci za studena - provedení recyklace dle předepsaného technologického předpisu, zhutnění vrstvy v předepsané tloušťce - zřízení vrstvy bez rozlišení šířky, pokládání vrstvy po etapách - úpravu napojení, ukončení - nezahrnuje postřiky, nátěry
P | 39 | 56962 |  | ZPEVNĚNÍ KRAJNIC Z RECYKLOVANÉHO MATERIÁLU TL DO 100MM | M2 | 3669 | 0 | 0 |  | 0 | 3
PP |  |  |  | výměra dle Microstation R-mat využit zpětně 366,9m3
VV |  |  |  | I.úsek 0,0-1,307kmnová krajnice R-mat tl.100mm 1673 = 1673,000 [A] II.úsek 1,583-2,085km nová krajnice R-mat tl.100mm 658 = 658,000 [B] III.úsek 2,097-3,495kmnová krajnice R-mat tl.100mm 1338 = 1338,000 [C] Celkem: A+B+C = 3669,000 [D]
TS |  |  |  | - dodání recyklátu v požadované kvalitě - očištění podkladu - uložení recyklátu dle předepsaného technologického předpisu, zhutnění vrstvy v předepsané tloušťce - zřízení vrstvy bez rozlišení šířky, pokládání vrstvy po etapách, včetně pracovních spar a spojů - úpravu napojení, ukončení - nezahrnuje postřiky, nátěry
P | 40 | 572123 |  | INFILTRAČNÍ POSTŘIK Z EMULZE DO 1,0KG/M2 | M2 | 9019.4 | 0 | 0 |  | 0 | 3
PP |  |  |  | výměra dle Microstation
VV |  |  |  | III.úsek 2,097-3,495kmnová kce 0,7kg/m2 8457+(0,2*(2630+90+92)) = 9019,400 [A]
TS |  |  |  | - dodání všech předepsaných materiálů pro postřiky v předepsaném množství - provedení dle předepsaného technologického předpisu - zřízení vrstvy bez rozlišení šířky, pokládání vrstvy po etapách - úpravu napojení, ukončení
P | 41 | 572213 | 1 | SPOJOVACÍ POSTŘIK Z EMULZE DO 0,5KG/M2 | M2 | 28704.32 | 0 | 0 |  | 0 | 3
PP |  |  |  | 0,3kg / m2 výměra dle Microstation
VV |  |  |  | I.úsek 0,0-1,307km nová kce 0,3kg/m2 8038+(0,03*2480) = 8112,400 [A] II.úsek 1,583-2,085km nová kce 0,3kg/m2 3133+(0,03*916) = 3160,480 [B] III.úsek 2,097-3,495kmnová kce 0,3kg/m2 8457+(0,1*(2630+90+92))+8457+(0,02*(2630+90+92)) = 17251,440 [C] napojení za obrubou st.3,187-3,278 0,3kg/m2 2*90 = 180,000 [D] Celkem: A+B+C+D = 28704,320 [E]
TS |  |  |  | - dodání všech předepsaných materiálů pro postřiky v předepsaném množství - provedení dle předepsaného technologického předpisu - zřízení vrstvy bez rozlišení šířky, pokládání vrstvy po etapách - úpravu napojení, ukončení
P | 42 | 572213 | 2 | SPOJOVACÍ POSTŘIK Z EMULZE DO 0,5KG/M2 | M2 | 13548.2 | 0 | 0 |  | 0 | 3
PP |  |  |  | 0,4 kg / m2 výměra dle Microstation
VV |  |  |  | I.úsek 0,0-1,307kmnová kce 0,4kg/m2 8038+(0,7*2480) = 9774,000 [A] II.úsek 1,583-2,085kmnová kce 0,4kg/m2 3133+(0,7*916) = 3774,200 [B] Celkem: A+B = 13548,200 [C]
TS |  |  |  | - dodání všech předepsaných materiálů pro postřiky v předepsaném množství - provedení dle předepsaného technologického předpisu - zřízení vrstvy bez rozlišení šířky, pokládání vrstvy po etapách - úpravu napojení, ukončení
P | 43 | 574B34 |  | ASFALTOVÝ BETON PRO OBRUSNÉ VRSTVY MODIFIK ACO 11+, 11S TL. 40MM | M2 | 19786.12 | 0 | 0 |  | 0 | 3
PP |  |  |  | výměra dle Microstation, ACO 11+
VV |  |  |  | I.úsek 0,0-1,307kmnová kce ACO11+ 40mm 8038+(0,03*2480) = 8112,400 [A] II.úsek 1,583-2,085km nová kce ACO11+ 40mm 3133+(0,03*916) = 3160,480 [B] III.úsek 2,097-3,495kmnová kce ACO 11+ 40mm 8457+(0,02*(2630+90+92)) = 8513,240 [C] Celkem: A+B+C = 19786,120 [D]
TS |  |  |  | - dodání směsi v požadované kvalitě - očištění podkladu - uložení směsi dle předepsaného technologického předpisu, zhutnění vrstvy v předepsané tloušťce - zřízení vrstvy bez rozlišení šířky, pokládání vrstvy po etapách, včetně pracovních spar a spojů - úpravu napojení, ukončení podél obrubníků, dilatačních zařízení, odvodňovacích proužků, odvodňovačů, vpustí, šachet a pod. - nezahrnuje postřiky, nátěry - nezahrnuje těsnění podél obrubníků, dilatačních zařízení, odvodňovacích proužků, odvodňovačů, vpustí, šachet a pod.
P | 44 | 574B44 |  | ASFALTOVÝ BETON PRO OBRUSNÉ VRSTVY MODIFIK ACO 11+, 11S TL. 50MM | M2 | 180 | 0 | 0 |  | 0 | 3
PP |  |  |  | výměra dle Microstation, ACO 11+
VV |  |  |  | napojení za obrubou st.3,187-3,278 ACO 11+ tl.100mm 2*90 = 180,000 [A]
TS |  |  |  | - dodání směsi v požadované kvalitě - očištění podkladu - uložení směsi dle předepsaného technologického předpisu, zhutnění vrstvy v předepsané tloušťce - zřízení vrstvy bez rozlišení šířky, pokládání vrstvy po etapách, včetně pracovních spar a spojů - úpravu napojení, ukončení podél obrubníků, dilatačních zařízení, odvodňovacích proužků, odvodňovačů, vpustí, šachet a pod. - nezahrnuje postřiky, nátěry - nezahrnuje těsnění podél obrubníků, dilatačních zařízení, odvodňovacích proužků, odvodňovačů, vpustí, šachet a pod.
P | 45 | 574D56 |  | ASFALTOVÝ BETON PRO LOŽNÍ VRSTVY MODIFIK ACL 16+, 16S TL. 60MM | M2 | 8738.2 | 0 | 0 |  | 0 | 3
PP |  |  |  | výměra dle Microstation, ACL 16+
VV |  |  |  | III.úsek 2,097-3,495kmnová kce ACL 16+ 60mm 8457+(0,1*(2630+90+92)) = 8738,200 [A]
TS |  |  |  | - dodání směsi v požadované kvalitě - očištění podkladu - uložení směsi dle předepsaného technologického předpisu, zhutnění vrstvy v předepsané tloušťce - zřízení vrstvy bez rozlišení šířky, pokládání vrstvy po etapách, včetně pracovních spar a spojů - úpravu napojení, ukončení podél obrubníků, dilatačních zařízení, odvodňovacích proužků, odvodňovačů, vpustí, šachet a pod. - nezahrnuje postřiky, nátěry - nezahrnuje těsnění podél obrubníků, dilatačních zařízení, odvodňovacích proužků, odvodňovačů, vpustí, šachet a pod.
P | 46 | 574D66 |  | ASFALTOVÝ BETON PRO LOŽNÍ VRSTVY MODIFIK ACL 16+, 16S TL. 70MM | M2 | 11510.6 | 0 | 0 |  | 0 | 3
PP |  |  |  | výměra dle Microstation, ACL 16+
VV |  |  |  | I.úsek 0,0-1,307km nová kce ACL16+ 70mm 8038+(0,1*2480) = 8286,000 [A] II.úsek 1,583-2,085kmnová kce ACL16+ 70mm 3133+(0,1*916) = 3224,600 [B] Celkem: A+B = 11510,600 [C]
TS |  |  |  | - dodání směsi v požadované kvalitě - očištění podkladu - uložení směsi dle předepsaného technologického předpisu, zhutnění vrstvy v předepsané tloušťce - zřízení vrstvy bez rozlišení šířky, pokládání vrstvy po etapách, včetně pracovních spar a spojů - úpravu napojení, ukončení podél obrubníků, dilatačních zařízení, odvodňovacích proužků, odvodňovačů, vpustí, šachet a pod. - nezahrnuje postřiky, nátěry - nezahrnuje těsnění podél obrubníků, dilatačních zařízení, odvodňovacích proužků, odvodňovačů, vpustí, šachet a pod.
P | 47 | 574F46 |  | ASFALTOVÝ BETON PRO PODKLADNÍ VRSTVY MODIFIK ACP 16+, 16S TL. 50MM | M2 | 9019.4 | 0 | 0 |  | 0 | 3
PP |  |  |  | výměra dle Microstation, ACP 16+
VV |  |  |  | III.úsek 2,097-3,495kmnová kce ACP16+ 50mm 8457+(0,2*(2630+90+92)) = 9019,400 [A]
TS |  |  |  | - dodání směsi v požadované kvalitě - očištění podkladu - uložení směsi dle předepsaného technologického předpisu, zhutnění vrstvy v předepsané tloušťce - zřízení vrstvy bez rozlišení šířky, pokládání vrstvy po etapách, včetně pracovních spar a spojů - úpravu napojení, ukončení podél obrubníků, dilatačních zařízení, odvodňovacích proužků, odvodňovačů, vpustí, šachet a pod. - nezahrnuje postřiky, nátěry - nezahrnuje těsnění podél obrubníků, dilatačních zařízení, odvodňovacích proužků, odvodňovačů, vpustí, šachet a pod.
P | 48 | 582611 |  | KRYTY Z BETON DLAŽDIC SE ZÁMKEM ŠEDÝCH TL 60MM DO LOŽE Z KAM | M2 | 9 | 0 | 0 |  | 0 | 3
PP |  |  |  | výměra dle Microstation
VV |  |  |  | kce dlažby vjezdového ostrůvku 9 = 9,000 [A]
TS |  |  |  | - dodání dlažebního materiálu v požadované kvalitě, dodání materiálu pro předepsané lože v tloušťce předepsané dokumentací a pro předepsanou výplň spar - očištění podkladu - uložení dlažby dle předepsaného technologického předpisu včetně předepsané podkladní vrstvy a předepsané výplně spar - zřízení vrstvy bez rozlišení šířky, pokládání vrstvy po etapách - úpravu napojení, ukončení podél obrubníků, dilatačních zařízení, odvodňovacích proužků, odvodňovačů, vpustí, šachet a pod., nestanoví-li zadávací dokumentace jinak - nezahrnuje postřiky, nátěry - nezahrnuje těsnění podél obrubníků, dilatačních zařízení, odvodňovacích proužků, odvodňovačů, vpustí, šachet a pod.
P | 49 | 58910 |  | VÝPLŇ SPAR ASFALTEM | M | 3346.2 | 0 | 0 |  | 0 | 3
PP |  |  |  | včetně prořezání výměra dle Microstation
VV |  |  |  | I.úsek 0,0-1,307kmnapojení 6,9+7,1 = 14,000 [A] I.úsek 0,0-1,307km pracovní spára 1307 = 1307,000 [B] II.úsek 1,583-2,085kmnapojení 7,3+6 = 13,300 [C] II.úsek 1,583-2,085kmpracovní spára 507 = 507,000 [D] III.úsek 2,097-3,495km napojení 7,1+6,8 = 13,900 [E] III.úsek 2,097-3,495kmpracovní spára 1401 = 1401,000 [F] napojení za obrubou st. 3,187-3,278 90 = 90,000 [G] Celkem: A+B+C+D+E+F+G = 3346,200 [H]
TS |  |  |  | položka zahrnuje: - dodávku předepsaného materiálu - vyčištění a výplň spar tímto materiálem
SD |  | 8 |  | Potrubí |  |  |  | 0
P | 50 | 89516 |  | DRENÁŽNÍ VÝUSŤ Z BETON DÍLCŮ | KUS | 3 | 0 | 0 |  | 0 | 3
PP
VV |  |  |  | výústní objekt drenáže 3 = 3,000 [A]
TS |  |  |  | položka zahrnuje: - dodání a osazení dílce požadovaného tvaru a vlastností, jeho skladování, doprava vnitrostaveništní i mimosatveništní - u dílců železobetonových výztuž, případně i tuhé kovové prvky a závěsná oka, - výplň, těsnění a tmelení spár a spojů
P | 51 | 895811 | R | DRENÁŽNÍ ŠACHTICE NORMÁLNÍ Z PLAST DÍLCŮ | KUS | 16 | 0 | 0 |  | 0 | 3
PP |  |  |  | zřízení dle PD příloha č.4
VV |  |  |  | revizní šachtydrenáže DN300 16 = 16,000 [A]
TS |  |  |  | položka zahrnuje: - poklopy s rámem z předepsaného materiálu a tvaru - předepsané plastové skruže, dno a není-li uvedeno jinak i podkladní vrstvu (z kameniva nebo betonu). - výplň, těsnění a tmelení spár a spojů, - očištění a ošetření úložných ploch, - předepsané podkladní konstrukce
SD |  | 9 |  | Ostatní konstrukce a práce |  |  |  | 0
P | 52 | 9113A1 |  | SVODIDLO OCEL SILNIČ JEDNOSTR, ÚROVEŇ ZADRŽ N1, N2 - DODÁVKA A MONTÁŽ | M | 673 | 0 | 0 |  | 0 | 3
PP |  |  |  | 0.431-0.660; 1.182-1.307; 1.583-1.691 vpravo 1.218-1.307; 1.583-1.691 vlevo výměra dle Microstation
VV |  |  |  | I.úsek 0,0-1,307kmnová svodidla, krátké náběhy 229+125+101 = 455,000 [A] II.úsek 1,583-2,085kmnová svodidla, krátké náběhy 109+109 = 218,000 [B] Celkem: A+B = 673,000 [C]
TS |  |  |  | položka zahrnuje: - kompletní dodávku všech dílů ocelového svodidla s předepsanou povrchovou úpravou včetně spojovacích prvků - montáž a osazení svodidla, osazení sloupků zaberaněním nebo osazením do betonových bloků (včetně betonových bloků a nutných zemních prací - ukončení zapuštěním do betonových bloků (včetně betonového bloku a nutných zemních prací) nebo koncovkou - přechod na jiný typ svodidla nebo přes mostní závěr - ochranu proti bludným proudům a vývody pro jejich měření nezahrnuje odrazky nebo retroreflexní fólie
P | 53 | 9113A3 |  | SVODIDLO OCEL SILNIČ JEDNOSTR, ÚROVEŇ ZADRŽ N1, N2 - DEMONTÁŽ S PŘESUNEM | M | 184.5 | 0 | 0 |  | 0 | 3
PP |  |  |  | výměra dle Microstation
VV |  |  |  | I.úsek 0,0-1,307km stávající svodidlo 184,5 = 184,500 [A]
TS |  |  |  | položka zahrnuje: - demontáž a odstranění zařízení - jeho odvoz na předepsané místo
P | 54 | 9117C1 |  | SVOD OCEL ZÁBRADEL ÚROVEŇ ZADRŽ H2 - DODÁVKA A MONTÁŽ | M | 29.5 | 0 | 0 |  | 0 | 3
PP |  |  |  | výměra dle Microstation
VV |  |  |  | u propustku v km 1.213 LV i PVnové zábradelní svodidlo 7,5+7,5 = 15,000 [A] u propustku v km 1.659 LV i PVnové zábradelní svodidlo 7+7,5 = 14,500 [B] Celkem: A+B = 29,500 [C]
TS |  |  |  | položka zahrnuje: - kompletní dodávku všech dílů ocelového svodidla s předepsanou povrchovou úpravou včetně spojovacích a diltačních prvků - montáž a osazení svodidla, kotvení, t.j. kotevní desky, šrouby z nerez oceli, vrty a zálivku, pokud zadávací dokumentace nestanoví jinak, případné nivelační hmoty pod kotevní desky - přechod na jiný typ svodidla nebo přes mostní závěr - ochranu proti bludným proudům a vývody pro jejich měření nezahrnuje odrazky nebo retroreflexní fólie
P | 55 | 91228 | 1 | SMĚROVÉ SLOUPKY Z PLAST HMOT VČETNĚ ODRAZNÉHO PÁSKU | KUS | 185 | 0 | 0 |  | 0 | 3
PP
VV |  |  |  | bílé s trnem 81+45+58+21 = 185,000 [A]
TS |  |  |  | položka zahrnuje: - dodání a osazení sloupku včetně nutných zemních prací - vnitrostaveništní a mimostaveništní doprava - odrazky plastové nebo z retroreflexní fólie
P | 56 | 91228 | 2 | SMĚROVÉ SLOUPKY Z PLAST HMOT VČETNĚ ODRAZNÉHO PÁSKU | KUS | 44 | 0 | 0 |  | 0 | 3
PP
VV |  |  |  | červenédo bet. patky 24+12+8 = 44,000 [A]
TS |  |  |  | položka zahrnuje: - dodání a osazení sloupku včetně nutných zemních prací - vnitrostaveništní a mimostaveništní doprava - odrazky plastové nebo z retroreflexní fólie
P | 57 | 91267 |  | ODRAZKY NA SVODIDLA | KUS | 20 | 0 | 0 |  | 0 | 3
PP |  |  |  | 0.431-0.660; 1.182-1.307; 1.583-1.691 vpravo 1.218-1.307; 1.583-1.691 vlevo
TS |  |  |  | - kompletní dodávka se všemi pomocnými a doplňujícími pracemi a součástmi
P | 58 | 91297 |  | DOPRAVNÍ ZRCADLO | KUS | 3 | 0 | 0 |  | 0 | 3
PP |  |  |  | Průměr 900mm; poloměr křivosti 3500mm.
TS |  |  |  | položka zahrnuje: - dodání a osazení zrcadla včetně nutných zemních prací - předepsaná povrchová úprava - vnitrostaveništní a mimostaveništní doprava - odrazky plastové nebo z retroreflexní fólie.
P | 59 | 914113 |  | DOPRAVNÍ ZNAČKY ZÁKLADNÍ VELIKOSTI OCELOVÉ NEREFLEXNÍ - DEMONTÁŽ | KUS | 22 | 0 | 0 |  | 0 | 3
PP
VV |  |  |  | stávající DZ 8+4+5+5 = 22,000 [A]
TS |  |  |  | Položka zahrnuje odstranění, demontáž a odklizení materiálu s odvozem na předepsané místo
P | 60 | 914121 |  | DOPRAVNÍ ZNAČKY ZÁKLADNÍ VELIKOSTI OCELOVÉ FÓLIE TŘ 1 - DODÁVKA A MONTÁŽ | KUS | 47 | 0 | 0 |  | 0 | 3
PP
VV |  |  |  | P4 2 = 2,000 [A] IJ4b 2 = 2,000 [B] A1b 1 = 1,000 [C] A1a 2 = 2,000 [D] E3b (stop) 1 = 1,000 [E] Z3 8 = 8,000 [F] P1 3 = 3,000 [G] E2b 2 = 2,000 [H] P6 3 = 3,000 [I] C9a 1+3 = 4,000 [J] C9b 2+2 = 4,000 [K] B20a (70) 1 = 1,000 [L] IS12a 1 = 1,000 [M] IS12b 1 = 1,000 [N] P2 1 = 1,000 [O] C4a 2 = 2,000 [P] Z4b 2 = 2,000 [Q] B21a 1 = 1,000 [R] A1b 1 = 1,000 [S] B20b 1 = 1,000 [T] B20a(30) 4 = 4,000 [U] Celkem: A+B+C+D+E+F+G+H+I+J+K+L+M+N+O+P+Q+R+S+T+U = 47,000 [V]
TS |  |  |  | položka zahrnuje: - dodávku a montáž značek v požadovaném provedení
P | 61 | 914921 |  | SLOUPKY A STOJKY DOPRAVNÍCH ZNAČEK Z OCEL TRUBEK DO PATKY - DODÁVKA A MONTÁŽ | KUS | 41 | 0 | 0 |  | 0 | 3
PP
VV |  |  |  | nové sloupky DZ 33+5+3 = 41,000 [A]
TS |  |  |  | položka zahrnuje: - sloupky a upevňovací zařízení včetně jejich osazení (betonová patka, zemní práce)
P | 62 | 914923 |  | SLOUPKY A STOJKY DZ Z OCEL TRUBEK DO PATKY DEMONTÁŽ | KUS | 21 | 0 | 0 |  | 0 | 3
PP
VV |  |  |  | stávající sloupky DZ 8+3+5+5 = 21,000 [A]
TS |  |  |  | Položka zahrnuje odstranění, demontáž a odklizení materiálu s odvozem na předepsané místo
P | 63 | 915231 |  | VODOR DOPRAV ZNAČ PLASTEM PROFIL ZVUČÍCÍ - DOD A POKLÁDKA | M2 | 311.8 | 0 | 0 |  | 0 | 3
PP |  |  |  | reflexní úprava výměra dle Microstation
VV |  |  |  | V1a (0,125) 52,4+12 = 64,400 [A] V2b (3/1,5/0,125) 80 = 80,000 [B] V2a (3/6/0,125) 76,5 = 76,500 [C] V2b (1,5/1,5/0,25) 6,4 = 6,400 [D] V2b (1,5/1,5/0,125) 0,9 = 0,900 [E] V13a 14 = 14,000 [F] V18 (0,7) 23,1 = 23,100 [G] V11a 2*10 = 20,000 [H] V4 (0,25) 26,5 = 26,500 [I] Celkem: A+B+C+D+E+F+G+H+I = 311,800 [J]
TS |  |  |  | položka zahrnuje: - dodání a pokládku nátěrového materiálu (měří se pouze natíraná plocha) - předznačení a reflexní úpravu
P | 64 | 917224 |  | SILNIČNÍ A CHODNÍKOVÉ OBRUBY Z BETONOVÝCH OBRUBNÍKŮ ŠÍŘ 150MM | M | 18 | 0 | 0 |  | 0 | 3
PP |  |  |  | výměra dle Microstation
VV |  |  |  | nová obruba u vjezd.ostůvku km 3.345-53 18 = 18,000 [A]
TS |  |  |  | Položka zahrnuje: dodání a pokládku betonových obrubníků o rozměrech předepsaných zadávací dokumentací betonové lože i boční betonovou opěrku.
P | 65 | 91772 |  | OBRUBA Z DLAŽEBNÍCH KOSTEK DROBNÝCH | M | 218 | 0 | 0 |  | 0 | 3
PP |  |  |  | výměra dle Microstation
VV |  |  |  | nový dvouřádek u vjezd. ostrůvku km 3.345-53 18*2 = 36,000 [A] nový dvouřádek ve sjezdukm 3.187-3.278 2*91 = 182,000 [B] Celkem: A+B = 218,000 [C]
TS |  |  |  | Položka zahrnuje: dodání a pokládku jedné řady dlažebních kostek o rozměrech předepsaných zadávací dokumentací betonové lože i boční betonovou opěrku.
P | 66 | 91836 |  | PROPUSTY Z TRUB DN 800MM | M | 13.38 | 0 | 0 |  | 0 | 3
PP |  |  |  | včetně šikmých řezů pro vtok a výtok výměra dle Microstation
VV |  |  |  | nová propust sl.3286 13,38 = 13,380 [A]
TS |  |  |  | Položka zahrnuje: - dodání a položení potrubí z trub z dokumentací předepsaného materiálu a předepsaného průměru - případné úpravy trub (zkrácení, šikmé seříznutí) Nezahrnuje podkladní vrstvy a obetonování.
P | 67 | 9185E2 |  | ČELA KAMENNÁ PROPUSTU Z TRUB DN DO 800MM | KUS | 2 | 0 | 0 |  | 0 | 3
PP |  |  |  | dlažba z lomového kamene tl.200mm do betonu C20/25-XF3 tl.150mm, výplň spár CM M25-XF3
VV |  |  |  | propust st.3286 2 = 2,000 [A]
TS |  |  |  | Položka zahrnuje: zdivo z lomového kamen na MC ve tvaru, předepsaným zadávací dokumentací vyspárování zdiva MC římsu ze železobetonu včetně výztuže, pokud je předepsaná zadávací dokumentací Nezahrnuje zábradlí
P | 68 | 919112 |  | ŘEZÁNÍ ASFALTOVÉHO KRYTU VOZOVEK TL DO 100MM | M | 90 | 0 | 0 |  | 0 | 3
PP |  |  |  | výměra dle Microstation
VV |  |  |  | napojení za obrubou st.3,187-3,278 tl.100mm 90 = 90,000 [A]
TS |  |  |  | položka zahrnuje řezání vozovkové vrstvy v předepsané tloušťce, včetně spotřeby vody
P | 69 | 935212 |  | PŘÍKOPOVÉ ŽLABY Z BETON TVÁRNIC ŠÍŘ DO 600MM DO BETONU TL 100MM | M | 1362 | 0 | 0 |  | 0 | 3
PP |  |  |  | výměra dle Microstation
VV |  |  |  | nový žlab š.600mm 1362 = 1362,000 [A]
TS |  |  |  | položka zahrnuje: - dodávku a uložení příkopových tvárnic předepsaného rozměru a kvality - dodání a rozprostření lože z předepsaného materiálu v předepsané kvalitěa v předepsané tloušťce - veškerou manipulaci s materiálem, vnitrostaveništní i mimostaveništní dopravu - ukončení, patky, spárování - měří se v metrech běžných délky osy žlabu
P | 70 | 93808 |  | OČIŠTĚNÍ VOZOVEK ZAMETENÍM | M2 | 13548.2 | 0 | 0 |  | 0 | 3
PP |  |  |  | výměra dle Microstation
VV |  |  |  | I.úsek 0,0-1,307kmnová kce 8038+(0,7*2480) = 9774,000 [A] II.úsek 1,583-2,085kmnová kce 3133+(0,7*916) = 3774,200 [B] Celkem: A+B = 13548,200 [C]
TS |  |  |  | položka zahrnuje očištění předepsaným způsobem včetně odklizení vzniklého odpadu
P | 71 | 966358 |  | BOURÁNÍ PROPUSTŮ Z TRUB DN DO 600MM | M | 8 | 0 | 0 |  | 0 | 3
PP |  |  |  | odvoz na skládku s oprávněním recyklace odpadu, kovové části odvoz a ikvidace v režii zhotovitele odvozová vzdálenost v režii zhotovitele
VV |  |  |  | zrušení propust st.0,460 DN600 8 = 8,000 [A]
TS |  |  |  | položka zahrnuje: - odstranění trub včetně případného obetonování a lože - veškeré pomocné konstrukce (lešení a pod.) - veškerou manipulaci s vybouranou sutí a hmotami včetně uložení na skládku. Nezahrnuje poplatek za skládku, který se vykazuje v položce 0141** (s výjimkou malého množství bouraného materiálu, kde je možné poplatek zahrnout do jednotkové ceny bourání – tento fakt musí být uveden v doplňujícím textu k položce) - veškeré další práce plynoucí z technologického předpisu a z platných předpisů - nezahrnuje bourání čel, vtokových a výtokových jímek, odstranění zábradlí

## SO 102
EstiCon |  |  |  | Firma: | [6 empty] | 3
Soupis prací objektu
S | Stavba: | VD14716 |  | II/421 Zaječí, PV, 2. výzva |  |  | SO 102 | 0 |  | 0 | 2
O | Rozpočet: | SO 102 |  | Zaječí průtah, km 3,495 – km 4,533 | [5 empty] | 0.15 | 2
Typ | Poř. číslo | Kód položky | Varianta | Název Položky | MJ | Množství | Cena |  | Cenová soustava | 0.21
[7 empty] | Jednotková | Celkem
0 | 1 | 2 | 3 | 4 | 5 | 6 | 7 | 8 | 9
SD |  | 0 |  | Všeobecné konstrukce a práce |  |  |  | 0
P | 1 | 014102 | 1 | POPLATKY ZA SKLÁDKU | T | 9519.69 | 0 | 0 |  | 0 | 3
PP |  |  |  | poplatek za uložení zeminy na recyklační skládku, kde bude přetříděna a bude zajištěno opětovné použití
VV |  |  |  | dle pol.17120 zemina 2100,065*2 = 4200,130 [A] dle pol.113328 kamenivo 2548,4*1,9 = 4841,960 [B] dle pol. 21262 1990*0,12*2 = 477,600 [C] Celkem: A+B+C = 9519,690 [D]
TS |  |  |  | zahrnuje veškeré poplatky provozovateli skládky související s uložením odpadu na skládce.
P | 2 | 014102 | 2 | POPLATKY ZA SKLÁDKU | T | 461.294 | 0 | 0 |  | 0 | 3
PP |  |  |  | beton
VV |  |  |  | dle pol. 113157 beton 3,96*2,3 = 9,108 [A] dle pol. 113187 dlažba 3,855*2 = 7,710 [B] dle pol. 113524 obruba 848,5*0,205 = 173,943 [C] dle pol. 113544 přídlažba 145*0,04 = 5,800 [D] dle pol. 113554 bet.lože + vel.kostka 14,3*0,46 = 6,578 [E] dle pol. 113564 bet.lože + kostka 848,5*2*0,115 = 195,155 [F] dle pol. 96687 DV 42*1,5 = 63,000 [G] Celkem: A+B+C+D+E+F+G = 461,294 [H]
TS |  |  |  | zahrnuje veškeré poplatky provozovateli skládky související s uložením odpadu na skládce.
SD |  | 1 |  | Zemní práce |  |  |  | 0
P | 3 | 11204 |  | KÁCENÍ STROMŮ D KMENE DO 0,3M S ODSTRANĚNÍM PAŘEZŮ | KUS | 1 | 0 | 0 |  | 0 | 3
PP |  |  |  | odvoz a likvidace v režii zhotovitele
VV |  |  |  | ve stávajícím ostrůvku st.3.995 1 = 1,000 [A]
TS |  |  |  | Kácení stromů se měří v [ks] poražených stromů (průměr stromů se měří ve výšce 1,3m nad terénem) a zahrnuje zejména: - poražení stromu a osekání větví - spálení větví na hromadách nebo štěpkování - dopravu a uložení kmenů, případné další práce s nimi dle pokynů zadávací dokumentace Odstranění pařezů se měří v [ks] vytrhaných nebo vykopaných pařezů a zahrnuje zejména: - vytrhání nebo vykopání pařezů - veškeré zemní práce spojené s odstraněním pařezů - dopravu a uložení pařezů, případně další práce s nimi dle pokynů zadávací dokumentace - zásyp jam po pařezech
P | 4 | 113157 |  | ODSTRANĚNÍ KRYTU ZPEVNĚNÝCH PLOCH Z BETONU, ODVOZ DO 16KM | M3 | 3.96 | 0 | 0 |  | 0 | 3
PP |  |  |  | odvoz na skládku s oprávněním recyklace odpadu výměra dle Microstation
VV |  |  |  | stávající beton tl.150mm 0,15*(4,6+4,8) = 1,410 [A] bet. sjezd st.4512 tl.150mm 0,15*17 = 2,550 [B] Celkem: A+B = 3,960 [C]
TS |  |  |  | Položka zahrnuje veškerou manipulaci s vybouranou sutí a s vybouranými hmotami vč. uložení na skládku. Nezahrnuje poplatek za skládku, který se vykazuje v položce 0141** (s výjimkou malého množství bouraného materiálu, kde je možné poplatek zahrnout do jednotkové ceny bourání – tento fakt musí být uveden v doplňujícím textu k položce).
P | 5 | 113187 |  | ODSTRANĚNÍ KRYTU ZPEVNĚNÝCH PLOCH Z DLAŽDIC, ODVOZ DO 16KM | M3 | 3.855 | 0 | 0 |  | 0 | 3
PP |  |  |  | odvoz na skládku s oprávněním recyklace odpadu výměra dle Microstation
VV |  |  |  | zám. dlažba 60mm 0,06*2,5 = 0,150 [A] zám. dlažba 80mm 0,08*41 = 3,280 [B] dlažba 30x30 50mm 0,05*8,5 = 0,425 [C] Celkem: A+B+C = 3,855 [D]
TS |  |  |  | Položka zahrnuje veškerou manipulaci s vybouranou sutí a s vybouranými hmotami vč. uložení na skládku. Nezahrnuje poplatek za skládku, který se vykazuje v položce 0141** (s výjimkou malého množství bouraného materiálu, kde je možné poplatek zahrnout do jednotkové ceny bourání – tento fakt musí být uveden v doplňujícím textu k položce).
P | 6 | 113328 |  | ODSTRAN PODKL ZPEVNĚNÝCH PLOCH Z KAMENIVA NESTMEL, ODVOZ DO 20KM | M3 | 2548.4 | 0 | 0 |  | 0 | 3
PP |  |  |  | odvoz na skládku s oprávněním recyklace odpadu výměra dle Microstation
VV |  |  |  | odkop kce ŠD tl.350mmplocha vozovky 0,35*(7183,9+4,6+4,8+17) = 2523,605 [A] odkop štěrku tl.150mm 0,15*36 = 5,400 [B] odkop kce ŠD tl.190mm dlažba 60 0,19*2,5 = 0,475 [C] odkop kce ŠD tl.420mm dlažba 80 0,42*41 = 17,220 [D] odkop kce ŠD tl.200mm dlažba 50 0,2*8,5 = 1,700 [E] Celkem: A+B+C+D+E = 2548,400 [F]
TS |  |  |  | Položka zahrnuje veškerou manipulaci s vybouranou sutí a s vybouranými hmotami vč. uložení na skládku. Nezahrnuje poplatek za skládku, který se vykazuje v položce 0141** (s výjimkou malého množství bouraného materiálu, kde je možné poplatek zahrnout do jednotkové ceny bourání – tento fakt musí být uveden v doplňujícím textu k položce).
P | 7 | 113524 |  | ODSTRANĚNÍ CHODNÍKOVÝCH A SILNIČNÍCH OBRUBNÍKŮ BETONOVÝCH, ODVOZ DO 5KM | M | 848.5 | 0 | 0 |  | 0 | 3
PP |  |  |  | odvoz na skládku s oprávněním recyklace odpadu včetně bet. patky výměra dle Microstation
VV |  |  |  | stoj. obruba 680 = 680,000 [A] lež. obruba 168,5 = 168,500 [B] Celkem: A+B = 848,500 [C]
TS |  |  |  | Položka zahrnuje veškerou manipulaci s vybouranou sutí a s vybouranými hmotami vč. uložení na skládku. Nezahrnuje poplatek za skládku, který se vykazuje v položce 0141** (s výjimkou malého množství bouraného materiálu, kde je možné poplatek zahrnout do jednotkové ceny bourání – tento fakt musí být uveden v doplňujícím textu k položce).
P | 8 | 113544 |  | ODSTRANĚNÍ OBRUB Z KRAJNÍKŮ, ODVOZ DO 5KM | M | 145 | 0 | 0 |  | 0 | 3
PP |  |  |  | odvoz na skládku s oprávněním recyklace odpadu včetně bet. patky výměra dle Microstation
VV |  |  |  | přídlažba 145 = 145,000 [A]
TS |  |  |  | Položka zahrnuje veškerou manipulaci s vybouranou sutí a s vybouranými hmotami vč. uložení na skládku. Nezahrnuje poplatek za skládku, který se vykazuje v položce 0141** (s výjimkou malého množství bouraného materiálu, kde je možné poplatek zahrnout do jednotkové ceny bourání – tento fakt musí být uveden v doplňujícím textu k položce).
P | 9 | 113554 |  | ODSTRANĚNÍ OBRUB Z DLAŽEBNÍCH KOSTEK JEDNODUCHÝCH, ODVOZ DO 5KM | M | 14.3 | 0 | 0 |  | 0 | 3
PP |  |  |  | odvoz na skládku s oprávněním recyklace odpadu včetně bet. patky výměra dle Microstation
VV |  |  |  | velká kostkau stávajícího ostrůvku v křižovatce st.3.997 14,3 = 14,300 [A]
TS |  |  |  | Položka zahrnuje veškerou manipulaci s vybouranou sutí a s vybouranými hmotami vč. uložení na skládku. Nezahrnuje poplatek za skládku, který se vykazuje v položce 0141** (s výjimkou malého množství bouraného materiálu, kde je možné poplatek zahrnout do jednotkové ceny bourání – tento fakt musí být uveden v doplňujícím textu k položce).
P | 10 | 113564 |  | ODSTRANĚNÍ OBRUB Z DLAŽEBNÍCH KOSTEK DVOJITÝCH, ODVOZ DO 5KM | M | 848.5 | 0 | 0 |  | 0 | 3
PP |  |  |  | odvoz na skládku s oprávněním recyklace odpadu včetně bet. patky výměra dle Microstation
VV |  |  |  | stávající dvouřádek 848,5 = 848,500 [A]
TS |  |  |  | Položka zahrnuje veškerou manipulaci s vybouranou sutí a s vybouranými hmotami vč. uložení na skládku. Nezahrnuje poplatek za skládku, který se vykazuje v položce 0141** (s výjimkou malého množství bouraného materiálu, kde je možné poplatek zahrnout do jednotkové ceny bourání – tento fakt musí být uveden v doplňujícím textu k položce).
P | 11 | 11372 |  | FRÉZOVÁNÍ ZPEVNĚNÝCH PLOCH ASFALTOVÝCH | M3 | 403.285 | 0 | 0 |  | 0 | 3
PP |  |  |  | odvoz a likvidace v režii zhotovitele s podmínkou prokázání recyklovatelnosti odpadu 403,285m3 výměra dle Microstation
VV |  |  |  | stávající povrchvozovky asfalt tl.50mm 0,05*8065,7 = 403,285 [A]
TS |  |  |  | Položka zahrnuje veškerou manipulaci s vybouranou sutí a s vybouranými hmotami.
P | 12 | 11372 | b | FRÉZOVÁNÍ ZPEVNĚNÝCH PLOCH ASFALTOVÝCH | M3 | 806.57 | 0 | 0 |  | 0 | 3
PP |  |  |  | získaný R materiál bude využit v kci SO 101 včetně odvozu a uložení v místě stavby; odvozová vzdálenost režii zhotovitele výměra dle Microstation
VV |  |  |  | stávající vozovka asfalt s obsahem dehtu tl.100mm 0,1*8065,7 = 806,570 [A]
TS |  |  |  | Položka zahrnuje veškerou manipulaci s vybouranou sutí a s vybouranými hmotami vč. uložení na meziskládku.
P | 13 | 122738 | b | ODKOPÁVKY A PROKOPÁVKY OBECNÉ TŘ. I, ODVOZ DO 20KM | M3 | 19 | 0 | 0 |  | 0 | 3
PP |  |  |  | odvoz na skládku s oprávněním recyklace odpadu výměra dle Microstation
VV |  |  |  | odkop pro novou kci tl.500mm 0,5*(5,7+1,6) = 3,650 [A] odkop pro novou kci tl.350mm pod st.štěrkem 0,35*36 = 12,600 [B] odkop pro novou kci tl.250mm pod st.dlažbou 0,25*(2,5+8,5) = 2,750 [C] Celkem: A+B+C = 19,000 [D]
TS |  |  |  | položka zahrnuje: - vodorovná a svislá doprava, přemístění, přeložení, manipulace s výkopkem - kompletní provedení vykopávky nezapažené i zapažené - ošetření výkopiště po celou dobu práce v něm vč. klimatických opatření - ztížení vykopávek v blízkosti podzemního vedení, konstrukcí a objektů vč. jejich dočasného zajištění - ztížení pod vodou, v okolí výbušnin, ve stísněných prostorech a pod. - příplatek za lepivost - těžení po vrstvách, pásech a po jiných nutných částech (figurách) - čerpání vody vč. čerpacích jímek, potrubí a pohotovostní čerpací soupravy (viz ustanovení k pol. 1151,2) - potřebné snížení hladiny podzemní vody - těžení a rozpojování jednotlivých balvanů - vytahování a nošení výkopku - svahování a přesvah. svahů do konečného tvaru, výměna hornin v podloží a v pláni znehodnocené klimatickými vlivy - ruční vykopávky, odstranění kořenů a napadávek - pažení, vzepření a rozepření vč. přepažování (vyjma štětových stěn) - úpravu, ochranu a očištění dna, základové spáry, stěn a svahů - zhutnění podloží, případně i svahů vč. svahování - zřízení stupňů v podloží a lavic na svazích, není-li pro tyto práce zřízena samostatná položka - udržování výkopiště a jeho ochrana proti vodě - odvedení nebo obvedení vody v okolí výkopiště a ve výkopišti - třídění výkopku - veškeré pomocné konstrukce umožňující provedení vykopávky (příjezdy, sjezdy, nájezdy, lešení, podpěr. konstr., přemostění, zpevněné plochy, zakrytí a pod.) - nezahrnuje uložení zeminy (na skládku, do násypu) ani poplatky za skládku, vykazují se v položce č.0141**
P | 14 | 122738 | a | ODKOPÁVKY A PROKOPÁVKY OBECNÉ TŘ. I, ODVOZ DO 20KM | M3 | 1958.125 | 0 | 0 |  | 0 | 3
PP |  |  |  | odvoz na skládku s oprávněním recyklace odpadu výměra dle Microstation
VV |  |  |  | odkop sanace tl.250mm 0,25*(7335+(0,25*1990)) = 1958,125 [A]
TS |  |  |  | položka zahrnuje: - vodorovná a svislá doprava, přemístění, přeložení, manipulace s výkopkem - kompletní provedení vykopávky nezapažené i zapažené - ošetření výkopiště po celou dobu práce v něm vč. klimatických opatření - ztížení vykopávek v blízkosti podzemního vedení, konstrukcí a objektů vč. jejich dočasného zajištění - ztížení pod vodou, v okolí výbušnin, ve stísněných prostorech a pod. - příplatek za lepivost - těžení po vrstvách, pásech a po jiných nutných částech (figurách) - čerpání vody vč. čerpacích jímek, potrubí a pohotovostní čerpací soupravy (viz ustanovení k pol. 1151,2) - potřebné snížení hladiny podzemní vody - těžení a rozpojování jednotlivých balvanů - vytahování a nošení výkopku - svahování a přesvah. svahů do konečného tvaru, výměna hornin v podloží a v pláni znehodnocené klimatickými vlivy - ruční vykopávky, odstranění kořenů a napadávek - pažení, vzepření a rozepření vč. přepažování (vyjma štětových stěn) - úpravu, ochranu a očištění dna, základové spáry, stěn a svahů - zhutnění podloží, případně i svahů vč. svahování - zřízení stupňů v podloží a lavic na svazích, není-li pro tyto práce zřízena samostatná položka - udržování výkopiště a jeho ochrana proti vodě - odvedení nebo obvedení vody v okolí výkopiště a ve výkopišti - třídění výkopku - veškeré pomocné konstrukce umožňující provedení vykopávky (příjezdy, sjezdy, nájezdy, lešení, podpěr. konstr., přemostění, zpevněné plochy, zakrytí a pod.) - nezahrnuje uložení zeminy (na skládku, do násypu) ani poplatky za skládku, vykazují se v položce č.0141**
P | 15 | 131738 |  | HLOUBENÍ JAM ZAPAŽ I NEPAŽ TŘ. I, ODVOZ DO 20KM | M3 | 122.94 | 0 | 0 |  | 0 | 3
PP |  |  |  | odvoz na skládku s oprávněním recyklace odpadu
VV |  |  |  | pro obnovu DVstejné umístění 31*((1,5*1,5*1)-(1*0,93)) = 40,920 [A] pro nové DV 30*(1,5*1,5*1) = 67,500 [B] zrušení DV 11*((1,5*1,5*1)-(1*0,93)) = 14,520 [C] Celkem: A+B+C = 122,940 [D]
TS |  |  |  | položka zahrnuje: - vodorovná a svislá doprava, přemístění, přeložení, manipulace s výkopkem - kompletní provedení vykopávky nezapažené i zapažené - ošetření výkopiště po celou dobu práce v něm vč. klimatických opatření - ztížení vykopávek v blízkosti podzemního vedení, konstrukcí a objektů vč. jejich dočasného zajištění - ztížení pod vodou, v okolí výbušnin, ve stísněných prostorech a pod. - příplatek za lepivost - těžení po vrstvách, pásech a po jiných nutných částech (figurách) - čerpání vody vč. čerpacích jímek, potrubí a pohotovostní čerpací soupravy (viz ustanovení k pol. 1151,2) - potřebné snížení hladiny podzemní vody - těžení a rozpojování jednotlivých balvanů - vytahování a nošení výkopku - svahování a přesvah. svahů do konečného tvaru, výměna hornin v podloží a v pláni znehodnocené klimatickými vlivy - ruční vykopávky, odstranění kořenů a napadávek - pažení, vzepření a rozepření vč. přepažování (vyjma štětových stěn) - úpravu, ochranu a očištění dna, základové spáry, stěn a svahů - odvedení nebo obvedení vody v okolí výkopiště a ve výkopišti - třídění výkopku - veškeré pomocné konstrukce umožňující provedení vykopávky (příjezdy, sjezdy, nájezdy, lešení, podpěr. konstr., přemostění, zpevněné plochy, zakrytí a pod.) - nezahrnuje uložení zeminy (na skládku, do násypu) ani poplatky za skládku, vykazují se v položce č.0141**
P | 16 | 17120 |  | ULOŽENÍ SYPANINY DO NÁSYPŮ A NA SKLÁDKY BEZ ZHUTNĚNÍ | M3 | 2100.065 | 0 | 0 |  | 0 | 3
PP
VV |  |  |  | "zemina" dle pol.122738 b 19 = 19,000 [A] dle pol.122738 a 1958,125 = 1958,125 [B] dle pol.131738 122,94 = 122,940 [C] Celkem: A+B+C = 2100,065 [D]
TS |  |  |  | položka zahrnuje: - kompletní provedení zemní konstrukce do předepsaného tvaru - ošetření úložiště po celou dobu práce v něm vč. klimatických opatření - ztížení v okolí vedení, konstrukcí a objektů a jejich dočasné zajištění - ztížení provádění ve ztížených podmínkách a stísněných prostorech - ztížené ukládání sypaniny pod vodu - ukládání po vrstvách a po jiných nutných částech (figurách) vč. dosypávek - spouštění a nošení materiálu - úprava, očištění a ochrana podloží a svahů - svahování, uzavírání povrchů svahů - udržování úložiště a jeho ochrana proti vodě - odvedení nebo obvedení vody v okolí úložiště a v úložišti - veškeré pomocné konstrukce umožňující provedení zemní konstrukce (příjezdy, sjezdy, nájezdy, lešení, podpěrné konstrukce, přemostění, zpevněné plochy, zakrytí a pod.)
P | 17 | 17481 |  | ZÁSYP JAM A RÝH Z NAKUPOVANÝCH MATERIÁLŮ | M3 | 105.27 | 0 | 0 |  | 0 | 3
PP
VV |  |  |  | zásyp DV - ŠD 0-32 61*((1,5*1,5*1)-(1*0,93)) = 80,520 [A] zásyp zrušených DV - ŠD 0-32 11*(1,5*1,5*1) = 24,750 [B] Celkem: A+B = 105,270 [C]
TS |  |  |  | položka zahrnuje: - kompletní provedení zemní konstrukce včetně nákupu a dopravy materiálu dle zadávací dokumentace - úprava ukládaného materiálu vlhčením, tříděním, promícháním nebo vysoušením, příp. jiné úpravy za účelem zlepšení jeho mech. vlastností - hutnění i různé míry hutnění - ošetření úložiště po celou dobu práce v něm vč. klimatických opatření - ztížení v okolí vedení, konstrukcí a objektů a jejich dočasné zajištění - ztížení provádění vč. hutnění ve ztížených podmínkách a stísněných prostorech - ztížené ukládání sypaniny pod vodu - ukládání po vrstvách a po jiných nutných částech (figurách) vč. dosypávek - spouštění a nošení materiálu - výměna částí zemní konstrukce znehodnocené klimatickými vlivy - udržování úložiště a jeho ochrana proti vodě - odvedení nebo obvedení vody v okolí úložiště a v úložišti - veškeré pomocné konstrukce umožňující provedení zemní konstrukce (příjezdy, sjezdy, nájezdy, lešení, podpěrné konstrukce, přemostění, zpevněné plochy, zakrytí a pod.)
P | 18 | 18110 |  | ÚPRAVA PLÁNĚ SE ZHUTNĚNÍM V HORNINĚ TŘ. I | M2 | 15685 | 0 | 0 |  | 0 | 3
PP |  |  |  | výměra dle Microstation
VV |  |  |  | pro novou kci 7345+(0,25*1990) = 7842,500 [A] parapláň - sanace 7345+(0,25*1990) = 7842,500 [B] Celkem: A+B = 15685,000 [C]
TS |  |  |  | položka zahrnuje úpravu pláně včetně vyrovnání výškových rozdílů. Míru zhutnění určuje projekt.
P | 19 | 18231 |  | ROZPROSTŘENÍ ORNICE V ROVINĚ V TL DO 0,10M | M2 | 112.65 | 0 | 0 |  | 0 | 3
PP |  |  |  | včetně dodání vhodné zeminy výměra dle Microstation
VV |  |  |  | ohumusování tl.100mm 112,65 = 112,650 [A]
TS |  |  |  | položka zahrnuje: nutné přemístění ornice z dočasných skládek vzdálených do 50m rozprostření ornice v předepsané tloušťce v rovině a ve svahu do 1:5
P | 20 | 18241 |  | ZALOŽENÍ TRÁVNÍKU RUČNÍM VÝSEVEM | M2 | 112.65 | 0 | 0 |  | 0 | 3
PP |  |  |  | spotřeba 0,04kg/m2 výměra dle Microstation
VV |  |  |  | zatravnění 112,65 = 112,650 [A]
TS |  |  |  | Zahrnuje dodání předepsané travní směsi, její výsev na ornici, zalévání, první pokosení, to vše bez ohledu na sklon terénu
P | 52 | 11352B |  | ODSTRANĚNÍ CHODNÍKOVÝCH A SILNIČNÍCH OBRUBNÍKŮ BETONOVÝCH - DOPRAVA | tkm | 21467.05 | 0 | 0 |  | 0 | 3
PP
VV |  |  |  | 848,5*2,3*11 = 21467,050 [A]
TS |  |  |  | Položka zahrnuje samostatnou dopravu suti a vybouraných hmot. Množství se určí jako součin hmotnosti [t] a požadované vzdálenosti [km].
P | 53 | 11354B |  | ODSTRANĚNÍ OBRUB Z KRAJNÍKŮ - DOPRAVA | tkm | 3668.5 | 0 | 0 |  | 0 | 3
PP
VV |  |  |  | 145*2,3*11 = 3668,500 [A]
TS |  |  |  | Položka zahrnuje samostatnou dopravu suti a vybouraných hmot. Množství se určí jako součin hmotnosti [t] a požadované vzdálenosti [km].
P | 54 | 11355B |  | ODSTRANĚNÍ OBRUB Z DLAŽEBNÍCH KOSTEK JEDNODUCHÝCH - DOPRAVA | tkm | 361.79 | 0 | 0 |  | 0 | 3
PP
VV |  |  |  | 14,3*2,3*11 = 361,790 [A]
TS |  |  |  | Položka zahrnuje samostatnou dopravu suti a vybouraných hmot. Množství se určí jako součin hmotnosti [t] a požadované vzdálenosti [km].
P | 55 | 11356B |  | ODSTRANĚNÍ OBRUB Z DLAŽEBNÍCH KOSTEK DVOJITÝCH - DOPRAVA | tkm | 21467.05 | 0 | 0 |  | 0 | 3
PP
VV |  |  |  | 848,5*2,3*11 = 21467,050 [A]
TS |  |  |  | Položka zahrnuje samostatnou dopravu suti a vybouraných hmot. Množství se určí jako součin hmotnosti [t] a požadované vzdálenosti [km].
SD |  | 2 |  | Základy |  |  |  | 0
P | 21 | 21262 |  | TRATIVODY KOMPLET Z TRUB Z PLAST HMOT DN DO 100MM | M | 1990 | 0 | 0 |  | 0 | 3
PP |  |  |  | odvoz na skládku s oprávněním recyklace odpadu, odvozná vzdálenost v režii zhotovitele výměra dle Microstation
VV |  |  |  | nová drenáž 1990 = 1990,000 [A]
TS |  |  |  | Položka platí pro kompletní konstrukce trativodů a zahrnuje zejména: - výkop rýhy předepsaného tvaru v dané třídě těžitelnosti, výplň, zásyp trativodu včetně dopravy, uložení přebytečného materiálu, dodávky předepsaného materiálu pro výplň a zásyp - zřízení spojovací vrstvy - zřízení podkladu a lože trativodu z předepsaného materiálu - dodávka a uložení trativodu předepsaného materiálu a profilu - obsyp trativodu předepsaným materiálem - ukončení trativodu zaústěním do potrubí nebo vodoteče, případně vybudování ukončujícího objektu (kapličky) dle VL - veškerý materiál, výrobky a polotovary, včetně mimostaveništní a vnitrostaveništní dopravy - nezahrnuje opláštění z geotextilie, fólie
P | 22 | 289971 |  | OPLÁŠTĚNÍ (ZPEVNĚNÍ) Z GEOTEXTILIE | M2 | 10827.5 | 0 | 0 |  | 0 | 3
PP |  |  |  | výměra dle Microstation
VV |  |  |  | sanace 300g/m2 7345+(0,25*1990) = 7842,500 [A] opláštění drenáže300g/m2 1,5*1990 = 2985,000 [B] Celkem: A+B = 10827,500 [C]
TS |  |  |  | Položka zahrnuje: - dodávku předepsané geotextilie - úpravu, očištění a ochranu podkladu - přichycení k podkladu, případně zatížení - úpravy spojů a zajištění okrajů - úpravy pro odvodnění - nutné přesahy - mimostaveništní a vnitrostaveništní dopravu
SD |  | 4 |  | Vodorovné konstrukce |  |  |  | 0
P | 23 | 465923 |  | PŘEDLÁŽDĚNÍ DLAŽBY Z BETON DLAŽDIC | M2 | 15.5 | 0 | 0 |  | 0 | 3
PP |  |  |  | lože DK 4/8 tl.30mm výměra dle Microstation
VV |  |  |  | předláždění u čističky st.4.520 15,5 = 15,500 [A]
TS |  |  |  | - pod pojmem *předláždění* se rozumí rozebrání stávající dlažby a pokládka dlažby ze stávajícího dlažebního materiálu (bez dodávky nového) - zahrnuje nezbytnou manipulaci s tímto materiálem (nakládání, doprava, složení, očištění) - dodání a rozprostření materiálu pro lože a jeho tloušťku předepsanou dokumentací a pro předepsanou výplň spar - nutné zemní práce (svahování, úpravu pláně a pod.) - nezahrnuje podklad pod dlažbu, vykazuje se samostatně položkami SD 45
SD |  | 5 |  | Komunikace |  |  |  | 0
P | 24 | 56143 |  | KAMENIVO ZPEVNĚNÉ CEMENTEM TL. DO 150MM | M2 | 7345 | 0 | 0 |  | 0 | 3
PP |  |  |  | výměra dle Microstation
VV |  |  |  | nová kce KZC C8/10 tl.130mm 7345 = 7345,000 [A]
TS |  |  |  | - dodání směsi v požadované kvalitě - očištění podkladu - uložení směsi dle předepsaného technologického předpisu a zhutnění vrstvy v předepsané tloušťce - zřízení vrstvy bez rozlišení šířky, pokládání vrstvy po etapách, včetně pracovních spar a spojů - úpravu napojení, ukončení - úpravu dilatačních spar včetně předepsané výztuže - nezahrnuje postřiky, nátěry - nezahrnuje úpravu povrchu krytu
P | 25 | 56335 | 1 | VOZOVKOVÉ VRSTVY ZE ŠTĚRKODRTI TL. DO 250MM | M2 | 7842.5 | 0 | 0 |  | 0 | 3
PP |  |  |  | výměra dle Microstation
VV |  |  |  | sanace ŠDb 0-63 tl.250mm 7345+(0,25*1990) = 7842,500 [A]
TS |  |  |  | - dodání kameniva předepsané kvality a zrnitosti - rozprostření a zhutnění vrstvy v předepsané tloušťce - zřízení vrstvy bez rozlišení šířky, pokládání vrstvy po etapách - nezahrnuje postřiky, nátěry
P | 26 | 56335 | 2 | VOZOVKOVÉ VRSTVY ZE ŠTĚRKODRTI TL. DO 250MM | M2 | 7842.5 | 0 | 0 |  | 0 | 3
PP |  |  |  | výměra dle Microstation
VV |  |  |  | nová kce ŠDa 0-63 tl.220mm 7345+(0,25*1990) = 7842,500 [A]
TS |  |  |  | - dodání kameniva předepsané kvality a zrnitosti - rozprostření a zhutnění vrstvy v předepsané tloušťce - zřízení vrstvy bez rozlišení šířky, pokládání vrstvy po etapách - nezahrnuje postřiky, nátěry
P | 27 | 572123 |  | INFILTRAČNÍ POSTŘIK Z EMULZE DO 1,0KG/M2 | M2 | 7345 | 0 | 0 |  | 0 | 3
PP |  |  |  | výměra dle Microstation
VV |  |  |  | nová kce 0,7kg/m2 7345 = 7345,000 [A]
TS |  |  |  | - dodání všech předepsaných materiálů pro postřiky v předepsaném množství - provedení dle předepsaného technologického předpisu - zřízení vrstvy bez rozlišení šířky, pokládání vrstvy po etapách - úpravu napojení, ukončení
P | 28 | 572213 |  | SPOJOVACÍ POSTŘIK Z EMULZE DO 0,5KG/M2 | M2 | 14690 | 0 | 0 |  | 0 | 3
PP |  |  |  | výměra dle Microstation
VV |  |  |  | nová kce 0,3kg/m2 2*7345 = 14690,000 [A]
TS |  |  |  | - dodání všech předepsaných materiálů pro postřiky v předepsaném množství - provedení dle předepsaného technologického předpisu - zřízení vrstvy bez rozlišení šířky, pokládání vrstvy po etapách - úpravu napojení, ukončení
P | 29 | 57280A |  | PROTISMYKOVÁ ÚPRAVA POVRCHU VOZOVKY ZA STUDENA | M2 | 220 | 0 | 0 |  | 0 | 3
PP |  |  |  | úprava u přechodu pro chodce st.4009 2x(30x3,6)m
VV |  |  |  | červená barva st. 4009 220 = 220,000 [A]
TS |  |  |  | - termosetové pojivo - zdrsňující materiál (kamenivo) - provedení dle předepsaného technologického předpisu - zřízení vrstvy bez rozlišení šířky, pokládání vrstvy po etapách
P | 30 | 574B34 |  | ASFALTOVÝ BETON PRO OBRUSNÉ VRSTVY MODIFIK ACO 11+, 11S TL. 40MM | M2 | 7345 | 0 | 0 |  | 0 | 3
PP |  |  |  | výměra dle Microstation, ACO 11+
VV |  |  |  | nová kce ACO 11+ 40mm 7345 = 7345,000 [A]
TS |  |  |  | - dodání směsi v požadované kvalitě - očištění podkladu - uložení směsi dle předepsaného technologického předpisu, zhutnění vrstvy v předepsané tloušťce - zřízení vrstvy bez rozlišení šířky, pokládání vrstvy po etapách, včetně pracovních spar a spojů - úpravu napojení, ukončení podél obrubníků, dilatačních zařízení, odvodňovacích proužků, odvodňovačů, vpustí, šachet a pod. - nezahrnuje postřiky, nátěry - nezahrnuje těsnění podél obrubníků, dilatačních zařízení, odvodňovacích proužků, odvodňovačů, vpustí, šachet a pod.
P | 31 | 574D56 |  | ASFALTOVÝ BETON PRO LOŽNÍ VRSTVY MODIFIK ACL 16+, 16S TL. 60MM | M2 | 7345 | 0 | 0 |  | 0 | 3
PP |  |  |  | výměra dle Microstation, ACL 16+
VV |  |  |  | nová kce ACL 16+ 60mm 7345 = 7345,000 [A]
TS |  |  |  | - dodání směsi v požadované kvalitě - očištění podkladu - uložení směsi dle předepsaného technologického předpisu, zhutnění vrstvy v předepsané tloušťce - zřízení vrstvy bez rozlišení šířky, pokládání vrstvy po etapách, včetně pracovních spar a spojů - úpravu napojení, ukončení podél obrubníků, dilatačních zařízení, odvodňovacích proužků, odvodňovačů, vpustí, šachet a pod. - nezahrnuje postřiky, nátěry - nezahrnuje těsnění podél obrubníků, dilatačních zařízení, odvodňovacích proužků, odvodňovačů, vpustí, šachet a pod.
P | 32 | 574F46 |  | ASFALTOVÝ BETON PRO PODKLADNÍ VRSTVY MODIFIK ACP 16+, 16S TL. 50MM | M2 | 7345 | 0 | 0 |  | 0 | 3
PP |  |  |  | výměra dle Microstation, ACP 16+
VV |  |  |  | nová kce ACP 16+ 50mm 7345 = 7345,000 [A]
TS |  |  |  | - dodání směsi v požadované kvalitě - očištění podkladu - uložení směsi dle předepsaného technologického předpisu, zhutnění vrstvy v předepsané tloušťce - zřízení vrstvy bez rozlišení šířky, pokládání vrstvy po etapách, včetně pracovních spar a spojů - úpravu napojení, ukončení podél obrubníků, dilatačních zařízení, odvodňovacích proužků, odvodňovačů, vpustí, šachet a pod. - nezahrnuje postřiky, nátěry - nezahrnuje těsnění podél obrubníků, dilatačních zařízení, odvodňovacích proužků, odvodňovačů, vpustí, šachet a pod.
P | 33 | 58920 |  | VÝPLŇ SPAR MODIFIKOVANÝM ASFALTEM | M | 13 | 0 | 0 |  | 0 | 3
PP |  |  |  | včetně prořezání výměra dle Microstation
VV |  |  |  | ZÚ a KÚ 6,8+6,2 = 13,000 [A]
TS |  |  |  | položka zahrnuje: - dodávku předepsaného materiálu - vyčištění a výplň spar tímto materiálem
SD |  | 8 |  | Potrubí |  |  |  | 0
P | 34 | 89712 | 1 | VPUSŤ KANALIZAČNÍ ULIČNÍ KOMPLETNÍ Z BETONOVÝCH DÍLCŮ | KUS | 4 | 0 | 0 |  | 0 | 3
PP |  |  |  | včetně koše na nečistoty, napojení potrubí SN12 a pachová uzávěra DN 150 položka obsahuje veškeré podkladní kce; viz příloha č.4
VV |  |  |  | DV var. 1 4 = 4,000 [A]
TS |  |  |  | položka zahrnuje: - dodávku a osazení předepsaných dílů včetně mříže - výplň, těsnění a tmelení spar a spojů, - opatření povrchů betonu izolací proti zemní vlhkosti v částech, kde přijdou do styku se zeminou nebo kamenivem, - předepsané podkladní konstrukce
P | 35 | 89712 | 2 | VPUSŤ KANALIZAČNÍ ULIČNÍ KOMPLETNÍ Z BETONOVÝCH DÍLCŮ | KUS | 57 | 0 | 0 |  | 0 | 3
PP |  |  |  | včetně koše na nečistoty, napojení potrubí SN12 a pachová uzávěra DN 150 položka obsahuje veškeré podkladní kce; viz příloha č.4
VV |  |  |  | DV var. 2 57 = 57,000 [A]
TS |  |  |  | položka zahrnuje: - dodávku a osazení předepsaných dílů včetně mříže - výplň, těsnění a tmelení spar a spojů, - opatření povrchů betonu izolací proti zemní vlhkosti v částech, kde přijdou do styku se zeminou nebo kamenivem, - předepsané podkladní konstrukce
P | 36 | 89921 |  | VÝŠKOVÁ ÚPRAVA POKLOPŮ | KUS | 32 | 0 | 0 |  | 0 | 3
PP
VV |  |  |  | poklopystávajících kan. šachet 32 = 32,000 [A]
TS |  |  |  | - položka výškové úpravy zahrnuje všechny nutné práce a materiály pro zvýšení nebo snížení zařízení (včetně nutné úpravy stávajícího povrchu vozovky nebo chodníku).
P | 37 | 89923 |  | VÝŠKOVÁ ÚPRAVA KRYCÍCH HRNCŮ | KUS | 2 | 0 | 0 |  | 0 | 3
PP
VV |  |  |  | stávající šoupata a hrnce 2 = 2,000 [A]
TS |  |  |  | - položka výškové úpravy zahrnuje všechny nutné práce a materiály pro zvýšení nebo snížení zařízení (včetně nutné úpravy stávajícího povrchu vozovky nebo chodníku).
SD |  | 9 |  | Ostatní konstrukce a práce |  |  |  | 0
P | 38 | 914113 |  | DOPRAVNÍ ZNAČKY ZÁKLADNÍ VELIKOSTI OCELOVÉ NEREFLEXNÍ - DEMONTÁŽ | KUS | 23 | 0 | 0 |  | 0 | 3
PP |  |  |  | včetně bet. patek odvoz a likvidace v režii zhotovitele
VV |  |  |  | stávající DZ 23 = 23,000 [A]
TS |  |  |  | Položka zahrnuje odstranění, demontáž a odklizení materiálu s odvozem na předepsané místo
P | 39 | 914121 | 1 | DOPRAVNÍ ZNAČKY ZÁKLADNÍ VELIKOSTI OCELOVÉ FÓLIE TŘ 1 - DODÁVKA A MONTÁŽ | KUS | 32 | 0 | 0 |  | 0 | 3
PP
VV |  |  |  | A12 2 = 2,000 [A] IJ4b 4 = 4,000 [B] IP6 2 = 2,000 [C] P6 4 = 4,000 [D] P2 10 = 10,000 [E] B29 2 = 2,000 [F] A11 2 = 2,000 [G] E8a 1 = 1,000 [H] E8c 1 = 1,000 [I] P6 2 = 2,000 [J] IS12a 1 = 1,000 [K] IS12b 1 = 1,000 [L] Celkem: A+B+C+D+E+F+G+H+I+J+K+L = 32,000 [M]
TS |  |  |  | položka zahrnuje: - dodávku a montáž značek v požadovaném provedení
P | 40 | 914121 | 2 | DOPRAVNÍ ZNAČKY ZÁKLADNÍ VELIKOSTI OCELOVÉ FÓLIE TŘ 1 - DODÁVKA A MONTÁŽ | KUS | 2 | 0 | 0 |  | 0 | 3
PP |  |  |  | montáž páskou na sloup VO
VV |  |  |  | IP6 (zvýrazněno) 2 = 2,000 [A]
TS |  |  |  | položka zahrnuje: - dodávku a montáž značek v požadovaném provedení
P | 41 | 914921 |  | SLOUPKY A STOJKY DOPRAVNÍCH ZNAČEK Z OCEL TRUBEK DO PATKY - DODÁVKA A MONTÁŽ | KUS | 30 | 0 | 0 |  | 0 | 3
PP
VV |  |  |  | nové sloupky DZ 30 = 30,000 [A]
TS |  |  |  | položka zahrnuje: - sloupky a upevňovací zařízení včetně jejich osazení (betonová patka, zemní práce)
P | 42 | 914922 | R | SLOUPKY A STOJKY DZ Z OCEL TRUBEK DO PATKY MONTÁŽ S PŘESUNEM | KUS | 1 | 0 | 0 |  | 0 | 3
PP
VV |  |  |  | přesun zrcadla 1 = 1,000 [A]
TS |  |  |  | položka zahrnuje: - dopravu demontovaného zařízení z dočasné skládky - osazení a montáž zařízení na místě určeném projektem - nutnou opravu poškozených částí nezahrnuje dodávku sloupku, stojky a upevňovacího zařízení
P | 43 | 914923 |  | SLOUPKY A STOJKY DZ Z OCEL TRUBEK DO PATKY DEMONTÁŽ | KUS | 25 | 0 | 0 |  | 0 | 3
PP
VV |  |  |  | stávající sloupky DZ 25 = 25,000 [A]
TS |  |  |  | Položka zahrnuje odstranění, demontáž a odklizení materiálu s odvozem na předepsané místo
P | 44 | 915221 | 1 | VODOR DOPRAV ZNAČ PLASTEM STRUKTURÁLNÍ NEHLUČNÉ - DOD A POKLÁDKA | M2 | 154.13 | 0 | 0 |  | 0 | 3
PP |  |  |  | výměra dle Microstation
VV |  |  |  | V2b (3/1,5/0,125) (50+249+19+10+89)*0,125*0,66 = 34,403 [A] V1a (0,125) 240*0,125 = 30,000 [B] V7a 30 = 30,000 [C] V2b (1,5/1,5/0,25) 84*0,5*0,25 = 10,500 [D] V4 (0,25) 12*0,25 = 3,000 [E] V4 (0,5/0,5/0,25) 35,6*0,5*0,25 = 4,450 [F] V2a (3/6/0,125) 285,5*0,125*0,33 = 11,777 [G] V11a 3*10 = 30,000 [H] Celkem: A+B+C+D+E+F+G+H = 154,129 [I]
TS |  |  |  | položka zahrnuje: - dodání a pokládku nátěrového materiálu (měří se pouze natíraná plocha) - předznačení a reflexní úpravu
P | 45 | 915221 | 2 | VODOR DOPRAV ZNAČ PLASTEM STRUKTURÁLNÍ NEHLUČNÉ - DOD A POKLÁDKA | M2 | 5.2 | 0 | 0 |  | 0 | 3
PP |  |  |  | výměra dle Microstatin
VV |  |  |  | V12c (0,125) ŽLUTÁ 0,125*41,6 = 5,200 [A]
TS |  |  |  | položka zahrnuje: - dodání a pokládku nátěrového materiálu (měří se pouze natíraná plocha) - předznačení a reflexní úpravu
P | 46 | 91551 |  | VODOROVNÉ DOPRAVNÍ ZNAČENÍ - PŘEDEM PŘIPRAVENÉ SYMBOLY | KUS | 5 | 0 | 0 |  | 0 | 3
PP
VV |  |  |  | V20 5 = 5,000 [A]
TS |  |  |  | položka zahrnuje: - dodání a pokládku předepsaného symbolu - zahrnuje předznačení a reflexní úpravu
P | 47 | 917224 |  | SILNIČNÍ A CHODNÍKOVÉ OBRUBY Z BETONOVÝCH OBRUBNÍKŮ ŠÍŘ 150MM | M | 2034.1 | 0 | 0 |  | 0 | 3
PP |  |  |  | do bet. C20/25 XF3 výměra dle Microstation
VV |  |  |  | stojatá 100/15/25 904,3+733,9-42,5 = 1595,700 [A] snížená 100/15/15 147,2+228,1+13,5-60,4 = 328,400 [B] přechodová LV 25+43-15 = 53,000 [C] přechodová PV 27+44-14 = 57,000 [D] Celkem: A+B+C+D = 2034,100 [E]
TS |  |  |  | Položka zahrnuje: dodání a pokládku betonových obrubníků o rozměrech předepsaných zadávací dokumentací betonové lože i boční betonovou opěrku.
P | 48 | 91725 |  | NÁSTUPIŠTNÍ OBRUBNÍKY BETONOVÉ | M | 45 | 0 | 0 |  | 0 | 3
PP |  |  |  | do bet. C20/25 XF3 výměra dle Microstation
VV |  |  |  | nová kasselská obruba u zastávky 400/290/1000 39 = 39,000 [A] LV 3 = 3,000 [B] PV 3 = 3,000 [C] Celkem: A+B+C = 45,000 [D]
TS |  |  |  | Položka zahrnuje: dodání a pokládku betonových obrubníků o rozměrech předepsaných zadávací dokumentací betonové lože i boční betonovou opěrku.
P | 49 | 91772 |  | OBRUBA Z DLAŽEBNÍCH KOSTEK DROBNÝCH | M | 4330 | 0 | 0 |  | 0 | 3
PP |  |  |  | do bet. C20/25 XF3 výměra dle Microstation
VV |  |  |  | nový dvouřádek délky 2165 kostka 10/10/10 2*2165 = 4330,000 [A]
TS |  |  |  | Položka zahrnuje: dodání a pokládku jedné řady dlažebních kostek o rozměrech předepsaných zadávací dokumentací betonové lože i boční betonovou opěrku.
P | 50 | 93808 |  | OČIŠTĚNÍ VOZOVEK ZAMETENÍM | M2 | 7345 | 0 | 0 |  | 0 | 3
PP |  |  |  | výměra dle Microstation
VV |  |  |  | nová kce 7345 = 7345,000 [A]
TS |  |  |  | položka zahrnuje očištění předepsaným způsobem včetně odklizení vzniklého odpadu
P | 51 | 96687 |  | VYBOURÁNÍ ULIČNÍCH VPUSTÍ KOMPLETNÍCH | KUS | 42 | 0 | 0 |  | 0 | 3
PP |  |  |  | odvoz na skládku s oprávněním recyklace odpadu, kovové části v režii zhotovitele odvozová vzdálenost v režii zhotovitele zrušené DV včetně zaslepení přípojek
VV |  |  |  | zrušení DV 11 = 11,000 [A] obnova DV 31 = 31,000 [B] Celkem: A+B = 42,000 [C]
TS |  |  |  | položka zahrnuje: - kompletní bourací práce včetně nezbytného rozsahu zemních prací, - veškerou manipulaci s vybouranou sutí a hmotami včetně uložení na skládku, - veškeré další práce plynoucí z technologického předpisu a z platných předpisů, nezahrnuje poplatek za skládku, který se vykazuje v položce 0141** (s výjimkou malého množství bouraného materiálu, kde je možné poplatek zahrnout do jednotkové ceny bourání – tento fakt musí být uveden v doplňujícím textu k položce)