## Výpis prvků interiéru
Výpis prvků interiérového vybavení spojeného se stavbou
Objekt | Podlaží | Číslo místnosti | ID | Název | Obrázek | Počet (ks) | Poznámky
D.102 | 1.NP | 0.14 | NH01 | Školní tabule na pojezdu |  | 1
D.102 | 1.PP | 0.22 | NG01 | Pozinkovaný regál šroubovaný - 7 polic |  | 5
D.102 | 1.NP | 1.02 | NB01 | Kancelářská skříň s dveřmi |  | 1
D.102 | 1.NP | 1.02 | NB03 | Šatní skříň |  | 1
D.102 | 1.NP | 1.02 | NB02 | Kancelářská skříň s policemi |  | 1
D.102 | 1.NP | 1.04 | NE04 | Závěsná skříňka nad stůl |  | 1
D.102 | 1.NP | 1.04 | NB03 | Šatní skříň |  | 1
D.102 | 1.NP | 1.04 | NB02 | Kancelářská skříň s policemi |  | 1
D.102 | 1.NP | 1.07 | NH01 | Školní tabule na pojezdu |  | 1
D.102 | 1.NP | 1.16 | NG02 | Kovový regál - 8 polic |  | 3
D.102 | 1.NP | 1.17 | NH01 | Školní tabule na pojezdu |  | 1
D.102 | 1.NP | 1.17 | NC19 | Elektrikářský stůl - žákovský |  | 12
D.102 | 1.NP | 1.17 | NC20 | Elektrikářský stůl - katedra |  | 1
D.102 | 1.NP | 1.18 | NH01 | Školní tabule na pojezdu |  | 1
D.102 | 1.NP | 1.17 | NC19 | Elektrikářský stůl - žákovský |  | 12
D.102 | 1.NP | 1.17 | NC20 | Elektrikářský stůl - katedra |  | 1
D.102 | 1.NP | 1.19 | NG02 | Kovový regál - 8 polic |  | 3
D.102 | 1.NP | 1.20 | NH01 | Školní tabule na pojezdu |  | 1
D.102 | 1.NP | 1.22 | NH01 | Školní tabule na pojezdu |  | 1
D.102 | 2.NP | 2.01 | NB01 | Kancelářská skříň s dveřmi |  | 3
D.102 | 2.NP | 2.10 | NG06 | Kovový regál - 7 polic |  | 3
D.102 | 2.NP | 2.10 | NG03 | Kovový regál - 7 polic (úzký) |  | 12
D.102 | 2.NP | 2.11 | NB01 | Kancelářská skříň s dveřmi |  | 2
D.102 | 2.NP | 2.11 | NB02 | Kancelářská skříň s policemi |  | 5
D.102 | 2.NP | 2.11 | NE04 | Závěsná skříňka nad stůl |  | 2
D.102 | 2.NP | 2.13 | NB01 | Kancelářská skříň s dveřmi |  | 1
D.102 | 2.NP | 2.13 | NB02 | Kancelářská skříň s policemi |  | 3
D.102 | 2.NP | 2.13 | NE04 | Závěsná skříňka nad stůl |  | 1
D.102 | 2.NP | 2.14 | NH01 | Školní tabule na pojezdu |  | 1
D.102 | 2.NP | 2.15 | NB01 | Kancelářská skříň s dveřmi |  | 2
D.102 | 2.NP | 2.15 | NB02 | Kancelářská skříň s policemi |  | 1
D.102 | 2.NP | 2.15 | NE04 | Závěsná skříňka nad stůl |  | 4
D.102 | 2.NP | 2.16 | NB01 | Kancelářská skříň s dveřmi |  | 2
D.102 | 2.NP | 2.16 | NB02 | Kancelářská skříň s policemi |  | 2
D.102 | 2.NP | 2.16 | NE04 | Závěsná skříňka nad stůl |  | 2
D.102 | 2.NP | 2.17 | NB01 | Kancelářská skříň s dveřmi |  | 2
D.102 | 2.NP | 2.17 | NB02 | Kancelářská skříň s policemi |  | 2
D.102 | 2.NP | 2.17 | NE04 | Závěsná skříňka nad stůl |  | 2
D.102 | 2.NP | 2.18 | NB01 | Kancelářská skříň s dveřmi |  | 2
D.102 | 2.NP | 2.18 | NB02 | Kancelářská skříň s policemi |  | 2
D.102 | 2.NP | 2.18 | NE04 | Závěsná skříňka nad stůl |  | 2
D.102 | 2.NP | 2.20 | NH01 | Školní tabule na pojezdu |  | 1
D.103 | 1.NP | 1.09 | NH01 | Školní tabule na pojezdu |  | 1
D.103 | 1.NP | 1.11 | NH01 | Školní tabule na pojezdu |  | 1
D.103 | 1.NP | 1.11 | NC19 | Elektrikářský stůl - žákovský |  | 10
D.103 | 1.NP | 1.11 | NC20 | Elektrikářský stůl - katedra |  | 1
D.103 | 1.NP | 1.12 | NB01 | Kancelářská skříň s dveřmi |  | 3
D.103 | 1.NP | 1.12 | NB02 | Kancelářská skříň s policemi |  | 1
D.103 | 1.NP | 1.12 | NE04 | Závěsná skříňka nad stůl |  | 3
D.103 | 1.NP | 1.14 | NH08 | Kuchyňka se dřezem velká |  | 1
D.103 | 1.NP | 1.14 | NB04 | Policová skříň |  | 2
D.103 | 1.NP | 1.14 | NC14 | Nástěnný stolek |  | 1
D.103 | 1.NP | 1.15 | NH03 | Fototapeta |  | 1 | 445x300 cm
D.103 | 1.NP | 1.15 | NH06 | Vitrína |  | 2
D.103 | 1.NP | 1.16 | NC14 | Nástěnný stolek |  | 1
D.103 | 1.NP | 1.16 | NH04 | Kuchyňka se dřezem malá |  | 1
D.103 | 1.NP | 1.16 | NB05 | Komoda s košem |  | 1 | 1400x400x880
D.103 | 1.NP | 1.16 | NB06 | Komoda |  | 3 | 1400x400x880
D.103 | 1.NP | 1.16 | NH05 | Věšák na stěnu |  | 1
D.103 | 1.NP | 1.16 | NC21 | Kancelářský pracovní stůl s výklopným zásuvkovým boxem |  | 12 | 1200 x 750 mm
D.103 | 1.NP | 1.16 | NE04 | Závěsná skříňka nad stůl |  | 3
D.104 | 1.NP | 1.01 | NB02 | Kancelářská skříň s policemi |  | 2
D.104 | 1.NP | 1.01 | NB03 | Šatní skříň |  | 1
D.104 | 1.NP | 1.03 | NB02 | Kancelářská skříň s policemi |  | 2
D.104 | 1.NP | 1.03 | NB03 | Šatní skříň |  | 1
D.104 | 1.NP | 1.12 | NB01 | Kancelářská skříň s dveřmi |  | 2
D.104 | 1.NP | 1.13 | NC03 | Velký dílenský stůl |  | 1
D.104 | 1.NP | 1.13 | NA11 | Policová dílenská skříň se zásuvkami |  | 1
D.104 | 1.NP | 1.13 | NG04 | Policový regál |  | 2
D.104 | 1.NP | 1.14 | NG04 | Policový regál |  | 3
D.104 | 1.NP | 1.14 | NA11 | Policová dílenská skříň se zásuvkami |  | 2
D.105 | 1.NP | 1.01 (BOX 1) | NC03 | Velký dílenský stůl |  | 2
D.105 | 1.NP | 1.01 (BOX 1) | NA11 | Policová dílenská skříň se zásuvkami |  | 1
D.105 | 1.NP | 1.05 (BOX 2A) | NC03 | Velký dílenský stůl |  | 1
D.105 | 1.NP | 1.05 (BOX 2A) | NA11 | Policová dílenská skříň se zásuvkami |  | 1
D.105 | 1.NP | 1.05 (BOX 2A) | NG04 | Policový regál |  | 2
D.105 | 1.NP | 1.05 (BOX 2B) | NC03 | Velký dílenský stůl |  | 1
D.105 | 1.NP | 1.05 (BOX 2B) | NA11 | Policová dílenská skříň se zásuvkami |  | 1
D.105 | 1.NP | 1.05 (BOX 2B) | NG04 | Policový regál |  | 2
D.105 | 1.NP | 1.05 (BOX 3A) | NC03 | Velký dílenský stůl |  | 1
D.105 | 1.NP | 1.05 (BOX 3A) | NA11 | Policová dílenská skříň se zásuvkami |  | 1
D.105 | 1.NP | 1.05 (BOX 3A) | NG04 | Policový regál |  | 2
D.105 | 1.NP | 1.05 (BOX 3B) | NC03 | Velký dílenský stůl |  | 1
D.105 | 1.NP | 1.05 (BOX 3B) | NA11 | Policová dílenská skříň se zásuvkami |  | 1
D.105 | 1.NP | 1.05 (BOX 3B) | NG04 | Policový regál |  | 2
D.105 | 1.NP | 1.05 (BOX 4A) | NC03 | Velký dílenský stůl |  | 1
D.105 | 1.NP | 1.05 (BOX 4A) | NA11 | Policová dílenská skříň se zásuvkami |  | 1
D.105 | 1.NP | 1.05 (BOX 4A) | NG04 | Policový regál |  | 2
D.105 | 1.NP | 1.05 (BOX 4B) | NC03 | Velký dílenský stůl |  | 1
D.105 | 1.NP | 1.05 (BOX 4B) | NA11 | Policová dílenská skříň se zásuvkami |  | 1
D.105 | 1.NP | 1.05 (BOX 4B) | NG04 | Policový regál |  | 2
D.105 | 1.NP | 1.05 (BOX 5A) | NC03 | Velký dílenský stůl |  | 1
D.105 | 1.NP | 1.05 (BOX 5A) | NA11 | Policová dílenská skříň se zásuvkami |  | 1
D.105 | 1.NP | 1.05 (BOX 5A) | NG04 | Policový regál |  | 2
D.105 | 1.NP | 1.05 (BOX 5B) | NC03 | Velký dílenský stůl |  | 1
D.105 | 1.NP | 1.05 (BOX 5B) | NA11 | Policová dílenská skříň se zásuvkami |  | 1
D.105 | 1.NP | 1.05 (BOX 5B) | NG04 | Policový regál |  | 2
D.105 | 1.NP | 1.07 (BOX 6A) | NC03 | Velký dílenský stůl |  | 1
D.105 | 1.NP | 1.07 (BOX 6B) | NC03 | Velký dílenský stůl |  | 1
D.105 | 1.NP | 1.07 (BOX 6B) | NA11 | Policová dílenská skříň se zásuvkami |  | 1
D.105 | 1.NP | 1.07 (BOX 6B) | NG04 | Policový regál |  | 2
D.105 | 1.NP | 1.08 | NC03 | Velký dílenský stůl |  | 1
D.105 | 1.NP | 1.08 | NG04 | Policový regál |  | 3
D.105 | 2.NP | 2.03 | NH01 | Školní tabule na pojezdu |  | 1
D.105 | 2.NP | 2.03 | NA11 | Policová dílenská skříň se zásuvkami |  | 1
D.105 | 3.NP | 3.04 | NH01 | Školní tabule na pojezdu |  | 1
D.105 | 3.NP | 3.06 | NH01 | Školní tabule na pojezdu |  | 1
D.105 | 3.NP | 3.06 | NA11 | Policová dílenská skříň se zásuvkami |  | 1
D.105 | 3.NP | 3.07 | NH01 | Školní tabule na pojezdu |  | 1
D.105 | 3.NP | 3.07 | NA11 | Policová dílenská skříň se zásuvkami |  | 1
D.105 | 3.NP | 3.21 | NB01 | Kancelářská skříň s dveřmi |  | 5

## NH01
NH01 | Školní tabule na pojezdu
Popis prvku |  | Rozměry (mm)
|  | výška: | 1200
|  | šířka: | 2000
hloubka:
Půdorysné schéma
Zobrazení
Keramická tabule 200x120 cm na pojezdu.
Materiál povrchu: keramický, magnetický.
Vhodný pro nejvyšší zatížení, při běžném provozu je téměř nezničitelný.
Barevné provedení bílé - pro popis fixem.
Velmi tichý chod, velký rozsah posuvu, bezúdržbové provedení.
Sendvičová konstrukce – tabule se nekroutí.
Šířka zavřené tabule: 200cm
Dodání včetně montážních a kotevních prvků.

## NH03
NH03 | Fototapeta
Popis prvku |  | Rozměry (mm)
|  | výška: | 3000
|  | šířka: | 4450
hloubka:
Půdorysné schéma
Zobrazení
Fototapeta vytištěna kvalitním UVgel tiskem se sytými barvami.
Použity pouze ekologické a vysoce kvalitní barvy bez zápachu, které do ovzduší nevypouštějí žádné škodlivé látky.
Fototapeta vytištěna na hladký vlies s gramáží 130 g/m2. Vlies určený především pro fotografický tisk s vysokou odolností.
Lepení lepidlem na podklad. Lepidlo součástí dodávky.
Motiv: Mechová stěna.
Povrch hladký.

## NH04
NH04 | Kuchyňka se dřezem malá
Popis prvku |  | Rozměry (mm) |  | Povrchy
|  | výška: | 1763 | Bříza | Šedá
|  | šířka: | 1500
|  | hloubka: | 600
Půdorysné schéma
Zobrazení
Kuchyňská linka se dřezem a baterií.
Vyrobena z laminované dřevotřísky o síle 18 mm, opatřena ABS hranou.
Korpus, dveře a čela zásuvek v dezénu dřeva (bříza).
Pracovní deska ve šedé barvě, voděodolná, tl. 38 mm.
Kovová hranatá madla z leštěného hliníku.
Jednoduchá zásuvka, pevné police.
Rektifikační kluzáky pro vyrovnání podlahy do výšky 15 mm.
Nerezový dřez, 435 x 455 mm včetně montážního setu a příslušenství..
Páková baterie včetně montážního setu a příslušenství.
Dodání včetně montážních a kotevních prvků do stěny.
Dodání včetně osvětlení, LED lišta pro kuchyňky s vypínačem přímo na liště.
Součástí kuchyňky lednička, rychlovarná konvice a mikrovlnná trouba.

## NH05
NH05 | Věšák na stěnu
Popis prvku |  | Rozměry (mm)
|  | výška: | 95
|  | šířka: | 3200
|  | hloubka: | 25
Půdorysné schéma
Zobrazení
Věšák na stěnu se 34 háčky.
17 spodních a 17 horních háčků.
Barva: černá matná.
Materiál: práškově lakovaná ocel.
Hmotnost: 0,426 kg.
Dostatečný prostor mezi háčky umožňující bezproblémové zavěšení oblečení.
Dodání včetně montážních a kotevních prvků do stěny.

## NH06
NH06 | Vitrína
Popis prvku |  | Rozměry (mm)
|  | výška: | 1950
|  | šířka: | 1200
|  | hloubka: | 500
Půdorysné schéma
Zobrazení
Volně stojící vitrína.
Stabilní hliníkový rám, 25 x 25 mm a 46 x 15 mm.
Povrch rámu s kvalitním eloxováním ve stříbrné barvě.
Otočné dveře s hliníkovým kováním. Pohledová dna vitrín z hliníku.
Čtvrtkruhové profily (R14), všechny strany zaoblené.
Matně pochromované rohové spojky z tlakového odlitku.
Zasklení jednoduchým bezpečnostním sklem podle DIN EN 12150 (DIN 1249).
Vnější zasklení o tloušťce 4 mm, vedené v rámu.
Materiál police : deska s povlakem melaminovou pryskyřicí.
Tloušťka police : 6 mm
Nosnost police : 15 kg
Otočné dveře o tloušťce 5 mm, v celoskleněném provedení. Všechny dveře uzamykatelné bezpečnostními cylindrickými zámky, včetně 2 klíčů.
Tloušťka skleněných polic 6 mm.
Vertikální systém nízkonapěťových lišt s plynule výškově přestavitelnými, otočnými a výkyvnými držáky bodových světel. Pro každé bodové světlo součástí dodávky jedna žárovka 20 W. Dodávka s transformátorem, připraveno k okamžitému zapojení.
Dodání včetně montážních a kotevních prvků.

## NH08
NH08 | Kuchyňka se dřezem velká
Popis prvku |  | Rozměry (mm) |  | Povrch
|  | výška: | 2000 | Beton
|  | šířka: | 1963
|  | hloubka: | 600
Půdorysné schéma
Zobrazení
Kuchyňka se dřezem a baterií.
Spodní dvířka vybavena bezúchytkovým PUSH systémem otevírání.
Vyrobeny z laminované dřevotřísky o síle 18 mm, opatřeny ABS hranou.
Pracovní deska v dekoru beton, tl. 18 mm.
Pracovní deska vybavena kabelovou průchodkou, která umožňující zapojení elektrospotřebićů do prodlužovací zásuvky, kterou lze schovat do spodní skříňky.
Nerezový dřez, 435 x 455 mm včetně montážního setu a příslušenství.
Páková baterie včetně montážního setu a příslušenství.
Rektifikační kluzáky pro vyrovnání podlahy do výšky 15 mm.
Dezén: beton.
Výrobek zdravotně nezávadný a vhodný pro umístění v interiéru.
Únosnost polic cca 20 kg.
Spodní část dezén: bíla.
Dodání včetně montážních a kotevních prvků do stěny.
Dodání včetně osvětlení, LED lišta pro kuchyňky s vypínačem přímo na liště.
Součástí kuchyňky lednička, rychlovarná konvice a mikrovlnná trouba.

## NG01
NG01 | Pozinkovaný regál šroubovaný - 7 polic
Popis prvku |  | Rozměry (mm)
|  | výška: | 2500
|  | šířka: | 1000
|  | hloubka: | 600
Půdorysné schéma
Zobrazení
Pozinkovaný regál šroubovaný - 7 polic libovolně nastavitelné.
Rozměry police 60 x 100 cm.
Zatížení regálu : 750 kg.
Nosnost police : 150 kg.
Vyrobeno z pozinkovaního plechu.
Barva : zinek.
Ukotvený ke zdi nebo k pevnému podkladu.
Šírka i délka police regálu je o cca 5 mm na každou stranu větší o tloušťku stojiny a hlavičky šroubu.
Dodání včetně montážních a kotevních prvků.

## NG02
NG02 | Kovový regál - 8 polic
Popis prvku |  | Rozměry (mm)
|  | výška: | 2700
|  | šířka: | 1200
|  | hloubka: | 600
Půdorysné schéma
Zobrazení
Regál s kovovou konstrukcí a kovovými policemi.
Rozměry police 60 x 120 cm.
Počet polic : 8
Police nastavitelné v krocích po 3,5 cm.
Zatížení na polici : 175 kg.
Zatížení regálu : 875 kg.
Kovové díly pozinkované
Kovové police pozinkované, tl. 0,8 mm.
2 výztuhy pod policí.
Barva regálu : zinek.
Dodání včetně montážních a kotevních prvků do stěny.

## NG03
NG03 | Kovový regál - 7 polic (úzký)
Popis prvku |  | Rozměry (mm)
|  | výška: | 2700
|  | šířka: | 900
|  | hloubka: | 350
Půdorysné schéma
Zobrazení
Regál s kovovou konstrukcí a kovovými policemi.
Počet polic : 7
Rozměry police 35 x 90 cm.
Nosnost police : 175 kg.
2 výztuhy pod policí.
Zatížení regálu : 875 kg.
Kovové díly pozinkované.
Kovové police pozinkované, tl. 0,8 mm
Police nastavitelné v krocích po 3,5 cm.
Barva regálu : zinek.
Dodání včetně montážních a kotevních prvků.

## NG04
NG04 | Policový regál
Popis prvku |  | Rozměry (mm)
|  | výška: | 2000
|  | šířka: | 1000
|  | hloubka: | 600
Půdorysné schéma
Zobrazení
Pevný šroubovaný policový regál.
Nosnost police (kg) : 100.
Police jsou v regálových sloupcích výškově přestavitelné v rastru 25 mm.
Šroubovaná konstrukce regálů zajišťuje dostatečnou pevnost.
Povrchová úprava regálů pozinkováním.
Materiál polic : plech.
Dodání včetně montážních a kotevních prvků.

## NG06
NG06 | Kovový regál - 7 polic
Popis prvku |  | Rozměry (mm)
|  | výška: | 2700
|  | šířka: | 900
|  | hloubka: | 600
Půdorysné schéma
Zobrazení
Regál s kovovou konstrukcí a kovovými policemi.
Počet polic : 7
Rozměry police 60 x 90 cm.
Nosnost police : 175 kg.
2 výztuhy pod policí.
Zatížení regálu : 875 kg.
Kovové díly pozinkované.
Kovové police pozinkované, tl. 0,8 mm
Police nastavitelné v krocích po 3,5 cm.
Barva regálu : zinek.
Dodání včetně montážních a kotevních prvků do stropní konstrukce (z ploché oceli).

## NE04
NE04 | Závěsná skříňka nad stůl
Popis prvku |  | Rozměry (mm)
|  | výška: | 1140
|  | šířka: | 360
|  | hloubka: | 300
Půdorysné schéma
Zobrazení
Závěsná skříňka nad stůl z dřevotřísky.
Barva: černá.
Materiál: dřevotříska.
Rozměry: 36 × 30 × 114 cm (Š x H x V).
Se 3 přihrádkami.
Únosnost polic 20 kg.
Výrobek zdravotně nezávadný a vhodný pro umístění v interiéru.
Dodání včetně montážních a kotevních prvků do stěny.

## NC03
NC03 | Velký dílenský stůl
Popis prvku |  | Rozměry (mm)
|  | výška: | 880
|  | šířka: | 2000
|  | hloubka: | 700
Půdorysné schéma
Zobrazení
Velké délenské stoly skládající se z plechových kontejnerů s celem 16 zásuvkami.
Kontejnery posazeny na svařovanou ocelovou základnu.
Základny konstruovány na případné převážení na vysokozdvižném vozíku.
Kontejnery šroubovány do základny a do horní pracovní desky pomocí šroubů a metrickým závitem.
Pracovní deska stolu vyrobena z bukové spárovky o tloušťce 40 mm.
Pracovní deska napuštěna lněným olejem.
Kontejnery vybaveny zásuvkami, s teleskopickými kuličkovými výsuvy s celkovým výsuvem 100 %.
Nosnost všech zásuvek 40 kg.
Nosnost pracovní desky 400 kg.
Nástavba nad stůl z ocelového plechu s dvěma druhy otvorů. Jeden pro zavěšení plastových odkládacích boxů s výsekem a prolisem o rozměrech 50 x 20 mm. Druhý pro zavěšení eurodržáků různých ručních nářadí s otvory 10 x 10 mm.
Barva konstrukce šedá RAL 7035.
Barva skříněk modrá RAL 5012.
energokanály poskytující 4 x zásuvku 230 V, jištění zabezpečuje jistič 16A
energokanál vybaven centrálním vypínačem a přívodním flexo kabelem (2 m) se zástrčkou
osvětlovací těleso je zářivkové dvoutrubicové 2 x 36 W

## NC14
NC14 | Nástěnný stolek
Popis prvku |  | Rozměry (mm)
|  | výška: | 755
|  | šířka: | 1200
|  | hloubka: | 800
Půdorysné schéma
Zobrazení
Nástěnný stolek s laminované dřevotřísky a kovovou nohou.
Povrchová úprava kovových částí práškovým vypalovacím lakem v odstínu černá.
Rektifikace pro srovnání stolu do perfektní roviny.
Pracovní deska tloušťky 25 mm, olepená ochrannou hranou ABS silnou 2 mm, nosnost 100 kg. Dezén šedá.
Dvě kovové konzoly tvaru L pro montáž ke stěně.
Dodání včetně montážních a kotevních prvků do stěny.

## NC19
NC19 | Elektrikářský stůl - žákovský
Popis prvku |  | Rozměry (mm)
|  | výška: | 1400
|  | šířka: | 1200
|  | hloubka: | 800
Půdorysné schéma
Zobrazení
Deska stolu přímá s výřezy 1278/1200 x 800 x 27mm, buková spárovka.
Nástavba přístrojová na stojné nohy oboustranná (pro 2 stoly naproti sobě 1ks), 1200 mm, světle šedá. Úhel naklonění 10°.
Držák přístrojové nástavby 1 pár.
Stojná noha dvojitá 1200 mm.
Svítidlo LED, šíře 1200 mm, délka svítidla 900 mm.
Plastová krytka šíře 60mm k zaslepení nevyužitých prostor v nástavbách pro moduly.
Plastová krytka šíře 30 mm pro zaslepení nevyužitých polí pro moduly.
Modul 2x 1F zásuvka 230V,50Hz,16A CEE 7/5 (šířka 90 mm). Napětí v zásuvkách signalizováno kontrolkou na modulu. Pro snadnou manipulaci se zástrčkami zásuvky otočeny o 45°.
Modul mikropáječky obsahující plynulou regulaci teploty potenciometrem v rozsahu 80 - 450 °C/35W. Zobrazení reálné a nastavené teploty zřetelným sedmisegmentovým LED displejem s automatickým přepínáním. Plast (120 x 200 mm).
Modul DC laboratorního reg.zdroje 1x0-30V/10A (240 mm). Modul vybaven jedním zdrojem s plynulou regulací napětí v rozsahu 0 ÷ 30 V s možností nastavení omezení proudu od 0.1 ÷ 10 A. Regulovatelná část zdroje vybavena měřícími přístroji jak pro napětí, tak i pro proud. Indikace omezení proudu provedena blikající desetinnou tečkou na proudovém měřícím přístroji a přerušovaným zvukovým signálem.
Modul propojovacích svorek pro malá napětí 5 řad/5 svorek (120 mm). Modul určen pro distribuci napětí z laboratorních zdrojů do vícero zařízení, popřípadě pro elektrické spojení jednotlivých výrobků.
Modul 3F zásuvka 16A / 400V, 5pin, 3P + N + E, EN 60309-2: 400 V, 50-60 Hz, s vypínačem (120 mm).
Modul AC zdroje s výstupním napětím 24V / 2A, výstup na zásuvku, vybavený kontrolkou a síťovým vypínačem, (120 mm).
Napájecí modul s 3 fázovým jištění 16A, proudovým chráničem, kontrolkami, vypínačem světla, tlačítkem TOTAL STOP a sadou sběrnic do přístrojové nástavby, plast (180 mm).
Modul pro připojení různých zařízení k počítačové síti, přenosná rychlost 10/100MB, 5 portů, plast (60 mm).
Kontejner 4x zásuvka, rozměry: 560 x 480 x 580 mm.
Dodání včetně montážních a kotevních prvků.

## NC20
NC20 | Elektrikářský stůl - katedra
Popis prvku |  | Rozměry (mm)
|  | výška: | 1600
|  | šířka: | 1200
|  | hloubka: | 800
Půdorysné schéma
Zobrazení
Deska stolu boční k dvojitým stojným nohám 1600 x 800 x 25mm, včetně nosníku, šedá barva.
Nástavba přístrojová na desku stolu jednostranná 1400 mm.
Box pod nástavby 1400 x 100 x 440 mm (ŠxVxH), šedé lamino.
Modul ovládacího panelu učitele pro 12 pracovišť (pouze elektronika) - digital, plast, šíře 690mm
Modul 2x 1F zásuvka 230V,50Hz,16A CEE 7/5 (šířka 90 mm). Napětí v zásuvkách signalizováno kontrolkou na modulu. Pro snadnou manipulaci se zástrčkami zásuvky otočeny o 45°.
Modul 4 zásuvek 230V CEE 5/7, 16A, šíře modulu 150mm.
Modul pro připojení různých zařízení k počítačové síti, přenosná rychlost 10/100MB, 5 portů, plast (60 mm).
Modul samostatného tlačítka TOTAL STOP, plast, (60 mm)
Výsuv pod klávesnici VarioLab+, šedá barva, rozměry: Hloubka 275mm, šíře 555 mm.
Kontejner 4x zásuvka, rozměry: 560 x 480 x 580 mm.
Vozík pod PC.
Držák monitoru s 3 klouby pro VL+, nosnost 15kg.
Plastová krytka šíře 60mm k zaslepení nevyužitých prostor v nástavbách pro moduly.
Plastová krytka šíře 120 mm k zaslepení nevyužitých prostor v nástavbách pro moduly.
Dodání včetně montážních a kotevních prvků.

## NC21
NC21 | Kancelářský pracovní stůl s výklopným zásuvkovým boxem
Popis prvku |  | Rozměry (mm) |  | Povrchy
|  | výška: | 750 | Bříza | Černá
|  | šířka: | 1200
|  | hloubka: | 750
Půdorysné schéma
Zobrazení
Kancelářský pracovní stůl, černá podnož.
Stolová deska vyrobena z laminované dřevotřísky tloušťky 18 mm, hrany olepeny odolnou ABS hranou.
Povrchová úprava kovových částí práškovým vypalovacím lakem v odstínu černá.
Svařovaná konstrukce.
Konstrukce s nosností min. 500 kg.
Dezén desky stolu: bříza.
Součástí stolu výklopná zásuvková lišta instalována do pracovní desky. Lišta vybavena 2x zásuvka (francouzský typ) 110-240V 50/60Hz 10A, 2x port Ethernet (RJ -45) cat5E, 2x USB 2.0 port datový. Montážní otvor: 225 x 110 mm. Barva černá.

## NB01
NB01 | Kancelářská skříň s dveřmi
Popis prvku |  | Rozměry (mm) |  | Povrchy
|  | výška: | 1781 | Bříza | Šedá
|  | šířka: | 800
|  | hloubka: | 420
Půdorysné schéma
Zobrazení
Kancelářská skříň složena ze 4 polic.
Korpus skříně a dveře z laminové dřevotřísky o tloušťce 18 mm, ABS 1 mm.
Dveře a horní krycí desky v dezénu dřeva (bříza).
Pohledová záda, boky, police dezén šedé.
Zesílené police o tloušťce 25 mm na kovových čepech, ABS 1 mm, přestavitelné po 32 mm.
Únosnost polic cca 20 kg.
Dveře uzamykatelné cylindrickým zámkem se dvěma klíči.
Rektifikační kluzáky s výškou 17 mm k vyrovnání nerovnosti podlahy do 10 mm.
Kovová hranatá madla z leštěného hliníku.
Na výrobu použito maximální množství dřeva a minimum lepidla.
Výrobek zdravotně nezávadný a vhodný pro umístění v interiéru.
Dodání včetně montážních a kotevních prvků do stěny.

## NB02
NB02 | Kancelářská skříň s policemi
Popis prvku |  | Rozměry (mm) |  | Povrchy
|  | výška: | 1781 | Bříza | Šedá
|  | šířka: | 800
|  | hloubka: | 420
Půdorysné schéma
Zobrazení
Kancelářská skříň se 2 policemi a skříňkou se 2 policemi.
Korpus skříně a dveře z laminové dřevotřísky o tloušťce 18 mm, ABS 1 mm.
Dveře a horní krycí desky v dezénu dřeva (bříza).
Pohledová záda,boky, police dezén šedé.
Zesílené police o tloušťce 25 mm na kovových čepech, ABS 1 mm, přestavitelné po 32 mm.
Únosnost polic min. 20 kg.
Dveře uzamykatelné cylindrickým zámkem se dvěma klíči.
Rektifikační kluzáky s výškou 17 mm k vyrovnání nerovnosti podlahy do 10 mm.
Kovová hranatá madla z leštěného hliníku.
Na výrobu použito maximální množství dřeva a minimum lepidla.
Výrobek zdravotně nezávadný a vhodný pro umístění v interiéru.
Dodání včetně montážních a kotevních prvků do stěny.

## NB03
NB03 | Kancelářská skříň s dveřmi
Popis prvku |  | Rozměry (mm) |  | Povrchy
|  | výška: | 1781 | Bříza | Šedá
|  | šířka: | 800
|  | hloubka: | 420
Půdorysné schéma
Zobrazení
Šatní kancelářská skříň s policemi složena ze 4 polic a tyče na ramínka.
Korpus skříně a dveře z laminové dřevotřísky o tloušťce 18 mm, ABS 1 mm.
Dveře a horní krycí desky v dezénu dřeva (bříza).
Pohledová záda, boky, police dezén šedé.
Zesílené police o tloušťce 25 mm na kovových čepech, ABS 1 mm, přestavitelné po 32 mm.
Únosnost polic cca 20 kg.
Dveře uzamykatelné cylindrickým zámkem se dvěma klíči.
Rektifikační kluzáky s výškou 17 mm k vyrovnání nerovnosti podlahy do 10 mm.
Kovová hranatá madla a tyč na ramínka z leštěného hliníku.
Na výrobu použito maximální množství dřeva a minimum lepidla.
Výrobek zdravotně nezávadný a vhodný pro umístění v interiéru.
Dodání včetně montážních a kotevních prvků do stěny.

## NB04
NB04 | Policová skříň
Popis prvku |  | Rozměry (mm) |  | Povrch
|  | výška: | 2000 | Beton
|  | šířka: | 1000
|  | hloubka: | 600
Půdorysné schéma
Zobrazení
Policová skříň pro kuchyňky se 4 policemi.
Police o tloušťce 25 mm na kovových čepech, ABS 1 mm, přestavitelné po 32 mm.
Únosnost polic min. 20 kg.
Dezén beton.
Dvířka vybavena bezúchytkovým PUSH systémem otevírání.
Vyrobena z laminované dřevotřísky o síle 18 mm, opatřena ABS hranou.
Rektifikační kluzáky pro vyrovnání podlahy do výšky 15 mm.
Dodání včetně montážních a kotevních prvků do stěny.
Výrobek zdravotně nezávadný a vhodný pro umístění v interiéru.

## NB05
NB05 | Komoda s košem
Popis prvku |  | Rozměry (mm) |  | Povrchy
|  | výška: | 880 | Bříza | Šedá
|  | šířka: | 1400
|  | hloubka: | 400
Půdorysné schéma
Zobrazení
Komoda složena ze 3 malých a 2 velkých zásuvek, v každé velké zásuvce umístěny 3 plastové odpadkové koše vysoké 800 mm, barva černá. Odpadkové koše součástí dodávky.
Vyrobeno z laminované dřevotřísky o síle 18 mm, ABS 1 mm.
Boky, zadní a spodní deska dezén šedá, dvířka s vrchní deskou dezén dřevo (bříza).
Kovová hranatá madla z leštěného hliníku.
Rektifikační kluzáky s výškou 17 mm k vyrovnání nerovnosti podlahy do 10 mm.
Na výrobu použito maximální množství dřeva a minimum lepidla.
Výrobek zdravotně nezávadný a vhodný pro umístění v interiéru.
Dodání včetně montážních a kotevních prvků do stěny.

## NB06
NB06 | Komoda
Popis prvku |  | Rozměry (mm) |  | Povrchy
|  | výška: | 880 | Bříza | Šedá
|  | šířka: | 1400
|  | hloubka: | 400
Půdorysné schéma
Zobrazení
Komoda složena ze 3 zásuvek a 2 skříněk se 2 policemi.
Police o tloušťce 25 mm na kovových čepech, ABS 1 mm, přestavitelné po 32 mm. Nosnost polic 20 kg.
Vyrobeno z laminované dřevotřísky o síle 18 mm, ABS 1 mm.
Boky, zadní a spodní deska dezén šedá, dvířka s vrchní deskou dezén dřevo (bříza).
Kovová hranatá madla z leštěného hliníku.
Rektifikační kluzáky s výškou 17 mm k vyrovnání nerovnosti podlahy do 10 mm.
Na výrobu použito maximální množství dřeva a minimum lepidla.
Výrobek zdravotně nezávadný a vhodný pro umístění v interiéru.
Dodání včetně montážních a kotevních prvků do stěny.

## NA11
NA11 | Policová dílenská skříň se zásuvkami
Popis prvku |  | Rozměry (mm)
|  | výška: | 1950
|  | šířka: | 920
|  | hloubka: | 500
Půdorysné schéma
Zobrazení
Dílenská skříň s 1 policí a 7 zásuvkami.
Korpus skříně svařen z ocelového plechu, nosnost 600 kg.
Vnitřní strana dveří a horní část zadní stěny opatřena perforací pro instalaci držáků nářadí (otvory 10x10 mm, rozteč 38x38 mm).
Dveře uloženy v masivních čepech s úhlem otevření 110 stupňů s výztuhou.
Všechny přístupné hrany plechu opatřené bezpečnostními ohyby, aby se zamezilo poranění.
Tříbodový cylindrický zámek s otočnou rukojetí se dvěma klíči.
Police s nosností 80 kg jsou přestavitelné po 25 mm, tloušťky 20 mm.
Zásuvky s vnitřním rozměrem 780 x 380 mm, plošná nosnost 40 kg a 100% výsuv pro snadný přístup.
Do zásuvek instalovány děliče.
Sokl skříně vysoký 90 mm, tvořen samotným korpusem skříňky. Korpus skříňky osazen plastovými patkami, které brání přímému kontaktu plechového korpusu s podlahou a omezují vznik rezavých fleků na podlaze nebo korozi skříně.
Povrchová úprava je provedena práškovým vypalovacím lakem.
Korpus skříně, police a zásvuky šedé (RAL 7035).
Barva dveří modrá (RAL 5012).
Dodání včetně montážních a kotevních prvků do stěny.