## Traktor s GPS
Příloha Kupní smlouvy (KS) č. 1
Technická specifikace předmětu plnění
Název: Dodávka traktoru s navigací GPS
| Poř. číslo | Název parametru | Požadovaná hodnota |  | Splňuje (ano/ne)
| 1. | Výkon motoru | min. 50 kW
| 2. | Výkon motoru | max. 60 kW
| 3. | Rychlost | max. 35 km/h
| 4. | Druh motoru | vznětový, DOC filtr, DOF filtr
| 5. | Emisní norma | Stage V
| 6. | Počet válců | 4
| 7. | Počet ventilů | 8
| 8. | Počet převodových stupňů | 12 vpřed/12 vzad
| 9. | Reverzace | mechanická
| 10. | Vývodový hřídel | závislé a nezávislé otáčky
| 11. | Otáčky vývodového hřídele | 540/1 000 ot/min
| 12. | Hydraulika | mechanická, regulační
| 13. | Dodávka hlavního olej. čerpadla | min. 45 l/min
| 14. | Tříbodový závěs | Kategogie II.
| 15. | Zvedací síla v plném rozsahu | min. 14 kN
| 16. | Převod vzduchové brzdy přívěsu | jednohadicový i dvouhadicový
| 17. | Volant | sklopný, výškově stavitelný
| 18. | Klimatizace
| 19. | Palivová nádrž | min. 70 l
| 20. | Rozvor | min. 2 200 mm
| 21. | Závaží zadních kol | min. 250 kg
| 22. | Nosič | s automatickou regulací
| 23. | Automatické řízení traktoru | autopilot pomocí GPS
| 24. | instalace elektrohydraulického ventilu do okruhu řízení stroje
| 25. | Instalace na traktor
| 26. | Zaškolení obsluhy
| 27. | Dodání včetně ISOBUS zásuvky
| 28. | Integrovaný přijímač GPS včetně víceosého náklanoměru na sřeše
| 29. | Přesnost autopilotu s RTK signálem (placený) +/- 2,5 cm
| 30. | Přesnost autopilotu s využitím
| 31. | Příjem satelitních signálů GPS, GLONASS, BEIDOU, GALILEO
| 32. | Barevný dotykový monitor
| 33. | Velikost monitoru min. 12"
| 34. | Univerzální ISOBUS UT
| 35. | Zobrazení hranic půdních bloků na podkladových mapách
| 36. | Aktivní funkce automatické vypínání sekcí - až 256 sekcí
| 37. | Aktivní funkce variabilní aplikace 1 produktu
| 38. | Aktivní funkce variabilní aplikace až 5-ti produktů současně
| 39. | Aktivní funkce plánování pojezdových linií po půdním bloku
| 40. | Vzdálený servisní přístup do monitoru a možnost aktualizece software
| 41. | Vzdálený přenos hranic, navigačních linií, variabilních map
| 42. | Možnost odemčení monitoru na aktivní řízení přípoj.nářadí pomocí druhého GPS příjmače
| V ……………………… dne: …………………………….. |  | ……………………………………………………………….
podpis a razítko dodavatele
Note on C52: [Komentář ve vlákně] Vaše verze aplikace Excel vám umožňuje číst tento komentář ve vlákně, ale jakékoli jeho úpravy se odeberou, pokud se soubor otevře v novější verzi aplikace Excel. Další informace: https://go.microsoft.com/fwlink/?linkid=870924 Komentář: po nabytí účinnosti kupní smlouvy