## Stolní počítač
Příloha č. 3 Výzvy k podání nabídek - Technická specifikace
Stolní počítač - Typ I
Název a výrobce zboží | [doplní dodavatel]
Požadovaný počet kusů | 130
Technický parametr | Požadovaný parametr | Nabízený parametr *
- Konstrukční provedení jednotky | MINI PC maximální rozměry 200x200x40 mm
- Možnost uchycení k monitoru pomocí VESA držáku | ANO
Procesor
- Minimální výkon dle PassMark - CPU Mark (dle cpubenchmark.net); dodavatel uvede i název modelu procesoru | 20 750 bodů
- Minimální počet jader/vláken | 10/16
Paměť
- Paměť RAM (mininální parametry) | 2x 8 GB
- Možnost rozšíření RAM na min. velikost | 64 GB
Pevný disk
- Počet min. / druh | 1x NVMe SSD
- Kapacita dat min. | 512 GB
- Další požadavky na disky | M.2 provedení
Grafická karta
- Typ | integrovaná (ve smyslu integrovaného GPU v rámci CPU)
- Výstupy | 1x HDMI + 1x DP, redukce jsou nepřípustné
Zvuková karta
- Typ | integrovaná
Síťová karta
- Typ | integrovaná/RJ45
- Rychlost min. | 1 Gbps
- podpora funkce WOL | ANO
Bezdrátové adaptéry
- Wifi | ANO (802.11ax) (WIFI6)
- BlueTooth min. | v5.0
Rozhraní PC
- USB min. | 6 (alespoň 4x USB 3.1 / 3.2)
- Další výstupy | min. 1x sluchátka a 1x mikrofon nebo combo na přední straně skříně
- TPM čip | 2.0
Klávesnice
- Lokalizace | CZ
- Typ / rozhraní | černé provedení, CZ lokalizace
Myš
- Typ / rozhraní | černé provedení
Další požadavky
Operační systém | CZ lokalizace; 64-bitová verze; pro firemní použití; plně kompatibilní se stávajícím SW jednotlivých zadavatele, tj. s MS Windows a dalším SW na platformě Windows; rozšířená podpora min. do r. 2026. Licence musí být trvalá, nová a nepoužitá, s garantovanou pravostí a ověřitelností u výrobce softwaru, vypálená v BIOSu a garantovanou funkcí Autopilotu.
Další požadavky na operační systém | Garantovaná 100% kompatibilita s operačním systémem Windows 11 Pro CZ
Součástí balení / dodávky | VESA mounting kit kompatibilní s dodávaným monitorem; Bezpečností držák externího napájecího adaptéru, aby nemohlo dojít jeho odcizení
Ostatní | PC musí být jako samostatné, jednoduše oddělitelné od monitoru. Stolní počítač - Typ I musí být stejného výrobce jako Monitor - Typ I (pro zajištění 100% kompatibility).
Záruka min. | 36 měsíců
* Dodavatel doplní do modrých polí jím nabízené parametry. Dodavatel u každé uvedené položky (modrého pole) tabulky uvede nabízené technické parametry zařízení nebo u nevyčíslitelných požadavků uvede ANO/NE, tzn., zda zařízení splňuje nebo nesplňuje tento požadavek. Pro to, aby nabídka mohla být posuzována a hodnocena, musí účastník splnit všechny zadavatelem požadované technické parametry zařízení.
Zadavatelem vymezené kapacitní, kvalitativní a technické parametry a požadavky na předmět zakázky stejně jako hodnoty uvedené u těchto parametrů jsou stanoveny jako minimální přípustné. Účastníci proto mohou nabídnout zařízení, která budou disponovat lepšími parametry a vlastnostmi u funkcionalit zadavatelem požadovaných.

## Monitor
Monitor - Typ I
Název a výrobce zboží | [doplní dodavatel]
Počet požadovaných kusů | 130
Technický parametr | Požadovaný parametr | Nabízený parametr*
Úhlopříčka | 23,8" - 24"
Dotykový displej | NE
Technologie obrazu | LCD s LED podsvícením
Typ displeje | IPS
Prohnutý display | NE
Poměr stran | 16:9
Rozlišení | min. 1920 x 1080 Full HD
Konektivita min. | 1x HDMI, 1x DP
Povrch zobrazovací plochy | matný
Další parametry
- Nastavitelnost | výškově nastavitelný, PIVOT
- Reproduktory | ANO
- Ostatní | černý design, tenké rámečky
- Statický kontrast | min. 1000:1
- Doba odezvy | max. 5ms
- Jas displaye | min. 250 cd/m2
- Možnost upevnění na VESA | ANO
Další požadavky | Podpora funkce zapnutí počítače prostřednictvím vypínače monitoru
Ostatní | Monitor - Typ I musí být stejného výrobce jako Stolní počítač - Typ I (pro zajištění 100% kompatibility).
Záruka min. | 36 měsíců
* Dodavatel doplní do modrých polí jím nabízené parametry. Dodavatel u každé uvedené položky (modrého pole) tabulky uvede nabízené technické parametry zařízení nebo u nevyčíslitelných požadavků uvede ANO/NE, tzn., zda zařízení splňuje nebo nesplňuje tento požadavek. Pro to, aby nabídka mohla být posuzována a hodnocena, musí účastník splnit všechny zadavatelem požadované technické parametry zařízení.
Zadavatelem vymezené kapacitní, kvalitativní a technické parametry a požadavky na předmět zakázky stejně jako hodnoty uvedené u těchto parametrů jsou stanoveny jako minimální přípustné. Účastníci proto mohou nabídnout zařízení, která budou disponovat lepšími parametry a vlastnostmi u funkcionalit zadavatelem požadovaných.