## Pacientské stolky
Pacientské stolky - 125 ks
Jednoznačné typové označení nabízeného pacientského stolku (125 ks)
POŽADOVANÉ PARAMETRY
Parametr č. | Požadovaný parametr |  | Hodnota požadavku | Hodnota nabízená uchazečem | Závažnost
Stolek - základní parametry
1 | Délka záruční doby |  | min. 24 měsíců |  | mandatorní požadavek
2 | Pojízdnost: pojízdný noční stolek |  | ano |  | mandatorní požadavek
3 | Přístupnost: oboustranně přístupný |  | ano |  | mandatorní požadavek
4 | Držák na ručníky |  | ano |  | mandatorní požadavek
5 | Jídelní deska: plynule výškově nastavitelná s posilovací pružinou a automatickou aretací |  | ano |  | mandatorní požadavek
6 | Zatížení jidelní desky min. 9 kg |  | ≥ 9 kg |  | mandatorní požadavek
7 | rozměr (tolerance ± 5 cm) | výška | 90 cm |  | mandatorní požadavek
8 |  | šířka | 55 cm |  | mandatorní požadavek
9 |  | hloubka | 45 cm |  | mandatorní požadavek
10 | Spodní skříňka: velká, bez zámku s min. 1 držákem na PET lahev (1,5 l). Akceptována bude jen skříňka v provedení jako výsuvný kontejner. |  | ano |  | mandatorní požadavek
11 | Odkládací plocha mezi zásuvkou a skříňkou (nika) |  | ano |  | mandatorní požadavek
12 | Horní zásuvka malá s lakovanými nebo chromovanými madly a vyjímatelnými plastovými vložkami, uzamykatelná |  | ano |  | mandatorní požadavek
13 | Vyjímatelná plastová vložka odolná vůči dezinfekcí |  | ano |  | mandatorní požadavek
14 | Horní deska vybavena zábranami proti sesunutí předmětů z desky |  | ano |  | mandatorní požadavek
Stolek - korpus
15 | Dekor modrý |  | ano |  | mandatorní požadavek
16 | Materiál: kovový, lakovaný |  | ano |  | mandatorní požadavek
17 | Jídelní deska je integrovaná do korpusu |  | ano |  | mandatorní požadavek
18 | Povrch celého stolku dezinfikovatelný běžnými prostředky |  | ano |  | mandatorní požadavek
Stolek - podvozek
19 | Čtyři kolečka, minimálně dvě brzditelná v diagonálním postavení |  | ano |  | mandatorní požadavek
20 | Průměr koleček minimálně 75 mm |  | ≥ 75 mm |  | mandatorní požadavek