## SO 000Ostatní
EstiCon |  |  |  | Firma: | [6 empty] | 3
Soupis prací objektu
S | Stavba: | III/423 |  | Velké Bílovice - Moravský Žižkov |  |  | Ostatní | 0 |  | 0 | 2
O | Objekt: | SO 000 |  | Ostatní a vedlejší náklady | [5 empty] | 0.15 | 2
O1 | Rozpočet: | Ostatní |  | náklady | [5 empty] | 0.21
Typ | Poř. číslo | Kód položky | Varianta | Název Položky | MJ | Množství | Cena |  | Cenová soustava
[7 empty] | Jednotková | Celkem
0 | 1 | 2 | 3 | 4 | 5 | 6 | 7 | 8 | 9
SD |  | 0 |  | Všeobecné konstrukce a práce |  |  |  | 0
P | 1 | 02710 |  | POMOC PRÁCE ZŘÍZ NEBO ZAJIŠŤ OBJÍŽĎKY A PŘÍSTUP CESTY | KPL | 1 | 0 | 0 |  | 0 | 3
PP |  |  |  | Přechodná úprava dopravního značení a objízdných tras, včetně údržby a úprav během stavebních prací v souladu s TP66 - II.vydání "Zásady pro označování pracovních míst na PK" a s platnými předpisy pro navrhování DZ na PK, vč. vyhlášky č. 294/2015 Sb. Stávající svislé dopravní značky se pro potřeby PDZ zachovají a dle potřeby zakryjí, upraví nebo doplní. Přechodné SDZ (značky, směrovací desky, závory, semaforová souprava, světla) se umístí na nosičích a podkladních deskách včetně nutných přesunů dle jednotlivých fází (etap) výstavby, dodávky, montáže, demontáže, včetně všech potřebných povolení k uzavírce. Včetně projednání s dotčenými orgány. Vše v režii zhotovitele.
TS |  |  |  | zahrnuje veškeré náklady spojené s objednatelem požadovanými zařízeními
P | 2 | 02946 |  | OSTAT POŽADAVKY - FOTODOKUMENTACE | KPL | 1 | 0 | 0 |  | 0 | 3
PP |  |  |  | Fotodokumentace provádění stavby - popsáno v obchodních podmínkách
TS |  |  |  | položka zahrnuje: - fotodokumentaci zadavatelem požadovaného děje a konstrukcí v požadovaných časových intervalech - zadavatelem specifikované výstupy (fotografie v papírovém a digitálním formátu) v požadovaném počtu

## SO 000Vedlejší
EstiCon |  |  |  | Firma: | [6 empty] | 3
Soupis prací objektu
S | Stavba: | III/423 |  | Velké Bílovice - Moravský Žižkov |  |  | Vedlejší | 0 |  | 0 | 2
O | Objekt: | SO 000 |  | Ostatní a vedlejší náklady | [5 empty] | 0.15 | 2
O1 | Rozpočet: | Vedlejší |  | náklady | [5 empty] | 0.21
Typ | Poř. číslo | Kód položky | Varianta | Název Položky | MJ | Množství | Cena |  | Cenová soustava
[7 empty] | Jednotková | Celkem
0 | 1 | 2 | 3 | 4 | 5 | 6 | 7 | 8 | 9
SD |  | 0 |  | Všeobecné konstrukce a práce |  |  |  | 0
P | 1 | 00003 | R | Zřízení a odstranění zařízení staveniště - popsáno v obchodních podmínkách | KPL | 1 | 0 | 0 |  | 0 | 3
PP
TS
P | 2 | 00015 | R | Bezpečnostní opatření - popsáno v projektové dokumentaci | KPL | 1 | 0 | 0 |  | 0 | 3
PP
TS

## SO 101
EstiCon |  |  |  | Firma: | [6 empty] | 3
Soupis prací objektu
S | Stavba: | III/423 |  | Velké Bílovice - Moravský Žižkov |  |  | SO 101 | 0 |  | 0 | 2
O | Rozpočet: | SO 101 |  | Oprava silnice | [5 empty] | 0.15 | 2
Typ | Poř. číslo | Kód položky | Varianta | Název Položky | MJ | Množství | Cena |  | Cenová soustava | 0.21
[7 empty] | Jednotková | Celkem
0 | 1 | 2 | 3 | 4 | 5 | 6 | 7 | 8 | 9
SD |  | 1 |  | Zemní práce |  |  |  | 0
P | 1 | 113107163 |  | Odstranění podkladu z kameniva drceného tl přes 200 do 300 mm strojně pl přes 50 do 200 m2 | M2 | 1358 | 0 | 0 |  | 0 | 3
PP |  |  |  | Odstranění podkladů nebo krytů strojně plochy jednotlivě přes 50 m2 do 200 m2 s přemístěním hmot na skládku na vzdálenost do 20 m nebo s naložením na dopravní prostředek z kameniva hrubého drceného, o tl. vrstvy přes 200 do 300 mm Odvoz suti a její likvidace v režii zhotovitele
VV |  |  |  | 1358 = 1358,000 [A]
TS
P | 2 | 113154364 |  | Frézování živičného krytu tl 100 mm pruh š přes 1 do 2 m pl přes 1000 do 10000 m2 s překážkami v trase | M2 | 6221 | 0 | 0 |  | 0 | 3
PP |  |  |  | Frézování živičného podkladu nebo krytu s naložením na dopravní prostředek plochy přes 1 000 do 10 000 m2 s překážkami v trase pruhu šířky přes 1 m do 2 m, tloušťky vrstvy 100 mm Odvoz a likvidace v režii zhotovitele
VV |  |  |  | 6221 = 6221,000 [A]
TS
P | 3 | 181152302 |  | Úprava pláně pro silnice a dálnice v zářezech se zhutněním | M2 | 1358 | 0 | 0 |  | 0 | 3
PP |  |  |  | Úprava pláně na stavbách silnic a dálnic strojně v zářezech mimo skalních se zhutněním
VV |  |  |  | 1358 = 1358,000 [A]
TS
SD |  | 5 |  | Komunikace |  |  |  | 0
P | 4 | 564831011 |  | Podklad ze štěrkodrtě ŠD plochy do 100 m2 tl 100 mm | M2 | 1358 | 0 | 0 |  | 0 | 3
PP |  |  |  | Podklad ze štěrkodrti ŠD s rozprostřením a zhutněním plochy jednotlivě do 100 m2, po zhutnění tl. 100 mm
VV |  |  |  | 1358 = 1358,000 [A]
TS
P | 5 | 567122114 |  | Podklad ze směsi stmelené cementem SC C 8/10 (KSC I) tl 150 mm | M2 | 1358 | 0 | 0 |  | 0 | 3
PP |  |  |  | Podklad ze směsi stmelené cementem SC bez dilatačních spár, s rozprostřením a zhutněním SC C 8/10 (KSC I), po zhutnění tl. 150 mm
VV |  |  |  | 1358 = 1358,000 [A]
TS
P | 6 | 569931132 |  | Zpevnění krajnic asfaltovým recyklátem tl 100 mm | M2 | 1193 | 0 | 0 |  | 0 | 3
PP |  |  |  | Zpevnění krajnic nebo komunikací pro pěší s rozprostřením a zhutněním, po zhutnění asfaltovým recyklátem tl. 100 mm
VV |  |  |  | 1193 = 1193,000 [A]
TS
P | 7 | 572141111 |  | Vyrovnání povrchu dosavadních krytů asfaltovým betonem ACO (AB) tl přes 20 do 40 mm | M2 | 7787 | 0 | 0 |  | 0 | 3
PP |  |  |  | Vyrovnání povrchu dosavadních krytů s rozprostřením hmot a zhutněním asfaltovým betonem ACO (AB) tl. průměr do 30mm
VV |  |  |  | 7787 = 7787,000 [A]
TS
P | 8 | 573231111 |  | Postřik živičný spojovací ze silniční emulze v množství 0,70 kg/m2 | M2 | 27257 | 0 | 0 |  | 0 | 3
PP |  |  |  | Postřik spojovací PS bez posypu kamenivem ze silniční emulze, v množství 0,70 kg/m2
VV |  |  |  | 27257 = 27257,000 [A]
TS
P | 9 | 577134121 |  | Asfaltový beton vrstva obrusná ACO 11+ (ABS) tř. I tl 40 mm š přes 3 m z nemodifikovaného asfaltu | M2 | 5462 | 0 | 0 |  | 0 | 3
PP |  |  |  | Asfaltový beton vrstva obrusná ACO 11 (ABS) s rozprostřením a se zhutněním z nemodifikovaného asfaltu v pruhu šířky přes 3 m tř. I (ACO 11+), po zhutnění tl. 40 mm
VV |  |  |  | 5462 = 5462,000 [A]
TS
P | 10 | 577144121 |  | Asfaltový beton vrstva obrusná ACO 11+ (ABS) tř. I tl 50 mm š přes 3 m z nemodifikovaného asfaltu | M2 | 7787 | 0 | 0 |  | 0 | 3
PP |  |  |  | Asfaltový beton vrstva obrusná ACO 11 (ABS) s rozprostřením a se zhutněním z nemodifikovaného asfaltu v pruhu šířky přes 3 m tř. I (ACO 11+), po zhutnění tl. 50 mm
VV |  |  |  | 7787 = 7787,000 [A]
TS
P | 11 | 577155112 |  | Asfaltový beton vrstva ložní ACL 16 (ABH) tl 60 mm š do 3 m z nemodifikovaného asfaltu | M2 | 6221 | 0 | 0 |  | 0 | 3
PP |  |  |  | Asfaltový beton vrstva ložní ACL 16 (ABH) s rozprostřením a zhutněním z nemodifikovaného asfaltu v pruhu šířky do 3 m, po zhutnění tl. 60 mm
VV |  |  |  | 6221 = 6221,000 [A]
TS
P | 12 | 599141111 |  | Vyplnění spár mezi silničními dílci živičnou zálivkou | M | 1977 | 0 | 0 |  | 0 | 3
PP |  |  |  | Vyplnění spár mezi silničními dílci jakékoliv tloušťky živičnou zálivkou
VV |  |  |  | 1977 = 1977,000 [A]
TS
P | 17 | 59217031 |  | obrubník silniční betonový 1000x150x250mm | M | 228 | 0 | 0 |  | 0 | 3
PP
VV |  |  |  | 228 = 228,000 [A]
TS
SD |  | 8 |  | Potrubí |  |  |  | 0
P | 13 | 899133211 |  | Výměna (výšková úprava) vtokové mříže uliční vpusti s použitím betonových vyrovnávacích prvků | KUS | 4 | 0 | 0 |  | 0 | 3
PP |  |  |  | Výměna (výšková úprava) vtokové mříže uliční vpusti na betonové skruži s použitím betonových vyrovnávacích prvků
VV |  |  |  | 4 = 4,000 [A]
TS
SD |  | 9 |  | Ostatní konstrukce a práce |  |  |  | 0
P | 14 | 915211112 |  | Vodorovné dopravní značení dělící čáry souvislé š 125 mm retroreflexní bílý plast | M | 1749 | 0 | 0 |  | 0 | 3
PP |  |  |  | Vodorovné dopravní značení stříkaným plastem dělící čára šířky 125 mm souvislá bílá retroreflexní
VV |  |  |  | 1749 = 1749,000 [A]
TS
P | 15 | 915611111 |  | Předznačení vodorovného liniového značení | M | 1749 | 0 | 0 |  | 0 | 3
PP |  |  |  | Předznačení pro vodorovné značení stříkané barvou nebo prováděné z nátěrových hmot liniové dělicí čáry, vodicí proužky
VV |  |  |  | 1749 = 1749,000 [A]
TS
P | 16 | 916131113 |  | Osazení silničního obrubníku betonového ležatého s boční opěrou do lože z betonu prostého | M | 228 | 0 | 0 |  | 0 | 3
PP |  |  |  | Osazení silničního obrubníku betonového se zřízením lože, s vyplněním a zatřením spár cementovou maltou ležatého s boční opěrou z betonu prostého, do lože z betonu prostého C 20/25, XF3
VV |  |  |  | 228 = 228,000 [A]
TS
P | 18 | 919112223 |  | Řezání spár pro vytvoření komůrky š 15 mm hl 30 mm pro těsnící zálivku v živičném krytu | M | 1977 | 0 | 0 |  | 0 | 3
PP |  |  |  | Řezání dilatačních spár v živičném krytu vytvoření komůrky pro těsnící zálivku šířky 15 mm, hloubky 30 mm
VV |  |  |  | 1977 = 1977,000 [A]
TS
P | 19 | 919731112 |  | Zarovnání styčné plochy podkladu nebo krytu z betonu tl do 150 mm | M | 228 | 0 | 0 |  | 0 | 3
PP |  |  |  | Zarovnání styčné plochy podkladu nebo krytu podél vybourané části komunikace nebo zpevněné plochy z betonu prostého tl. do 150 mm
VV |  |  |  | 228 = 228,000 [A]
TS
P | 20 | 919735112 |  | Řezání stávajícího živičného krytu hl přes 50 do 100 mm | M | 228 | 0 | 0 |  | 0 | 3
PP |  |  |  | Řezání stávajícího živičného krytu nebo podkladu hloubky přes 50 do 100 mm
VV |  |  |  | 228 = 228,000 [A]
TS
P | 21 | 938909331 |  | Čištění vozovek metením ručně podkladu nebo krytu betonového nebo živičného | M2 | 14008 | 0 | 0 |  | 0 | 3
PP |  |  |  | Čištění vozovek metením bláta, prachu nebo hlinitého nánosu s odklizením na hromady na vzdálenost do 20 m nebo naložením na dopravní prostředek ručně povrchu podkladu nebo krytu betonového nebo živičného
VV |  |  |  | 14008 = 14008,000 [A]
TS
P | 22 | 998225111 |  | Přesun hmot pro pozemní komunikace s krytem z kamene, monolitickým betonovým nebo živičným | T | 3526.49 | 0 | 0 |  | 0 | 3
PP |  |  |  | Přesun hmot pro komunikace s krytem z kameniva, monolitickým betonovým nebo živičným dopravní vzdálenost do 200 m jakékoliv délky objektu
VV |  |  |  | 3526,49 = 3526,490 [A]
TS