## SO 000Ostatní
EstiCon |  |  |  | Firma: | [6 empty] | 2
Soupis prací objektu
S | Stavba: | 240013 |  | II/389 HR. KR. VYSOČINA - ŽĎÁREC - ÚJEZD - DOLNÍ LOUČKY |  |  | Ostatní | 0 |  | 0 | 2
O | Objekt: | SO 000 |  | Ostatní a vedlejší náklady | [5 empty] | 0.15 | 2
O1 | Rozpočet: | Ostatní |  | náklady | [5 empty] | 0.21
Typ | Poř. číslo | Kód položky | Varianta | Název Položky | MJ | Množství | Cena |  | Cenová soustava
[7 empty] | Jednotková | Celkem
0 | 1 | 2 | 3 | 4 | 5 | 6 | 7 | 8 | 9
SD |  | 0 |  | Všeobecné konstrukce a práce |  |  |  | 0
P | 3 | 029113 |  | OSTATNÍ POŽADAVKY - GEODETICKÉ ZAMĚŘENÍ - CELKY | KPL | 1 | 0 | 0 |  | 0 | 3
PP |  |  |  | Geodetické zaměření stavby - popsáno v obchodních podmínkách
TS |  |  |  | zahrnuje veškeré náklady spojené s objednatelem požadovanými pracemi
P | 5 | 02946 |  | OSTAT POŽADAVKY - FOTODOKUMENTACE | KPL | 1 | 0 | 0 |  | 0 | 3
PP |  |  |  | Fotodokumentace provádění stavby - popsáno v obchodních podmínkách
TS |  |  |  | položka zahrnuje: - fotodokumentaci zadavatelem požadovaného děje a konstrukcí v požadovaných časových intervalech - zadavatelem specifikované výstupy (fotografie v papírovém a digitálním formátu) v požadovaném počtu

## SO 000Vedlejší
EstiCon |  |  |  | Firma: | [6 empty] | 2
Soupis prací objektu
S | Stavba: | 240013 |  | II/389 HR. KR. VYSOČINA - ŽĎÁREC - ÚJEZD - DOLNÍ LOUČKY |  |  | Vedlejší | 0 |  | 0 | 2
O | Objekt: | SO 000 |  | Ostatní a vedlejší náklady | [5 empty] | 0.15 | 2
O1 | Rozpočet: | Vedlejší |  | náklady | [5 empty] | 0.21
Typ | Poř. číslo | Kód položky | Varianta | Název Položky | MJ | Množství | Cena |  | Cenová soustava
[7 empty] | Jednotková | Celkem
0 | 1 | 2 | 3 | 4 | 5 | 6 | 7 | 8 | 9
SD |  | 0 |  | Všeobecné konstrukce a práce |  |  |  | 0
P | 1 | 00001 | R | Vytyčení veškerých inženýrských sítí v prostoru staveniště - popsáno v obchodních podmínkách a v projektové dokumentaci | KPL | 1 | 0 | 0 |  | 0 | 3
PP
TS
P | 3 | 00003 | R | Zřízení a odstranění zařízení staveniště - popsáno v obchodních podmínkách | KPL | 1 | 0 | 0 |  | 0 | 3
PP
TS
P | 4 | 00004 | R | Zajištění povolení k uzavírkám - popsáno v obchodních podmínkách, v zákoně č. 13/1997 Sb., a vyhlášce č. 104/1997 | KPL | 1 | 0 | 0 |  | 0 | 3
PP
TS
P | 5 | 00005 | R | Zajištění stanovení, umístění, údržbu, přemístění a odstranění dočasného dopravního značení - popsáno v projektové dokumentaci | KPL | 1 | 0 | 0 |  | 0 | 3
PP
TS
P | 8 | 00008 | R | Zajištění přístupů a příjezdů k sousedním nemovitostem - popsáno v obchodních podmínkách, v zákoně č. 13/1997 Sb., a vyhlášce č. 104/1997 | KPL | 1 | 0 | 0 |  | 0 | 3
PP
TS
P | 15 | 00015 | R | Bezpečnostní opatření - popsáno v projektové dokumentaci | KPL | 1 | 0 | 0 |  | 0 | 3
PP
TS
P | 16 | 00014 | R | Zajištění provedení a výstupů veškerých zkoušek a revizí - popsáno v obchodních podmínkách, technických podmínkách a normách ČSN | KPL | 1 | 0 | 0 |  | 0 | 3
PP
TS

## ÚSEK 1-DIO
EstiCon |  |  |  | Firma: | [6 empty] | 2
Soupis prací objektu
S | Stavba: | 240013 |  | II/389 HR. KR. VYSOČINA - ŽĎÁREC - ÚJEZD - DOLNÍ LOUČKY |  |  | ÚSEK 1 - DIO | 0 |  | 0 | 2
O | Rozpočet: | ÚSEK 1 - DIO |  | km 9,929 - 11,517 - DIO | [5 empty] | 0.15 | 2
Typ | Poř. číslo | Kód položky | Varianta | Název Položky | MJ | Množství | Cena |  | Cenová soustava | 0.21
[7 empty] | Jednotková | Celkem
0 | 1 | 2 | 3 | 4 | 5 | 6 | 7 | 8 | 9
SD |  | 9 |  | Ostatní konstrukce a práce |  |  |  | 0
P | 1 | 91400 |  | DOČASNÉ ZAKRYTÍ NEBO OTOČENÍ STÁVAJÍCÍCH DOPRAVNÍCH ZNAČEK | KUS | 14 | 0 | 0 |  | 0 | 3
PP
VV |  |  |  | Celkový počet viz. výkaz výměr v příloze TZ 14 = 14,00 [A]
TS |  |  |  | Položka zahrnuje: - zakrytí dočasně neplatných svislých dopravních značek (nebo jejich částí) bez ohledu na způsob a na jejich velikost (zakrytí neprůhledným materiálem nebo otočení značky) - jeho následné odstranění Položka nezahrnuje: - x
P | 3 | 914432 |  | DOPRAVNÍ ZNAČKY 100X150CM OCELOVÉ FÓLIE TŘ 2 - MONTÁŽ S PŘEMÍSTĚNÍM | KUS | 13 | 0 | 0 |  | 0 | 3
PP
VV |  |  |  | Celkový počet viz. výkaz výměr v příloze TZ 13 = 13,00 [A]
TS |  |  |  | Položka zahrnuje: - dopravu demontované značky z dočasné skládky - osazení a montáž značky na místě určeném projektem - nutnou opravu poškozených částí Položka nezahrnuje: - dodávku značky
P | 4 | 914433 |  | DOPRAVNÍ ZNAČKY 100X150CM OCELOVÉ FÓLIE TŘ 2 - DEMONTÁŽ | KUS | 13 | 0 | 0 |  | 0 | 3
PP
VV |  |  |  | Celkový počet viz. výkaz výměr v příloze TZ 13 = 13,00 [A]
TS |  |  |  | Položka zahrnuje: - odstranění, demontáž a odklizení materiálu s odvozem na předepsané místo Položka nezahrnuje: - x
P | 5 | 914439 |  | DOPRAV ZNAČKY 100X150CM OCEL FÓLIE TŘ 2 - NÁJEMNÉ | KSDEN | 2054 | 0 | 0 |  | 0 | 3
PP
VV |  |  |  | Celkový počet viz. výkaz výměr v příloze TZ 2054 = 2054,00 [A]
TS |  |  |  | Položka zahrnuje: - sazbu za pronájem dopravních značek a zařízení Položka nezahrnuje: - x Způsob měření: - počet jednotek je určen jako součin počtu značek a počtu dní použití
P | 6 | 915321 |  | VODOR DOPRAV ZNAČ Z FÓLIE DOČAS ODSTRANITEL - DOD A POKLÁDKA | M2 | 22 | 0 | 0 |  | 0 | 3
PP
VV |  |  |  | Celkový počet viz. výkaz výměr v příloze TZ 22 = 22,00 [A]
TS |  |  |  | Položka zahrnuje: - dodání a pokládku předepsané fólie - předznačení Položka nezahrnuje: - x
P | 7 | 915322 |  | VODOR DOPRAV ZNAČ Z FÓLIE DOČAS ODSTRANITEL - ODSTRANĚNÍ | M2 | 22 | 0 | 0 |  | 0 | 3
PP
VV |  |  |  | Celkový počet viz. výkaz výměr v příloze TZ 22 = 22,00 [A]
TS |  |  |  | Položka zahrnuje: - odstranění značení bez ohledu na způsob provedení (zatření, zbroušení) - odklizení vzniklé suti Položka nezahrnuje: - x
P | 8 | 916122 |  | DOPRAV SVĚTLO VÝSTRAŽ SOUPRAVA 3KS - MONTÁŽ S PŘESUNEM | KUS | 2 | 0 | 0 |  | 0 | 3
PP
VV |  |  |  | Celkový počet viz. výkaz výměr v příloze TZ 2 = 2,00 [A]
TS |  |  |  | Položka zahrnuje: - přemístění zařízení z dočasné skládky a jeho osazení a montáž na místě určeném projektem - údržbu po celou dobu trvání funkce - náhradu zničených nebo ztracených kusů - nutnou opravu poškozených částí - napájení z baterie včetně záložní baterie Položka nezahrnuje: - x
P | 9 | 916123 |  | DOPRAV SVĚTLO VÝSTRAŽ SOUPRAVA 3KS - DEMONTÁŽ | KUS | 2 | 0 | 0 |  | 0 | 3
PP
VV |  |  |  | Celkový počet viz. výkaz výměr v příloze TZ 2 = 2,00 [A]
TS |  |  |  | Položka zahrnuje: - odstranění, demontáž a odklizení materiálu s odvozem na předepsané místo Položka nezahrnuje: - x
P | 11 | 916129 |  | DOPRAV SVĚTLO VÝSTRAŽ SOUPRAVA 3KS - NÁJEMNÉ | KSDEN | 316 | 0 | 0 |  | 0 | 3
PP
VV |  |  |  | Celkový počet viz. výkaz výměr v příloze TZ 316 = 316,00 [A]
TS |  |  |  | Položka zahrnuje: - sazbu za pronájem zařízení Položka nezahrnuje: - x Způsob měření: - součin počtu zařízení a počtu dní použití.
P | 12 | 916152 |  | SEMAFOROVÁ PŘENOSNÁ SOUPRAVA - MONTÁŽ S PŘESUNEM | KUS | 2 | 0 | 0 |  | 0 | 3
PP
VV |  |  |  | Celkový počet viz. výkaz výměr v příloze TZ 2 = 2,00 [A]
TS |  |  |  | Položka zahrnuje: - přemístění zařízení z dočasné skládky a jeho osazení a montáž na místě určeném projektem - údržbu po celou dobu trvání funkce - náhradu zničených nebo ztracených kusů - nutnou opravu poškozených částí - napájení z baterie včetně záložní baterie Položka nezahrnuje: - x
P | 13 | 916153 |  | SEMAFOROVÁ PŘENOSNÁ SOUPRAVA - DEMONTÁŽ | KUS | 10 | 0 | 0 |  | 0 | 3
PP
VV |  |  |  | Celkový počet viz. výkaz výměr v příloze TZ 10 = 10,00 [A]
TS |  |  |  | Položka zahrnuje: - odstranění, demontáž a odklizení materiálu s odvozem na předepsané místo Položka nezahrnuje: - x
P | 15 | 916159 |  | SEMAFOROVÁ PŘENOSNÁ SOUPRAVA - NÁJEMNÉ | KSDEN | 316 | 0 | 0 |  | 0 | 3
PP
VV |  |  |  | Celkový počet viz. výkaz výměr v příloze TZ 316 = 316,00 [A]
TS |  |  |  | Položka zahrnuje: - sazbu za pronájem zařízení Položka nezahrnuje: - x Způsob měření: - součin počtu zařízení a počtu dní použití.
P | 16 | 916319 |  | DOPRAVNÍ ZÁBRANY Z2 - NÁJEMNÉ | KSDEN | 316 | 0 | 0 |  | 0 | 3
PP
VV |  |  |  | Celkový počet viz. výkaz výměr v příloze TZ 316 = 316,00 [A]
TS |  |  |  | Položka zahrnuje: - sazbu za pronájem zařízení Položka nezahrnuje: - x Způsob měření: - součin počtu zařízení a počtu dní použití.
P | 17 | 916322 |  | DOPRAVNÍ ZÁBRANY Z2 S FÓLIÍ TŘ 2 - MONTÁŽ S PŘESUNEM | KUS | 2 | 0 | 0 |  | 0 | 3
PP
VV |  |  |  | Celkový počet viz. výkaz výměr v příloze TZ 2 = 2,00 [A]
TS |  |  |  | Položka zahrnuje: - přemístění zařízení z dočasné skládky a jeho osazení a montáž na místě určeném projektem - údržbu po celou dobu trvání funkce - náhradu zničených nebo ztracených kusů - nutnou opravu poškozených částí Položka nezahrnuje: - x
P | 18 | 916323 |  | DOPRAVNÍ ZÁBRANY Z2 S FÓLIÍ TŘ 2 - DEMONTÁŽ | KUS | 2 | 0 | 0 |  | 0 | 3
PP
VV |  |  |  | Celkový počet viz. výkaz výměr v příloze TZ 2 = 2,00 [A]
TS |  |  |  | Položka zahrnuje: - odstranění, demontáž a odklizení materiálu s odvozem na předepsané místo Položka nezahrnuje: - x
P | 20 | 916342 |  | SMĚROV DESKY Z4 JEDNOSTR S FÓLIÍ TŘ 2 - MONTÁŽ S PŘESUNEM | KUS | 38 | 0 | 0 |  | 0 | 3
PP
VV |  |  |  | Celkový počet viz. výkaz výměr v příloze TZ 38 = 38,00 [A]
TS |  |  |  | Položka zahrnuje: - přemístění zařízení z dočasné skládky a jeho osazení a montáž na místě určeném projektem - údržbu po celou dobu trvání funkce - náhradu zničených nebo ztracených kusů - nutnou opravu poškozených částí Položka nezahrnuje: - x
P | 21 | 916343 |  | SMĚROVACÍ DESKY Z4 JEDNOSTR S FÓLIÍ TŘ 2 - DEMONTÁŽ | KUS | 38 | 0 | 0 |  | 0 | 3
PP
VV |  |  |  | Celkový počet viz. výkaz výměr v příloze TZ 38 = 38,00 [A]
TS |  |  |  | Položka zahrnuje: - odstranění, demontáž a odklizení materiálu s odvozem na předepsané místo Položka nezahrnuje: - x
P | 23 | 916349 |  | SMĚROVACÍ DESKY Z4 JEDNOSTR S FÓLIÍ TŘ 2 - NÁJEMNÉ | KSDEN | 5130 | 0 | 0 |  | 0 | 3
PP
VV |  |  |  | Celkový počet viz. výkaz výměr v příloze TZ 5130 = 5130,00 [A]
TS |  |  |  | Položka zahrnuje: - sazbu za pronájem zařízení Položka nezahrnuje: - x Způsob měření: - součin počtu zařízení a počtu dní použití.
P | 24 | 916G32 |  | PŘENOSNÉ DOPRAVNÍ ZNAČKY ZÁKLADNÍ VEL OCEL FÓLIE TŘ 2 - MONTÁŽ S PŘESUNEM | KUS | 84 | 0 | 0 |  | 0 | 3
PP
VV |  |  |  | Celkový počet viz. výkaz výměr v příloze TZ 84 = 84,00 [A]
TS |  |  |  | Položka zahrnuje: - dopravu demontované značky z dočasné skládky - osazení a montáž značky na místě určeném projektem - nutnou opravu poškozených částí Položka nezahrnuje: - dodávku značky
P | 26 | 916G39 |  | PŘENOSNÉ DOPRAVNÍ ZNAČKY ZÁKLADNÍ VELIKOSTI OCELOVÉ FÓLIE TŘ 2 - NÁJEM | KSDEN | 13104 | 0 | 0 |  | 0 | 3
PP
VV |  |  |  | Celkový počet viz. výkaz výměr v příloze TZ 13104 = 13104,00 [A]
TS |  |  |  | Položka zahrnuje: - sazbu za pronájem přenosných dopravních značek a zařízení Položka nezahrnuje: - x Způsob měření: - součin počtu značek a počtu dní použití
P | 27 | 916G73 |  | PŘENOSNÉ DOPRAVNÍ ZNAČKY ZÁKLAD VEL HLINÍK FÓLIE TŘ 2 - DEMONTÁŽ S PŘESUN | KUS | 84 | 0 | 0 |  | 0 | 3
PP
VV |  |  |  | Celkový počet viz. výkaz výměr v příloze TZ 84 = 84,00 [A]
TS |  |  |  | Položka zahrnuje: - odstranění, demontáž a odklizení materiálu s odvozem na předepsané místo Položka nezahrnuje: - x

## ÚSEK 1
EstiCon |  |  |  | Firma: | [6 empty] | 2
Soupis prací objektu
S | Stavba: | 240013 |  | II/389 HR. KR. VYSOČINA - ŽĎÁREC - ÚJEZD - DOLNÍ LOUČKY |  |  | ÚSEK 1 | 0 |  | 0 | 2
O | Rozpočet: | ÚSEK 1 |  | km 9,929 - 11,517 | [5 empty] | 0.15 | 2
Typ | Poř. číslo | Kód položky | Varianta | Název Položky | MJ | Množství | Cena |  | Cenová soustava | 0.21
[7 empty] | Jednotková | Celkem
0 | 1 | 2 | 3 | 4 | 5 | 6 | 7 | 8 | 9
SD |  | 0 |  | Všeobecné konstrukce a práce |  |  |  | 0
P | 1 | 014122 |  | POPLATKY ZA SKLÁDKU TYP S-OO (OSTATNÍ ODPAD) | T | 3165.37 | 0 | 0 |  | 0 | 3
PP
VV |  |  |  | ODKOPÁVKY A PROKOPÁVKY OBECNÉ TŘ. I 448,030000 (122736)*2t/m3 = 896,06 [A] ČIŠTĚNÍ KRAJNIC OD NÁNOSU TL. DO 300MM 1512,870000 (12926)m2*0,25 m*2t/m3 = 756,44 [B] ČIŠTĚNÍ PŘÍKOPŮ OD NÁNOSU DO 0,25M3/M 3025,730000 (12931)m*0,25m3*2t/m3 = 1512,87 [C] Celkové množství 3165.370000 = 3165,37 [D]
TS |  |  |  | Položka zahrnuje: - veškeré poplatky provozovateli skládky související s uložením odpadu na skládce. Položka nezahrnuje: - x
P | 2 | 014132 |  | POPLATKY ZA SKLÁDKU TYP S-NO (NEBEZPEČNÝ ODPAD) | T | 1438.95 | 0 | 0 |  | 0 | 3
PP |  |  |  | asfaltové vrstvy a PM s obsahem B(a)P > 50 mg/kg
VV |  |  |  | Oprava 1 - likvidace PM (360+153) m*0,082 m2 *2,4 t/m3 = 100,96 [A] Oprava 3 - likvidace PM (960+618) m*0,209 m2 *2,4 t/m3 = 791,52 [B] Oprava 0 - likvidace PM (v místě sanace poškození okraje vozovky pomocí ŠD) (264+813)m*0,082m2*2,4 t/m3 *0,1 = 21,20 [C] Oprava 1 - likvidace PM (v místě sanace poškození okraje vozovky pomocí ŠD) (360+153) m*0,082 m2 *2,4 t/m3 *0,1 = 10,10 [D] Plocha lokálních sanací 8944m2*0,3*0,08m2*2,4t/m3 = 515,17 [E] Celkové množství 1438.950000 = 1438,95 [F]
TS |  |  |  | Položka zahrnuje: - veškeré poplatky provozovateli skládky související s uložením odpadu na skládce. Položka nezahrnuje: - x
P | 3 | 014212 |  | POPLATKY ZA ZEMNÍK - ORNICE | T | 286.88 | 0 | 0 |  | 0 | 3
PP
VV |  |  |  | Ornice ve svahu v tl. 0,15 m 1738,660000 (18222)*0,15m*1,1t/m3 = 286,88 [A]
TS |  |  |  | Položka zahrnuje: - veškeré poplatky majiteli zemníku související s nákupem zeminy (nikoliv s otvírkou zemníku) Položka nezahrnuje: - x
SD |  | 1 |  | Zemní práce |  |  |  | 0
P | 4 | 113338 |  | ODSTRAN PODKL ZPEVNĚNÝCH PLOCH S ASFALT POJIVEM, ODVOZ DO 20KM | M3 | 586.53 | 0 | 0 |  | 0 | 3
PP |  |  |  | odstranění penetračního makadamu v podkladní vrstvě
VV |  |  |  | Plocha - oprava 1 - odstranění PM (délka úseku * plocha odvozena z CAD) (360+153) m *0,082m2 = 42,07 [A] Plocha - oprava 3 - odstranění PM (délka úseku * plocha odvozena z CAD) (960+618)m*0,209m2 = 329,80 [B] Plocha lokálních sanací 8944m2*0,3*0,08 = 214,66 [C] Celkové množství 586.530000 = 586,53 [D]
TS |  |  |  | Položka zahrnuje: - veškerou manipulaci s vybouranou sutí a s vybouranými hmotami vč. uložení na skládku. Položka nezahrnuje: - poplatek za skládku, který se vykazuje v položce 0141** (s výjimkou malého množství bouraného materiálu, kde je možné poplatek zahrnout do jednotkové ceny bourání – tento fakt musí být uveden v doplňujícím textu k položce).
P | 5 | 11333B |  | ODSTRANĚNÍ PODKLADU ZPEVNĚNÝCH PLOCH S ASFALT POJIVEM - DOPRAVA | tkm | 16891.89 | 0 | 0 |  | 0 | 3
PP |  |  |  | odstranění penetračního makadamu v podkladní vrstvě
VV |  |  |  | Plocha - oprava 1 - odstranění PM (délka úseku * plocha odvozena z CAD) (360+153) m *0,082m2*2,4t/m3*12km = 1211,50 [A] Plocha - oprava 3 - odstranění PM (délka úseku * plocha odvozena z CAD) (960+618)m*0,209m2*2,4t/m3*12km = 9498,30 [B] Plocha lokálních sanací 8944m2*0,3*0,08*2,4t/m3*12km = 6182,09 [C] Mezisoučet = 16891,89 [D]
TS |  |  |  | Položka zahrnuje: - samostatnou dopravu suti a vybouraných hmot. Položka nezahrnuje: - x Způsob měření: - množství se určí jako součin hmotnosti [t] a požadované vzdálenosti [km].
P | 6 | 11372 | A | FRÉZOVÁNÍ ZPEVNĚNÝCH PLOCH ASFALTOVÝCH | M3 | 357.76 | 0 | 0 |  | 0 | 3
PP |  |  |  | Frézování stávajících asfaltových vrstev tl. 40 mm v úseku 1 (km 9,929 - 11,517). zatříděných do skupiny ZAS-T4 B(a)P do 50 mg/kg Odvoz a likvidace vyfrézovaného materiálu v režii zhotovitele.
VV |  |  |  | Celková plocha asfaltové vozovky 8944 m2*0,04 m = 357,76 [A]
TS |  |  |  | Položka zahrnuje: - veškerou manipulaci s vybouranou sutí a s vybouranými hmotami.
P | 8 | 113765 |  | FRÉZOVÁNÍ DRÁŽKY PRŮŘEZU DO 600MM2 V ASFALTOVÉ VOZOVCE | M | 1645.26 | 0 | 0 |  | 0 | 3
PP |  |  |  | Řezání spar v úrovni obrusné vrstvy pro aplikaci zálivky. Včetně odvozu a likvidace vzniklého odpadu v režii zhotovitele.
VV |  |  |  | Příčné spáry 5,8m+5,79m = 11,59 [A] Podélné spáry (délka úseku) (11517-9933)m = 1584,00 [B] Sjezdy a křižovatky 49,67m = 49,67 [C] Celkové množství 1645.260000 = 1645,26 [D]
TS |  |  |  | Položka zahrnuje: - veškerou manipulaci s vybouranou sutí a s vybouranými hmotami.
P | 9 | 122736 |  | ODKOPÁVKY A PROKOPÁVKY OBECNÉ TŘ. I, ODVOZ DO 12KM | M3 | 448.03 | 0 | 0 |  | 0 | 3
PP |  |  |  | Odkop zeminy stávající krajnice a travního drnu tl. 250 mm.
VV |  |  |  | Oprava 0 (264+813)m*0,1m2 = 107,70 [A] Oprava 1 (360+153) m*0,202m2 = 103,63 [B] Oprava 3 (960+618) m*0,150 m2 = 236,70 [C] Celkové množství 448.030000 = 448,03 [D]
TS |  |  |  | Položka zahrnuje: - vodorovnou a svislou dopravu, přemístění, přeložení, manipulace s výkopkem - kompletní provedení vykopávky nezapažené i zapažené - ošetření výkopiště po celou dobu práce v něm vč. klimatických opatření - ztížení vykopávek v blízkosti podzemního vedení, konstrukcí a objektů vč. jejich dočasného zajištění - ztížení pod vodou, v okolí výbušnin, ve stísněných prostorech a pod. - příplatek za lepivost - těžení po vrstvách, pásech a po jiných nutných částech (figurách) - čerpání vody vč. čerpacích jímek, potrubí a pohotovostní čerpací soupravy (viz ustanovení k pol. 1151,2) - potřebné snížení hladiny podzemní vody - těžení a rozpojování jednotlivých balvanů - vytahování a nošení výkopku - svahování a přesvah. svahů do konečného tvaru, výměna hornin v podloží a v pláni znehodnocené klimatickými vlivy - ruční vykopávky, odstranění kořenů a napadávek - pažení, vzepření a rozepření vč. přepažování (vyjma pažení záporového a štětových stěn) - úpravu, ochranu a očištění dna, základové spáry, stěn a svahů - zhutnění podloží, případně i svahů vč. svahování - zřízení stupňů v podloží a lavic na svazích, není-li pro tyto práce zřízena samostatná položka - udržování výkopiště a jeho ochrana proti vodě - odvedení nebo obvedení vody v okolí výkopiště a ve výkopišti - třídění výkopku - veškeré pomocné konstrukce umožňující provedení vykopávky (příjezdy, sjezdy, nájezdy, lešení, podpěr. konstr., přemostění, zpevněné plochy, zakrytí a pod.) Položka nezahrnuje: - uložení zeminy (na skládku, do násypu) ani poplatky za skládku, vykazují se v položce č.0141**
P | 10 | 125736 |  | VYKOPÁVKY ZE ZEMNÍKŮ A SKLÁDEK TŘ. I, ODVOZ DO 12KM | M3 | 260.8 | 0 | 0 |  | 0 | 3
PP
VV |  |  |  | 1738,660000 (18222)*0,15 = 260,80 [A]
TS |  |  |  | Položka zahrnuje: - vodorovnou a svislou dopravu, přemístění, přeložení, manipulace s výkopkem - kompletní provedení vykopávky nezapažené i zapažené - ošetření výkopiště po celou dobu práce v něm vč. klimatických opatření - ztížení vykopávek v blízkosti podzemního vedení, konstrukcí a objektů vč. jejich dočasného zajištění - ztížení pod vodou, v okolí výbušnin, ve stísněných prostorech a pod. - příplatek za lepivost - těžení po vrstvách, pásech a po jiných nutných částech (figurách) - čerpání vody vč. čerpacích jímek, potrubí a pohotovostní čerpací soupravy (viz ustanovení k pol. 1151,2) - potřebné snížení hladiny podzemní vody - těžení a rozpojování jednotlivých balvanů - vytahování a nošení výkopku - ruční vykopávky, odstranění kořenů a napadávek - pažení, vzepření a rozepření vč. přepažování (vyjma pažení záporového a štětových stěn) - úpravu, ochranu a očištění dna, základové spáry, stěn a svahů - udržování výkopiště a jeho ochrana proti vodě - odvedení nebo obvedení vody v okolí výkopiště a ve výkopišti - třídění výkopku - veškeré pomocné konstrukce umožňující provedení vykopávky (příjezdy, sjezdy, nájezdy, lešení, podpěr. konstr., přemostění, zpevněné plochy, zakrytí a pod.) Položka nezahrnuje: - práce spojené s otvírkou zemníku
P | 12 | 12926 |  | ČIŠTĚNÍ KRAJNIC OD NÁNOSU TL. DO 300MM | M2 | 1512.87 | 0 | 0 |  | 0 | 3
PP |  |  |  | Odstranění materiálu ze stávajících krajnic na úroveň - 250 mm pod hranu vozovky. Včetně odvozu na skládku.
VV |  |  |  | Délka stávající nezpevněné krajnice o šířce 0,5 m. 3025,73m*0,5 = 1512,87 [A]
TS |  |  |  | Položka zahrnuje: - vodorovnou a svislou dopravu, přemístění, přeložení, manipulace s materiálem a uložení na skládku. Položka nezahrnuje: - poplatek za skládku, který se vykazuje v položce 0141** (s výjimkou malého množství materiálu, kde je možné poplatek zahrnout do jednotkové ceny položky – tento fakt musí být uveden v doplňujícím textu k položce)
P | 13 | 12931 |  | ČIŠTĚNÍ PŘÍKOPŮ OD NÁNOSU DO 0,25M3/M | M | 3025.73 | 0 | 0 |  | 0 | 3
PP |  |  |  | Pročištění nezpevněných příkopů podél vozovky. Včetně odvozu na skládku.
VV |  |  |  | Celková délka nezpevněné krajnice (pravá + levá strana vozovky). 3025,73m = 3025,73 [A]
TS |  |  |  | Položka zahrnuje: - vodorovnou a svislou dopravu, přemístění, přeložení, manipulace s materiálem a uložení na skládku. Položka nezahrnuje: - poplatek za skládku, který se vykazuje v položce 0141** (s výjimkou malého množství materiálu, kde je možné poplatek zahrnout do jednotkové ceny položky – tento fakt musí být uveden v doplňujícím textu k položce)
P | 14 | 173103 |  | ZEMNÍ KRAJNICE A DOSYPÁVKY SE ZHUT DO 100% PS | M3 | 453.86 | 0 | 0 |  | 0 | 3
PP
VV |  |  |  | 3025,73m*0,15m2 = 453,86 [A]
TS |  |  |  | Položka zahrnuje: - kompletní provedení zemní konstrukce vč. výběru vhodného materiálu - úprava ukládaného materiálu vlhčením, tříděním, promícháním nebo vysoušením, příp. jiné úpravy za účelem zlepšení jeho mech. vlastností - hutnění i různé míry hutnění - ošetření úložiště po celou dobu práce v něm vč. klimatických opatření - ztížení v okolí vedení, konstrukcí a objektů a jejich dočasné zajištění - ztížení provádění vč. hutnění ve ztížených podmínkách a stísněných prostorech - ztížené ukládání sypaniny pod vodu - ukládání po vrstvách a po jiných nutných částech (figurách) vč. dosypávek - spouštění a nošení materiálu - výměna částí zemní konstrukce znehodnocené klimatickými vlivy - ruční hutnění - svahování, hutnění a uzavírání povrchů svahů - udržování úložiště a jeho ochrana proti vodě - odvedení nebo obvedení vody v okolí úložiště a v úložišti - veškeré pomocné konstrukce umožňující provedení zemní konstrukce (příjezdy, sjezdy, nájezdy, lešení, podpěrné konstrukce, přemostění, zpevněné plochy, zakrytí a pod.) Položka nezahrnuje: - x
P | 15 | 18222 |  | ROZPROSTŘENÍ ORNICE VE SVAHU V TL DO 0,15M | M2 | 1738.66 | 0 | 0 |  | 0 | 3
PP
VV |  |  |  | Plocha odečtena ze situace * koeficient 1552,375*1,12 = 1738,66 [A]
TS |  |  |  | Položka zahrnuje: - nutné přemístění ornice z dočasných skládek vzdálených do 50m - rozprostření ornice v předepsané tloušťce ve svahu přes 1:5 Položka nezahrnuje: - x
P | 16 | 18242 |  | ZALOŽENÍ TRÁVNÍKU HYDROOSEVEM NA ORNICI | M2 | 1738.66 | 0 | 0 |  | 0 | 3
PP
VV |  |  |  | Plocha odečtena z CAD * koeficient 1552,375*1,12 = 1738,66 [A]
TS |  |  |  | Položka zahrnuje: - dodání předepsané travní směsi, hydroosev na ornici, zalévání, první pokosení, to vše bez ohledu na sklon terénu Položka nezahrnuje: - x
SD |  | 5 |  | Komunikace |  |  |  | 0
P | 17 | 56330 |  | VOZOVKOVÉ VRSTVY ZE ŠTĚRKODRTI | M3 | 1140.07 | 0 | 0 |  | 0 | 3
PP
VV |  |  |  | Oprava 0 (v místě sanace poškození okraje vozovky pomocí ŠD (264+813) m*0,561m*0,25*0,1 = 15,10 [A] Oprava 1 (v místě sanace poškození okraje vozovky pomocí ŠD (360+153) m*0,573m*0,25*0,1 = 7,35 [B] Oprava 3 - první vrstva (960+618) m*1,3m*0,2 = 410,28 [C] Oprava 3 - druhá vrstva (960+618) m*1,793m*0,25 = 707,34 [D] Celkové množství 1140.070000 = 1140,07 [E]
TS |  |  |  | Položka zahrnuje: - dodání kameniva předepsané kvality a zrnitosti - rozprostření a zhutnění vrstvy v předepsané tloušťce - zřízení vrstvy bez rozlišení šířky, pokládání vrstvy po etapách Položka nezahrnuje: - postřiky, nátěry
P | 18 | 567306 |  | VRSTVY PRO OBNOVU A OPRAVY Z RECYKLOVANÉHO MATERIÁLU | M3 | 6.42 | 0 | 0 |  | 0 | 3
PP
VV |  |  |  | Plocha nezpevněných sjezdů odečtena z CAD. 64,18 m2*0,1m = 6,42 [A]
TS |  |  |  | Položka zahrnuje: - dodání recyklátu v požadované kvalitě - očištění podkladu - uložení recyklátu dle předepsaného technologického předpisu, zhutnění vrstvy v předepsané tloušťce - zřízení vrstvy bez rozlišení šířky, pokládání vrstvy po etapách, včetně pracovních spar a spojů - úpravu napojení, ukončení Položka nezahrnuje: - postřiky, nátěry
P | 19 | 56973 |  | ZPEVNĚNÍ KRAJNIC ZE ŠTĚRKORDTI NEBO RECYKLOVANÉHO MATERIÁLU TL. DO 150MM | M2 | 2185.63 | 0 | 0 |  | 0 | 3
PP |  |  |  | Šířka krajnic dle pracovních řezů. Plocha odečtena ze situace.
VV |  |  |  | Plocha nově navržených krajnic odečtena z CAD. 2185,63 m2 = 2185,63 [A]
TS |  |  |  | Položka zahrnuje: - dodání materiálu (ŠD/R-mat) v požadované kvalitě - očištění podkladu - uložení materiálu dle předepsaného technologického předpisu, zhutnění vrstvy v předepsané tloušťce - zřízení vrstvy bez rozlišení šířky, pokládání vrstvy po etapách, včetně pracovních spar a spojů - úpravu napojení, ukončení Položka nezahrnuje: - postřiky, nátěry
P | 20 | 572123 |  | INFILTRAČNÍ POSTŘIK Z EMULZE DO 1,0KG/M2 | M2 | 11895.52 | 0 | 0 |  | 0 | 3
PP |  |  |  | Infiltrační postřik z kationaktivní asfaltové emulze PI-C 0,80 kg/m2.
VV |  |  |  | Celková plocha úseku 8944 m2*1,03 = 9212,32 [A] Plocha lokálních sanací 8944 m2*0,3 = 2683,20 [B] Celkové množství 11895.520000 = 11895,52 [C]
TS |  |  |  | Položka zahrnuje: - dodání všech předepsaných materiálů pro postřiky v předepsaném množství - provedení dle předepsaného technologického předpisu - zřízení vrstvy bez rozlišení šířky, pokládání vrstvy po etapách - úpravu napojení, ukončení Položka nezahrnuje: - x
P | 21 | 572213 |  | SPOJOVACÍ POSTŘIK Z EMULZE DO 0,5KG/M2 | M2 | 7739.42 | 0 | 0 |  | 0 | 3
PP |  |  |  | Spojovací postřik z asfaltové emulze PS-C 0.35 kg/m2 - plocha ACL 16+ při nadvýšení +60 mm
VV |  |  |  | Plocha ACL 16+ - nadvýšení +60 mm 7514 m2*1,03 = 7739,42 [A]
TS |  |  |  | Položka zahrnuje: - dodání všech předepsaných materiálů pro postřiky v předepsaném množství - provedení dle předepsaného technologického předpisu - zřízení vrstvy bez rozlišení šířky, pokládání vrstvy po etapách - úpravu napojení, ukončení Položka nezahrnuje: - x
P | 22 | 572223 |  | SPOJOVACÍ POSTŘIK Z EMULZE DO 1,0KG/M2 | M2 | 14319.65 | 0 | 0 |  | 0 | 3
PP |  |  |  | Spojovací postřik z asfaltové emulze PS-C 0.60 kg/m2
VV |  |  |  | Celková plocha 8944m2*1,03 = 9212,32 [A] Oprava 1 (plocha odvozena z CAD * koeficient šířky) 385,7m2*1,243 = 479,43 [B] Oprava 3 (plocha odvozena z CAD * koeficient šířky) 1626m2*1,196 = 1944,70 [D] Plocha lokálních sanací (30% celkové plochy) 8944m2*0,3 = 2683,20 [E] Celkové množství 14319.650000 = 14319,65 [C]
TS |  |  |  | Položka zahrnuje: - dodání všech předepsaných materiálů pro postřiky v předepsaném množství - provedení dle předepsaného technologického předpisu - zřízení vrstvy bez rozlišení šířky, pokládání vrstvy po etapách - úpravu napojení, ukončení Položka nezahrnuje: - x
P | 23 | 574A34 |  | ASFALTOVÝ BETON PRO OBRUSNÉ VRSTVY ACO 11+ TL. 40MM | M2 | 8944 | 0 | 0 |  | 0 | 3
PP |  |  |  | ACO 11+, 50/70, tloušťky 40 mm, celoplošně
VV |  |  |  | Celková plocha opravy krytu 8944m2 = 8944,00 [A]
TS |  |  |  | Položka zahrnuje: - dodání směsi v požadované kvalitě - očištění podkladu - uložení směsi dle předepsaného technologického předpisu, zhutnění vrstvy v předepsané tloušťce - zřízení vrstvy bez rozlišení šířky, pokládání vrstvy po etapách, včetně pracovních spar a spojů - úpravu napojení, ukončení podél obrubníků, dilatačních zařízení, odvodňovacích proužků, odvodňovačů, vpustí, šachet a pod. Položka nezahrnuje: - postřiky, nátěry - těsnění podél obrubníků, dilatačních zařízení, odvodňovacích proužků, odvodňovačů, vpustí, šachet a pod.
P | 24 | 574C56 |  | ASFALTOVÝ BETON PRO LOŽNÍ VRSTVY ACL 16+, 16S TL. 60MM | M2 | 7739.42 | 0 | 0 |  | 0 | 3
PP |  |  |  | ACL 16+, 50/70, tloušťky 60 mm, plocha s nadvýšením +60 mm
VV |  |  |  | Plocha opravy s nadvýšením +60 mm 7514*1,03 = 7739,42 [A]
TS |  |  |  | Položka zahrnuje: - dodání směsi v požadované kvalitě - očištění podkladu - uložení směsi dle předepsaného technologického předpisu, zhutnění vrstvy v předepsané tloušťce - zřízení vrstvy bez rozlišení šířky, pokládání vrstvy po etapách, včetně pracovních spar a spojů - úpravu napojení, ukončení podél obrubníků, dilatačních zařízení, odvodňovacích proužků, odvodňovačů, vpustí, šachet a pod. Položka nezahrnuje: - postřiky, nátěry - těsnění podél obrubníků, dilatačních zařízení, odvodňovacích proužků, odvodňovačů, vpustí, šachet a pod.
P | 25 | 574F06 |  | ASFALTOVÝ BETON PRO PODKLADNÍ VRSTVY MODIFIK ACP 16+, 16S | M3 | 405.21 | 0 | 0 |  | 0 | 3
PP |  |  |  | ACP 16+, 50/70, tloušťky 50-80 mm
VV |  |  |  | Plocha - oprava 1 (plocha odvozena z CAD - šířka pokládky ACP 16+) 385,7m2*1,222*0,08 = 37,71 [A] Plocha - oprava 3 (plocha odvozena z CAD - šířka pokládky ACP 16+) 1626m2*1,175*0,08 = 152,84 [C] Plocha lokálních sanací (30% celkové plochy) 8944m2*0,3*0,08 = 214,66 [D] Celkové množství 405.210000 = 405,21 [B]
TS |  |  |  | Položka zahrnuje: - dodání směsi v požadované kvalitě - očištění podkladu - uložení směsi dle předepsaného technologického předpisu, zhutnění vrstvy v předepsané tloušťce - zřízení vrstvy bez rozlišení šířky, pokládání vrstvy po etapách, včetně pracovních spar a spojů - úpravu napojení, ukončení podél obrubníků, dilatačních zařízení, odvodňovacích proužků, odvodňovačů, vpustí, šachet a pod. Položka nezahrnuje: - postřiky, nátěry - těsnění podél obrubníků, dilatačních zařízení, odvodňovacích proužků, odvodňovačů, vpustí, šachet a pod.
P | 26 | 577A2 |  | VÝSPRAVA TRHLIN ASFALTOVOU ZÁLIVKOU MODIFIK | M | 1267.2 | 0 | 0 |  | 0 | 3
PP
VV |  |  |  | Délka úseku * koeficient výskytu * % plochy bez oprav (11517-9933)*0,8 = 1267,20 [A]
TS |  |  |  | Položka zahrnuje: - vyfrézování drážky šířky do 20mm hloubky do 40mm - vyčištění - nátěr - výplň předepsanou zálivkovou hmotou Položka nezahrnuje: - x
P | 27 | 58920 |  | VÝPLŇ SPAR MODIFIKOVANÝM ASFALTEM | M | 1645.26 | 0 | 0 |  | 0 | 3
PP
VV |  |  |  | Příčné spáry 5,8m+5,79m = 11,59 [A] Podélné spáry (délka úseku) (11517-9933)m = 1584,00 [D] Sjezdy a křižovatky 49,67m = 49,67 [C] Celkové množství 1645.260000 = 1645,26 [B]
TS |  |  |  | Položka zahrnuje: - dodávku předepsaného materiálu - vyčištění a výplň spar tímto materiálem Položka nezahrnuje: - x
SD |  | 9 |  | Ostatní konstrukce a práce |  |  |  | 0
P | 28 | 91228 | A | SMĚROVÉ SLOUPKY Z PLAST HMOT VČETNĚ ODRAZNÉHO PÁSKU | KUS | 104 | 0 | 0 |  | 0 | 3
PP |  |  |  | Navrženo dle ČSN 73 6101 bílé z11a/b
VV |  |  |  | Z11a 104 = 104,00 [A]
TS |  |  |  | Položka zahrnuje: - dodání a osazení sloupku včetně nutných zemních prací - vnitrostaveništní a mimostaveništní doprava - odrazky plastové nebo z retroreflexní fólie Položka nezahrnuje: - x
P | 29 | 91228 | B | SMĚROVÉ SLOUPKY Z PLAST HMOT VČETNĚ ODRAZNÉHO PÁSKU | KUS | 12 | 0 | 0 |  | 0 | 3
PP |  |  |  | navrženo dle ČSN 73 6101 červené z11g
VV |  |  |  | Z11g 12 = 12,00 [A]
TS |  |  |  | Položka zahrnuje: - dodání a osazení sloupku včetně nutných zemních prací - vnitrostaveništní a mimostaveništní doprava - odrazky plastové nebo z retroreflexní fólie Položka nezahrnuje: - x
P | 30 | 912283 |  | SMĚROVÉ SLOUPKY Z PLAST HMOT - DEMONTÁŽ A ODVOZ | KUS | 40 | 0 | 0 |  | 0 | 3
PP |  |  |  | Včetně veškeré manipulace během stavby a uložení do skladu nebo na skládku v režii zhotovitele.
VV |  |  |  | Odečteno ze zaměření. 40 = 40,00 [A]
TS |  |  |  | Položka zahrnuje: - demontáž stávajícího sloupku - jeho odvoz do skladu nebo na skládku Položka nezahrnuje: - x
P | 31 | 914131 |  | DOPRAVNÍ ZNAČKY ZÁKLADNÍ VELIKOSTI OCELOVÉ FÓLIE TŘ 2 - DODÁVKA A MONTÁŽ | KUS | 13 | 0 | 0 |  | 0 | 3
PP
VV |  |  |  | IS14 4 = 4,00 [A] IS21a 2 = 2,00 [B] IS12a 2 = 2,00 [C] IS12b 2 = 2,00 [D] IS16d 2 = 2,00 [E] P2 1 = 1,00 [F] Celkové množství 13.000000 = 13,00 [G]
TS |  |  |  | Položka zahrnuje: - dodávku a montáž značek v požadovaném provedení Položka nezahrnuje: - x
P | 32 | 914132 |  | DOPRAVNÍ ZNAČKY ZÁKLADNÍ VELIKOSTI OCELOVÉ FÓLIE TŘ 2 - MONTÁŽ S PŘEMÍSTĚNÍM | KUS | 1 | 0 | 0 |  | 0 | 3
PP
VV |  |  |  | Cedule `VÍTÁ VÁS TIŠNOVSKO` 1 = 1,00 [A]
TS |  |  |  | Položka zahrnuje: - dopravu demontované značky z dočasné skládky - osazení a montáž značky na místě určeném projektem - nutnou opravu poškozených částí Položka nezahrnuje: - dodávku značky
P | 33 | 914133 |  | DOPRAVNÍ ZNAČKY ZÁKLADNÍ VELIKOSTI OCELOVÉ FÓLIE TŘ 2 - DEMONTÁŽ | KUS | 14 | 0 | 0 |  | 0 | 3
PP |  |  |  | Odvoz a likvidace v režii zhotovitele.
VV |  |  |  | IS14 4 = 4,00 [A] IS21a 2 = 2,00 [B] IS12a 2 = 2,00 [C] IS12b 2 = 2,00 [D] IS16d 2 = 2,00 [E] P2 1 = 1,00 [F] Cedule `VÍTÁ VÁS TIŠNOVSKO` 1 = 1,00 [G] Celkové množství 14.000000 = 14,00 [H]
TS |  |  |  | Položka zahrnuje: - odstranění, demontáž a odklizení materiálu s odvozem na předepsané místo Položka nezahrnuje: - x
P | 34 | 914921 |  | SLOUPKY A STOJKY DOPRAVNÍCH ZNAČEK Z OCEL TRUBEK DO PATKY - DODÁVKA A MONTÁŽ | KUS | 10 | 0 | 0 |  | 0 | 3
PP
VV |  |  |  | IS14 2 = 2,00 [A] IS21a 2 = 2,00 [B] IS12a 2 = 2,00 [C] IS12b 2 = 2,00 [D] P2 1 = 1,00 [E] Cedule `VÍTÁ VÁS TIŠNOVSKO` 1 = 1,00 [F] Celkové množství 10.000000 = 10,00 [G]
TS |  |  |  | Položka zahrnuje: - sloupky - upevňovací zařízení - osazení (betonová patka, zemní práce) Položka nezahrnuje: - x
P | 35 | 914923 |  | SLOUPKY A STOJKY DZ Z OCEL TRUBEK DO PATKY DEMONTÁŽ | KUS | 9 | 0 | 0 |  | 0 | 3
PP |  |  |  | Odvoz a likvidace v režii zhotovitele.
VV |  |  |  | IS14 2 = 2,00 [A] IS21a 2 = 2,00 [B] IS12a 2 = 2,00 [C] IS12b 2 = 2,00 [D] P2 1 = 1,00 [F] Celkové množství 9.000000 = 9,00 [E]
TS |  |  |  | Položka zahrnuje: - odstranění, demontáž a odklizení materiálu s odvozem na předepsané místo Položka nezahrnuje: - x
P | 36 | 915111 |  | VODOROVNÉ DOPRAVNÍ ZNAČENÍ BARVOU HLADKÉ - DODÁVKA A POKLÁDKA | M2 | 396.13 | 0 | 0 |  | 0 | 3
PP |  |  |  | 1.fáze VDZ - značení barvou kompletní VDZ
VV |  |  |  | V4 (0,125) 3120m*0,125m*1 = 390,00 [A] V2b (1,5/1,5/0,25) 49m*0,25m*0,5 = 6,13 [B] Celkové množství 396.130000 = 396,13 [C]
TS |  |  |  | Položka zahrnuje: - dodání a pokládku nátěrového materiálu - předznačení a reflexní úpravu Položka nezahrnuje: - x Způsob měření: - měří se pouze natíraná plocha
P | 37 | 915221 |  | VODOR DOPRAV ZNAČ PLASTEM STRUKTURÁLNÍ NEHLUČNÉ - DOD A POKLÁDKA | M2 | 396.13 | 0 | 0 |  | 0 | 3
PP |  |  |  | 2.fáze VDZ - značení plastem strukturálním nehlučícím kompletní VDZ
VV |  |  |  | V4 (0,125) 3120m*0,125m*1 = 390,00 [A] V2b (1,5/1,5/0,25) 49m*0,25m*0,5 = 6,13 [B] Celkové množství 396.130000 = 396,13 [C]
TS |  |  |  | Položka zahrnuje: - dodání a pokládku nátěrového materiálu - předznačení a reflexní úpravu Položka nezahrnuje: - x Způsob měření: - měří se pouze natíraná plocha
P | 38 | 919111 |  | ŘEZÁNÍ ASFALTOVÉHO KRYTU VOZOVEK TL DO 50MM | M | 61.26 | 0 | 0 |  | 0 | 3
PP |  |  |  | Řezání spar v úrovni obrusné a ložní vrstvy (zaříznutí pracovních spar nebo dodatečné proříznutí bez aplikace zálivky, řezání na asf. sjezdy).
VV |  |  |  | Řezání začátek a konec úseku 5,8+5,79 = 11,59 [A] Řezání u křižovatky 49,67 = 49,67 [B] Celkové množství 61.260000 = 61,26 [C]
TS |  |  |  | Položka zahrnuje: - řezání vozovkové vrstvy v předepsané tloušťce - spotřeba vody Položka nezahrnuje: - x

## ÚSEK 2-DIO
EstiCon |  |  |  | Firma: | [6 empty] | 2
Soupis prací objektu
S | Stavba: | 240013 |  | II/389 HR. KR. VYSOČINA - ŽĎÁREC - ÚJEZD - DOLNÍ LOUČKY |  |  | ÚSEK 2 - DIO | 0 |  | 0 | 2
O | Rozpočet: | ÚSEK 2 - DIO |  | km 11,517 - 12,973 - DIO | [5 empty] | 0.15 | 2
Typ | Poř. číslo | Kód položky | Varianta | Název Položky | MJ | Množství | Cena |  | Cenová soustava | 0.21
[7 empty] | Jednotková | Celkem
0 | 1 | 2 | 3 | 4 | 5 | 6 | 7 | 8 | 9
SD |  | 9 |  | Ostatní konstrukce a práce |  |  |  | 0
P | 1 | 91400 |  | DOČASNÉ ZAKRYTÍ NEBO OTOČENÍ STÁVAJÍCÍCH DOPRAVNÍCH ZNAČEK | KUS | 112 | 0 | 0 |  | 0 | 3
PP
VV |  |  |  | Celkový počet viz. výkaz výměr v příloze TZ 112 = 112,00 [A]
TS |  |  |  | Položka zahrnuje: - zakrytí dočasně neplatných svislých dopravních značek (nebo jejich částí) bez ohledu na způsob a na jejich velikost (zakrytí neprůhledným materiálem nebo otočení značky) - jeho následné odstranění Položka nezahrnuje: - x
P | 3 | 914432 |  | DOPRAVNÍ ZNAČKY 100X150CM OCELOVÉ FÓLIE TŘ 2 - MONTÁŽ S PŘEMÍSTĚNÍM | KUS | 13 | 0 | 0 |  | 0 | 3
PP
VV |  |  |  | Celkový počet viz. výkaz výměr v příloze TZ 13 = 13,00 [A]
TS |  |  |  | Položka zahrnuje: - dopravu demontované značky z dočasné skládky - osazení a montáž značky na místě určeném projektem - nutnou opravu poškozených částí Položka nezahrnuje: - dodávku značky
P | 4 | 914433 |  | DOPRAVNÍ ZNAČKY 100X150CM OCELOVÉ FÓLIE TŘ 2 - DEMONTÁŽ | KUS | 13 | 0 | 0 |  | 0 | 3
PP
VV |  |  |  | Celkový počet viz. výkaz výměr v příloze TZ 13 = 13,00 [A]
TS |  |  |  | Položka zahrnuje: - odstranění, demontáž a odklizení materiálu s odvozem na předepsané místo Položka nezahrnuje: - x
P | 5 | 914439 |  | DOPRAV ZNAČKY 100X150CM OCEL FÓLIE TŘ 2 - NÁJEMNÉ | KSDEN | 1976 | 0 | 0 |  | 0 | 3
PP
VV |  |  |  | Celkový počet viz. výkaz výměr v příloze TZ 1976 = 1976,00 [A]
TS |  |  |  | Položka zahrnuje: - sazbu za pronájem dopravních značek a zařízení Položka nezahrnuje: - x Způsob měření: - počet jednotek je určen jako součin počtu značek a počtu dní použití
P | 6 | 915321 |  | VODOR DOPRAV ZNAČ Z FÓLIE DOČAS ODSTRANITEL - DOD A POKLÁDKA | M2 | 22 | 0 | 0 |  | 0 | 3
PP
VV |  |  |  | Celkový počet viz. výkaz výměr v příloze TZ 22 = 22,00 [A]
TS |  |  |  | Položka zahrnuje: - dodání a pokládku předepsané fólie - předznačení Položka nezahrnuje: - x
P | 7 | 915322 |  | VODOR DOPRAV ZNAČ Z FÓLIE DOČAS ODSTRANITEL - ODSTRANĚNÍ | M2 | 22 | 0 | 0 |  | 0 | 3
PP
VV |  |  |  | Celkový počet viz. výkaz výměr v příloze TZ 22 = 22,00 [A]
TS |  |  |  | Položka zahrnuje: - odstranění značení bez ohledu na způsob provedení (zatření, zbroušení) - odklizení vzniklé suti Položka nezahrnuje: - x
P | 8 | 916122 |  | DOPRAV SVĚTLO VÝSTRAŽ SOUPRAVA 3KS - MONTÁŽ S PŘESUNEM | KUS | 2 | 0 | 0 |  | 0 | 3
PP
VV |  |  |  | Celkový počet viz. výkaz výměr v příloze TZ 2 = 2,00 [A]
TS |  |  |  | Položka zahrnuje: - přemístění zařízení z dočasné skládky a jeho osazení a montáž na místě určeném projektem - údržbu po celou dobu trvání funkce - náhradu zničených nebo ztracených kusů - nutnou opravu poškozených částí - napájení z baterie včetně záložní baterie Položka nezahrnuje: - x
P | 9 | 916123 |  | DOPRAV SVĚTLO VÝSTRAŽ SOUPRAVA 3KS - DEMONTÁŽ | KUS | 2 | 0 | 0 |  | 0 | 3
PP
VV |  |  |  | Celkový počet viz. výkaz výměr v příloze TZ 2 = 2,00 [A]
TS |  |  |  | Položka zahrnuje: - odstranění, demontáž a odklizení materiálu s odvozem na předepsané místo Položka nezahrnuje: - x
P | 11 | 916129 |  | DOPRAV SVĚTLO VÝSTRAŽ SOUPRAVA 3KS - NÁJEMNÉ | KSDEN | 304 | 0 | 0 |  | 0 | 3
PP
VV |  |  |  | Celkový počet viz. výkaz výměr v příloze TZ 304 = 304,00 [A]
TS |  |  |  | Položka zahrnuje: - sazbu za pronájem zařízení Položka nezahrnuje: - x Způsob měření: - součin počtu zařízení a počtu dní použití.
P | 12 | 916152 |  | SEMAFOROVÁ PŘENOSNÁ SOUPRAVA - MONTÁŽ S PŘESUNEM | KUS | 2 | 0 | 0 |  | 0 | 3
PP
VV |  |  |  | Celkový počet viz. výkaz výměr v příloze TZ 2 = 2,00 [A]
TS |  |  |  | Položka zahrnuje: - přemístění zařízení z dočasné skládky a jeho osazení a montáž na místě určeném projektem - údržbu po celou dobu trvání funkce - náhradu zničených nebo ztracených kusů - nutnou opravu poškozených částí - napájení z baterie včetně záložní baterie Položka nezahrnuje: - x
P | 13 | 916153 |  | SEMAFOROVÁ PŘENOSNÁ SOUPRAVA - DEMONTÁŽ | KUS | 10 | 0 | 0 |  | 0 | 3
PP
VV |  |  |  | Celkový počet viz. výkaz výměr v příloze TZ 10 = 10,00 [A]
TS |  |  |  | Položka zahrnuje: - odstranění, demontáž a odklizení materiálu s odvozem na předepsané místo Položka nezahrnuje: - x
P | 15 | 916159 |  | SEMAFOROVÁ PŘENOSNÁ SOUPRAVA - NÁJEMNÉ | KSDEN | 304 | 0 | 0 |  | 0 | 3
PP
VV |  |  |  | Celkový počet viz. výkaz výměr v příloze TZ 304 = 304,00 [A]
TS |  |  |  | Položka zahrnuje: - sazbu za pronájem zařízení Položka nezahrnuje: - x Způsob měření: - součin počtu zařízení a počtu dní použití.
P | 16 | 916319 |  | DOPRAVNÍ ZÁBRANY Z2 - NÁJEMNÉ | KSDEN | 304 | 0 | 0 |  | 0 | 3
PP
VV |  |  |  | Celkový počet viz. výkaz výměr v příloze TZ 304 = 304,00 [A]
TS |  |  |  | Položka zahrnuje: - sazbu za pronájem zařízení Položka nezahrnuje: - x Způsob měření: - součin počtu zařízení a počtu dní použití.
P | 17 | 916322 |  | DOPRAVNÍ ZÁBRANY Z2 S FÓLIÍ TŘ 2 - MONTÁŽ S PŘESUNEM | KUS | 2 | 0 | 0 |  | 0 | 3
PP
VV |  |  |  | Celkový počet viz. výkaz výměr v příloze TZ 2 = 2,00 [A]
TS |  |  |  | Položka zahrnuje: - přemístění zařízení z dočasné skládky a jeho osazení a montáž na místě určeném projektem - údržbu po celou dobu trvání funkce - náhradu zničených nebo ztracených kusů - nutnou opravu poškozených částí Položka nezahrnuje: - x
P | 18 | 916323 |  | DOPRAVNÍ ZÁBRANY Z2 S FÓLIÍ TŘ 2 - DEMONTÁŽ | KUS | 2 | 0 | 0 |  | 0 | 3
PP
VV |  |  |  | Celkový počet viz. výkaz výměr v příloze TZ 2 = 2,00 [A]
TS |  |  |  | Položka zahrnuje: - odstranění, demontáž a odklizení materiálu s odvozem na předepsané místo Položka nezahrnuje: - x
P | 20 | 916342 |  | SMĚROV DESKY Z4 JEDNOSTR S FÓLIÍ TŘ 2 - MONTÁŽ S PŘESUNEM | KUS | 38 | 0 | 0 |  | 0 | 3
PP
VV |  |  |  | Celkový počet viz. výkaz výměr v příloze TZ 38 = 38,00 [A]
TS |  |  |  | Položka zahrnuje: - přemístění zařízení z dočasné skládky a jeho osazení a montáž na místě určeném projektem - údržbu po celou dobu trvání funkce - náhradu zničených nebo ztracených kusů - nutnou opravu poškozených částí Položka nezahrnuje: - x
P | 21 | 916343 |  | SMĚROVACÍ DESKY Z4 JEDNOSTR S FÓLIÍ TŘ 2 - DEMONTÁŽ | KUS | 38 | 0 | 0 |  | 0 | 3
PP
VV |  |  |  | Celkový počet viz. výkaz výměr v příloze TZ 38 = 38,00 [A]
TS |  |  |  | Položka zahrnuje: - odstranění, demontáž a odklizení materiálu s odvozem na předepsané místo Položka nezahrnuje: - x
P | 23 | 916349 |  | SMĚROVACÍ DESKY Z4 JEDNOSTR S FÓLIÍ TŘ 2 - NÁJEMNÉ | KSDEN | 4832 | 0 | 0 |  | 0 | 3
PP
VV |  |  |  | Celkový počet viz. výkaz výměr v příloze TZ 4832 = 4832,00 [A]
TS |  |  |  | Položka zahrnuje: - sazbu za pronájem zařízení Položka nezahrnuje: - x Způsob měření: - součin počtu zařízení a počtu dní použití.
P | 24 | 916G32 |  | PŘENOSNÉ DOPRAVNÍ ZNAČKY ZÁKLADNÍ VEL OCEL FÓLIE TŘ 2 - MONTÁŽ S PŘESUNEM | KUS | 85 | 0 | 0 |  | 0 | 3
PP
VV |  |  |  | Celkový počet viz. výkaz výměr v příloze TZ 85 = 85,00 [A]
TS |  |  |  | Položka zahrnuje: - dopravu demontované značky z dočasné skládky - osazení a montáž značky na místě určeném projektem - nutnou opravu poškozených částí Položka nezahrnuje: - dodávku značky
P | 26 | 916G39 |  | PŘENOSNÉ DOPRAVNÍ ZNAČKY ZÁKLADNÍ VELIKOSTI OCELOVÉ FÓLIE TŘ 2 - NÁJEM | KSDEN | 12802 | 0 | 0 |  | 0 | 3
PP
VV |  |  |  | Celkový počet viz. výkaz výměr v příloze TZ 12802 = 12802,00 [A]
TS |  |  |  | Položka zahrnuje: - sazbu za pronájem přenosných dopravních značek a zařízení Položka nezahrnuje: - x Způsob měření: - součin počtu značek a počtu dní použití
P | 27 | 916G73 |  | PŘENOSNÉ DOPRAVNÍ ZNAČKY ZÁKLAD VEL HLINÍK FÓLIE TŘ 2 - DEMONTÁŽ S PŘESUN | KUS | 85 | 0 | 0 |  | 0 | 3
PP
VV |  |  |  | Celkový počet viz. výkaz výměr v příloze TZ 85 = 85,00 [A]
TS |  |  |  | Položka zahrnuje: - odstranění, demontáž a odklizení materiálu s odvozem na předepsané místo Položka nezahrnuje: - x

## ÚSEK 2
EstiCon |  |  |  | Firma: | [6 empty] | 2
Soupis prací objektu
S | Stavba: | 240013 |  | II/389 HR. KR. VYSOČINA - ŽĎÁREC - ÚJEZD - DOLNÍ LOUČKY |  |  | ÚSEK 2 | 0 |  | 0 | 2
O | Rozpočet: | ÚSEK 2 |  | km 11,517 - 12,973 | [5 empty] | 0.15 | 2
Typ | Poř. číslo | Kód položky | Varianta | Název Položky | MJ | Množství | Cena |  | Cenová soustava | 0.21
[7 empty] | Jednotková | Celkem
0 | 1 | 2 | 3 | 4 | 5 | 6 | 7 | 8 | 9
SD |  | 0 |  | Všeobecné konstrukce a práce |  |  |  | 0
P | 1 | 014112 |  | POPLATKY ZA SKLÁDKU TYP S-IO (INERTNÍ ODPAD) | T | 1.36 | 0 | 0 |  | 0 | 3
PP |  |  |  | položka 113524 obrubníky vč. betonového lože (obj. hm. odhadem 2,3 t/m3) bet. lože (obj. hm. odhadem 2,3 t/m3)"
VV |  |  |  | "obrubníky (položka 11352) 12*0,25*0,15*2,3 = 1,04 [A] "odstranění betonu (dům č.p.22) 6,91*0,01*2,3 = 0,16 [C] "odstranění betonu - sjezdy " 6,9 *0,01*2,3 = 0,16 [B] Mezisoučet = 1,36 [D]
TS |  |  |  | Položka zahrnuje: - veškeré poplatky provozovateli skládky související s uložením odpadu na skládce. Položka nezahrnuje: - x
P | 2 | 014122 |  | POPLATKY ZA SKLÁDKU TYP S-OO (OSTATNÍ ODPAD) | T | 2774.17 | 0 | 0 |  | 0 | 3
PP
VV |  |  |  | ODKOPÁVKY A PROKOPÁVKY OBECNÉ TŘ. I 393,220000 (12273)*2t/m3 = 786,44 [A] Odkop zeminy za obrubou 12,000000 (11352)*0,2m2*2t/m3 = 4,80 [B] ČIŠTĚNÍ PŘÍKOPŮ OD NÁNOSU DO 0,25M3/M 2643,890000 (12931)m*0,25m3*2t/m3 = 1321,95 [C] ČIŠTĚNÍ KRAJNIC OD NÁNOSU TL. DO 300MM 1321,950000 (12926)m2*0,25m*2t/m3 = 660,98 [D] Celkové množství 2774.170000 = 2774,17 [E]
TS |  |  |  | Položka zahrnuje: - veškeré poplatky provozovateli skládky související s uložením odpadu na skládce. Položka nezahrnuje: - x
P | 3 | 014132 |  | POPLATKY ZA SKLÁDKU TYP S-NO (NEBEZPEČNÝ ODPAD) | T | 783.42 | 0 | 0 |  | 0 | 3
PP |  |  |  | asfaltové vrstvy a PM s obsahem B(a)P > 50 mg/kg
VV |  |  |  | Oprava 1 - likvidace PM (473+416) m*0,082 m2 *2,4 t/m3 = 174,96 [A] Oprava 2 - likvidace PM (0+31) m*0,082 m2 *2,4 t/m3 = 6,10 [B] Oprava 3 - likvidace PM (155+57) m*0,209 m2 *2,4 t/m3 = 106,34 [C] Oprava 1 - likvidace PM (v místě sanace poškození okraje vozovky pomocí ŠD - počítáno s 10% délky) (473+416) m*0,082 m2 *2,4 t/m3 *0,1 = 17,50 [E] Oprava 2 - likvidace PM (v místě sanace poškození okraje vozovky pomocí ŠD - počítáno s 10% délky) (0+31) m*0,082 m2 *2,4 t/m3*0,1 = 0,61 [F] Plocha lokálních sanací (30% celkové plochy) 8297m2*0,3*0,08m2*2,4t/m3 = 477,91 [D] Celkové množství 783.420000 = 783,42 [G]
TS |  |  |  | Položka zahrnuje: - veškeré poplatky provozovateli skládky související s uložením odpadu na skládce. Položka nezahrnuje: - x
P | 4 | 014212 |  | POPLATKY ZA ZEMNÍK - ORNICE | T | 247.24 | 0 | 0 |  | 0 | 3
PP
VV |  |  |  | Rozprostření ornice ve svahu v tl. do 0,15 m 1498,430000 (18222)*0,15m*1,1t/m3 = 247,24 [A] Celkové množství 247.240000 = 247,24 [B]
TS |  |  |  | Položka zahrnuje: - veškeré poplatky majiteli zemníku související s nákupem zeminy (nikoliv s otvírkou zemníku) Položka nezahrnuje: - x
SD |  | 1 |  | Zemní práce |  |  |  | 0
P | 5 | 113338 |  | ODSTRAN PODKL ZPEVNĚNÝCH PLOCH S ASFALT POJIVEM, ODVOZ DO 20KM | M3 | 318.88 | 0 | 0 |  | 0 | 3
PP |  |  |  | odstranění penetračního makadamu v podkladní vrstvě položka zahrnuje dopravu materiálu (N.O. 170301) na skládku dle výběru zhotovitele, poplatek uveden zvlášť
VV |  |  |  | Plocha - oprava 1 - odstranění PM (délka úseku * plocha odvozena z CAD) (473+416) m *0,082m2 = 72,90 [A] Plocha - oprava 2 - odstranění PM (délka úseku * plocha odvozena z CAD) (0+31) m *0,082m2 = 2,54 [B] Plocha - oprava 3 - odstranění PM (délka úseku * plocha odvozena z CAD) (155+57)m*0,209m2 = 44,31 [C] Plocha lokálních sanací (30% celkové plochy) 8297m2*0,3*0,08 = 199,13 [D] Celkové množství 318.880000 = 318,88 [E]
TS |  |  |  | Položka zahrnuje: - veškerou manipulaci s vybouranou sutí a s vybouranými hmotami vč. uložení na skládku. Položka nezahrnuje: - poplatek za skládku, který se vykazuje v položce 0141** (s výjimkou malého množství bouraného materiálu, kde je možné poplatek zahrnout do jednotkové ceny bourání – tento fakt musí být uveden v doplňujícím textu k položce).
P | 6 | 11333B |  | ODSTRANĚNÍ PODKLADU ZPEVNĚNÝCH PLOCH S ASFALT POJIVEM - DOPRAVA | tkm | 9183.63 | 0 | 0 |  | 0 | 3
PP |  |  |  | odstranění penetračního makadamu v podkladní vrstvě položka zahrnuje dopravu materiálu (N.O. 170301) na skládku dle výběru zhotovitele, poplatek uveden zvlášť
VV |  |  |  | Plocha - oprava 1 - odstranění PM (délka úseku * plocha odvozena z CAD) (473+416) m *0,082m2*2,4t/m3*12km = 2099,46 [A] Plocha - oprava 2 - odstranění PM (délka úseku * plocha odvozena z CAD) (0+31) m *0,082m2*2,4t/m3*12km = 73,21 [B] Plocha - oprava 3 - odstranění PM (délka úseku * plocha odvozena z CAD) (155+57)m*0,209m2*2,4t/m3*12km = 1276,07 [C] Plocha lokálních sanací (30% celkové plochy) 8297m2*0,3*0,08*2,4t/m3*12km = 5734,89 [D] Mezisoučet = 9183,63 [E]
TS |  |  |  | Položka zahrnuje: - samostatnou dopravu suti a vybouraných hmot. Položka nezahrnuje: - x Způsob měření: - množství se určí jako součin hmotnosti [t] a požadované vzdálenosti [km].
P | 7 | 113524 |  | ODSTRANĚNÍ CHODNÍKOVÝCH A SILNIČNÍCH OBRUBNÍKŮ BETONOVÝCH, ODVOZ DO 5KM | M | 11.57 | 0 | 0 |  | 0 | 3
PP |  |  |  | Odstranění poškozených obrub vč. betonového lože. Včetně manipulace a uložení na skládku.
VV |  |  |  | Ze stávajících obrub (18,17+20,38)*0,3 = 11,57 [B]
TS |  |  |  | Položka zahrnuje: - veškerou manipulaci s vybouranou sutí a s vybouranými hmotami vč. uložení na skládku. Položka nezahrnuje: - poplatek za skládku, který se vykazuje v položce 0141** (s výjimkou malého množství bouraného materiálu, kde je možné poplatek zahrnout do jednotkové ceny bourání – tento fakt musí být uveden v doplňujícím textu k položce).
P | 8 | 11372 | A | FRÉZOVÁNÍ ZPEVNĚNÝCH PLOCH ASFALTOVÝCH | M3 | 331.88 | 0 | 0 |  | 0 | 3
PP |  |  |  | Frézování stávajících asfaltových vrstev tl. 40 mm v úseku 2. zatříděných do skupiny ZAS-T4 B(a)P do 50 mg/kg. Odvoz a likvidace vyfrézovaného materiálu v režii zhotovitele.
VV |  |  |  | Celková plocha asfaltové vozovky 8297m2*0,04 m = 331,88 [A]
TS |  |  |  | Položka zahrnuje: - veškerou manipulaci s vybouranou sutí a s vybouranými hmotami.
P | 10 | 113765 |  | FRÉZOVÁNÍ DRÁŽKY PRŮŘEZU DO 600MM2 V ASFALTOVÉ VOZOVCE | M | 1531.19 | 0 | 0 |  | 0 | 3
PP |  |  |  | Řezání spar v úrovni obrusné vrstvy pro aplikaci zálivky. Odvoz a likvidace v režii zhotovitele.
VV |  |  |  | Příčné spáry 5,79m+8,99m = 14,78 [A] Podélná spára (délka úseku) (12964-11517) m = 1447,00 [D] Vpusti 4*1,5m = 6,00 [B] Sjezdy a křižovatky 17,16m+28,156m+7,93m+5,45m = 58,70 [C] Poklopy (voda, plyn do cca 0,3) 5 ks*2*3,14*0,15 m = 4,71 [E] Celkové množství 1531.190000 = 1531,19 [F]
TS |  |  |  | Položka zahrnuje: - veškerou manipulaci s vybouranou sutí a s vybouranými hmotam.
P | 11 | 122736 |  | ODKOPÁVKY A PROKOPÁVKY OBECNÉ TŘ. I, ODVOZ DO 12KM | M3 | 393.22 | 0 | 0 |  | 0 | 3
PP |  |  |  | Odkop zeminy stávající krajnice a travního drnu tl. 250 mm.
VV |  |  |  | Oprava 0 (819+943)m*0,1m2 = 176,20 [D] Oprava 1 (473+416) m*0,202m2 = 179,58 [A] Oprava 2 (0+31) m*0,182m2 = 5,64 [B] Oprava 3 (155+57) m*0,150 m2 = 31,80 [C] Celkové množství 393.220000 = 393,22 [E]
TS |  |  |  | Položka zahrnuje: - vodorovnou a svislou dopravu, přemístění, přeložení, manipulace s výkopkem - kompletní provedení vykopávky nezapažené i zapažené - ošetření výkopiště po celou dobu práce v něm vč. klimatických opatření - ztížení vykopávek v blízkosti podzemního vedení, konstrukcí a objektů vč. jejich dočasného zajištění - ztížení pod vodou, v okolí výbušnin, ve stísněných prostorech a pod. - příplatek za lepivost - těžení po vrstvách, pásech a po jiných nutných částech (figurách) - čerpání vody vč. čerpacích jímek, potrubí a pohotovostní čerpací soupravy (viz ustanovení k pol. 1151,2) - potřebné snížení hladiny podzemní vody - těžení a rozpojování jednotlivých balvanů - vytahování a nošení výkopku - svahování a přesvah. svahů do konečného tvaru, výměna hornin v podloží a v pláni znehodnocené klimatickými vlivy - ruční vykopávky, odstranění kořenů a napadávek - pažení, vzepření a rozepření vč. přepažování (vyjma pažení záporového a štětových stěn) - úpravu, ochranu a očištění dna, základové spáry, stěn a svahů - zhutnění podloží, případně i svahů vč. svahování - zřízení stupňů v podloží a lavic na svazích, není-li pro tyto práce zřízena samostatná položka - udržování výkopiště a jeho ochrana proti vodě - odvedení nebo obvedení vody v okolí výkopiště a ve výkopišti - třídění výkopku - veškeré pomocné konstrukce umožňující provedení vykopávky (příjezdy, sjezdy, nájezdy, lešení, podpěr. konstr., přemostění, zpevněné plochy, zakrytí a pod.) Položka nezahrnuje: - uložení zeminy (na skládku, do násypu) ani poplatky za skládku, vykazují se v položce č.0141**
P | 12 | 123736 |  | ODKOP PRO SPOD STAVBU SILNIC A ŽELEZNIC TŘ. I, ODVOZ DO 12KM | M3 | 2.4 | 0 | 0 |  | 0 | 3
PP |  |  |  | Výkop zeminy a nezp. konstrukcí při výměně obrub.
VV |  |  |  | Plocha odkopu odvozena z CAD. 12,000000 (11352)*0,2m2 = 2,40 [A]
TS |  |  |  | Položka zahrnuje: - vodorovnou a svislou dopravu, přemístění, přeložení, manipulace s výkopkem - kompletní provedení vykopávky nezapažené i zapažené - ošetření výkopiště po celou dobu práce v něm vč. klimatických opatření - ztížení vykopávek v blízkosti podzemního vedení, konstrukcí a objektů vč. jejich dočasného zajištění - ztížení pod vodou, v okolí výbušnin, ve stísněných prostorech a pod. - příplatek za lepivost - těžení po vrstvách, pásech a po jiných nutných částech (figurách) - čerpání vody vč. čerpacích jímek, potrubí a pohotovostní čerpací soupravy (viz ustanovení k pol. 1151,2) - potřebné snížení hladiny podzemní vody - těžení a rozpojování jednotlivých balvanů - vytahování a nošení výkopku - svahování a přesvah. svahů do konečného tvaru, výměna hornin v podloží a v pláni znehodnocené klimatickými vlivy - ruční vykopávky, odstranění kořenů a napadávek - pažení, vzepření a rozepření vč. přepažování (vyjma pažení záporového a štětových stěn) - úpravu, ochranu a očištění dna, základové spáry, stěn a svahů - zhutnění podloží, případně i svahů vč. svahování - zřízení stupňů v podloží a lavic na svazích, není-li pro tyto práce zřízena samostatná položka - udržování výkopiště a jeho ochrana proti vodě - odvedení nebo obvedení vody v okolí výkopiště a ve výkopišti - třídění výkopku - veškeré pomocné konstrukce umožňující provedení vykopávky (příjezdy, sjezdy, nájezdy, lešení, podpěr. konstr., přemostění, zpevněné plochy, zakrytí a pod.) Položka nezahrnuje: - uložení zeminy (na skládku, do násypu) ani poplatky za skládku, vykazují se v položce č.0141**
P | 13 | 125736 |  | VYKOPÁVKY ZE ZEMNÍKŮ A SKLÁDEK TŘ. I, ODVOZ DO 12KM | M3 | 224.76 | 0 | 0 |  | 0 | 3
PP
VV |  |  |  | 1498,430000 (18222)*0,15 = 224,76 [A]
TS |  |  |  | Položka zahrnuje: - vodorovnou a svislou dopravu, přemístění, přeložení, manipulace s výkopkem - kompletní provedení vykopávky nezapažené i zapažené - ošetření výkopiště po celou dobu práce v něm vč. klimatických opatření - ztížení vykopávek v blízkosti podzemního vedení, konstrukcí a objektů vč. jejich dočasného zajištění - ztížení pod vodou, v okolí výbušnin, ve stísněných prostorech a pod. - příplatek za lepivost - těžení po vrstvách, pásech a po jiných nutných částech (figurách) - čerpání vody vč. čerpacích jímek, potrubí a pohotovostní čerpací soupravy (viz ustanovení k pol. 1151,2) - potřebné snížení hladiny podzemní vody - těžení a rozpojování jednotlivých balvanů - vytahování a nošení výkopku - ruční vykopávky, odstranění kořenů a napadávek - pažení, vzepření a rozepření vč. přepažování (vyjma pažení záporového a štětových stěn) - úpravu, ochranu a očištění dna, základové spáry, stěn a svahů - udržování výkopiště a jeho ochrana proti vodě - odvedení nebo obvedení vody v okolí výkopiště a ve výkopišti - třídění výkopku - veškeré pomocné konstrukce umožňující provedení vykopávky (příjezdy, sjezdy, nájezdy, lešení, podpěr. konstr., přemostění, zpevněné plochy, zakrytí a pod.) Položka nezahrnuje: - práce spojené s otvírkou zemníku
P | 15 | 12926 |  | ČIŠTĚNÍ KRAJNIC OD NÁNOSU TL. DO 300MM | M2 | 1321.95 | 0 | 0 |  | 0 | 3
PP |  |  |  | Odstranění materiálu ze stávajících krajnic na úroveň - 250 mm pod hranu vozovky. Včetně odvozu na skládku.
VV |  |  |  | Délka stávající nezpevněné krajnice o šířce 0,5 m. 2643,89m*0,5 = 1321,95 [A]
TS |  |  |  | Položka zahrnuje: - vodorovnou a svislou dopravu, přemístění, přeložení, manipulace s materiálem a uložení na skládku. Položka nezahrnuje: - poplatek za skládku, který se vykazuje v položce 0141** (s výjimkou malého množství materiálu, kde je možné poplatek zahrnout do jednotkové ceny položky – tento fakt musí být uveden v doplňujícím textu k položce)
P | 16 | 12931 |  | ČIŠTĚNÍ PŘÍKOPŮ OD NÁNOSU DO 0,25M3/M | M | 2643.89 | 0 | 0 |  | 0 | 3
PP |  |  |  | Pročištění nezpevněných příkopů podél vozovky. Včetně odvozu na skládku.
VV |  |  |  | Celková délka nezpevněné krajnice (pravá + levá strana vozovky). 2643,89m = 2643,89 [A]
TS |  |  |  | Položka zahrnuje: - vodorovnou a svislou dopravu, přemístění, přeložení, manipulace s materiálem a uložení na skládku. Položka nezahrnuje: - poplatek za skládku, který se vykazuje v položce 0141** (s výjimkou malého množství materiálu, kde je možné poplatek zahrnout do jednotkové ceny položky – tento fakt musí být uveden v doplňujícím textu k položce)
P | 17 | 12980 |  | ČIŠTĚNÍ ULIČNÍCH VPUSTÍ | KUS | 4 | 0 | 0 |  | 0 | 3
PP |  |  |  | vyčistění vpusti včetně přípojek (zajištění průtočnosti potrubí) Včetně odvozu a likvidace v režii zhotovitele
VV |  |  |  | 4 = 4,00 [A]
TS |  |  |  | Položka zahrnuje: - vodorovnou a svislou dopravu, přemístění, přeložení, manipulace s materiálem a uložení na skládku. Položka nezahrnuje: - poplatek za skládku, který se vykazuje v položce 0141** (s výjimkou malého množství materiálu, kde je možné poplatek zahrnout do jednotkové ceny položky – tento fakt musí být uveden v doplňujícím textu k položce)
P | 18 | 173103 |  | ZEMNÍ KRAJNICE A DOSYPÁVKY SE ZHUT DO 100% PS | M3 | 398.89 | 0 | 0 |  | 0 | 3
PP
VV |  |  |  | Dosypávka krajnice 2643,89m*0,15m2 = 396,58 [A] Dosypávka zeminy při výměně obrub (18,17+20,38)*0,3*0,2 m2 = 2,31 [B] Celkové množství 398.890000 = 398,89 [C]
TS |  |  |  | Položka zahrnuje: - kompletní provedení zemní konstrukce vč. výběru vhodného materiálu - úprava ukládaného materiálu vlhčením, tříděním, promícháním nebo vysoušením, příp. jiné úpravy za účelem zlepšení jeho mech. vlastností - hutnění i různé míry hutnění - ošetření úložiště po celou dobu práce v něm vč. klimatických opatření - ztížení v okolí vedení, konstrukcí a objektů a jejich dočasné zajištění - ztížení provádění vč. hutnění ve ztížených podmínkách a stísněných prostorech - ztížené ukládání sypaniny pod vodu - ukládání po vrstvách a po jiných nutných částech (figurách) vč. dosypávek - spouštění a nošení materiálu - výměna částí zemní konstrukce znehodnocené klimatickými vlivy - ruční hutnění - svahování, hutnění a uzavírání povrchů svahů - udržování úložiště a jeho ochrana proti vodě - odvedení nebo obvedení vody v okolí úložiště a v úložišti - veškeré pomocné konstrukce umožňující provedení zemní konstrukce (příjezdy, sjezdy, nájezdy, lešení, podpěrné konstrukce, přemostění, zpevněné plochy, zakrytí a pod.) Položka nezahrnuje: - x
P | 19 | 18222 |  | ROZPROSTŘENÍ ORNICE VE SVAHU V TL DO 0,15M | M2 | 1498.43 | 0 | 0 |  | 0 | 3
PP
VV |  |  |  | Plocha odečtena ze situace * koeficient 1337,88*1,12 = 1498,43 [A]
TS |  |  |  | Položka zahrnuje: - nutné přemístění ornice z dočasných skládek vzdálených do 50m - rozprostření ornice v předepsané tloušťce ve svahu přes 1:5 Položka nezahrnuje: - x
P | 20 | 18242 |  | ZALOŽENÍ TRÁVNÍKU HYDROOSEVEM NA ORNICI | M2 | 1498.43 | 0 | 0 |  | 0 | 3
PP
VV |  |  |  | Plocha odečtena z CAD * koeficient 1337,88*1,12 = 1498,43 [A]
TS |  |  |  | Položka zahrnuje: - dodání předepsané travní směsi, hydroosev na ornici, zalévání, první pokosení, to vše bez ohledu na sklon terénu Položka nezahrnuje: - x
P | 56 | 11352B |  | ODSTRANĚNÍ CHODNÍKOVÝCH A SILNIČNÍCH OBRUBNÍKŮ BETONOVÝCH - DOPRAVA | tkm | 7.25 | 0 | 0 |  | 0 | 3
PP
VV |  |  |  | 12*0,15*0,25*7*2,3 = 7,25 [A]
TS |  |  |  | Položka zahrnuje: - samostatnou dopravu suti a vybouraných hmot. Položka nezahrnuje: - x Způsob měření: - množství se určí jako součin hmotnosti [t] a požadované vzdálenosti [km].
P | 57 | 113156 |  | ODSTRANĚNÍ KRYTU ZPEVNĚNÝCH PLOCH Z BETONU, ODVOZ DO 12KM | M3 | 0.14 | 0 | 0 |  | 0 | 3
PP
VV |  |  |  | odstranění betonu (dům č.p.22) 6,91*0,01 = 0,07 [A] odstranění betonu - sjezdy 6,9*0,01 = 0,07 [B] Mezisoučet = 0,14 [C]
TS |  |  |  | Položka zahrnuje: - veškerou manipulaci s vybouranou sutí a s vybouranými hmotami vč. uložení na skládku. Položka nezahrnuje: - poplatek za skládku, který se vykazuje v položce 0141** (s výjimkou malého množství bouraného materiálu, kde je možné poplatek zahrnout do jednotkové ceny bourání – tento fakt musí být uveden v doplňujícím textu k položce). jednotkové ceny bourání – tento fakt musí být uveden v doplňujícím textu k položce).
SD |  | 4 |  | Vodorovné konstrukce |  |  |  | 0
P | 21 | 45131 | A | PODKL A VÝPLŇ VRSTVY Z PROST BET | M3 | 1.04 | 0 | 0 |  | 0 | 3
PP |  |  |  | Konstrukce sjezdu z betonu C20/25 XF4
VV |  |  |  | Plocha sjezdu z betonu 6,9 m2*0,15 = 1,04 [A] Celkové množství 1.040000 = 1,04 [B]
TS |  |  |  | Položka zahrnuje: - dodání čerstvého betonu (betonové směsi) požadované kvality, jeho uložení do požadovaného tvaru při jakékoliv hustotě výztuže, konzistenci čerstvého betonu a způsobu hutnění, ošetření a ochranu betonu, - zhotovení nepropustného, mrazuvzdorného betonu a betonu požadované trvanlivosti a vlastností, užití potřebných přísad a technologií výroby betonu, - zřízení pracovních a dilatačních spar, včetně potřebných úprav, výplně, vložek, opracování, očištění a ošetření, - bednění požadovaných konstr. (i ztracené) s úpravou dle požadované kvality povrchu betonu, včetně odbedňovacích a odskružovacích prostředků, nátěrů zabraňujících soudržnosti betonu a bednění, - podpěrné konstr. (skruže) a lešení všech druhů pro bednění, vč. ochranných a bezpečnostních opatření a základů těchto konstrukcí a lešení, - vytvoření kotevních čel, kapes, nálitků a sedel, zřízení všech požadovaných otvorů, výklenků, prostupů, dutin, drážek a pod., vč. ztížení práce a úprav kolem nich, - úpravy pro osazení výztuže, doplňkových konstrukcí a vybavení, - úpravy povrchu pro položení požadované izolace, povlaků a nátěrů, případně vyspravení, - ztížení práce u kabelových a injektážních trubek a ostatních zařízení osazovaných do betonu, - konstrukce betonových kloubů, upevnění kotevních prvků a doplňkových konstrukcí, - nátěry zabraňující soudržnost betonu a bednění, - výplň, těsnění a tmelení spar a spojů, - opatření povrchů betonu izolací proti zemní vlhkosti v částech, kde přijdou do styku se zeminou nebo kamenivem, - případné zřízení spojovací vrstvy u základů, - úpravy pro osazení zařízení ochrany konstrukce proti vlivu bludných proudů, Položka nezahrnuje: - x
P | 22 | 45131 | B | PODKL A VÝPLŇ VRSTVY Z PROST BET | M3 | 0.81 | 0 | 0 |  | 0 | 3
PP |  |  |  | Konstrukce sjezdu z betonu C20/25 XF3
VV |  |  |  | Sanace po vybourání obruby - plocha odečtena z CAD - VZPR (18,17+20,38)*0,3*0,07m2 = 0,81 [B] Celkové množství 0.810000 = 0,81 [A]
TS |  |  |  | Položka zahrnuje: - dodání čerstvého betonu (betonové směsi) požadované kvality, jeho uložení do požadovaného tvaru při jakékoliv hustotě výztuže, konzistenci čerstvého betonu a způsobu hutnění, ošetření a ochranu betonu, - zhotovení nepropustného, mrazuvzdorného betonu a betonu požadované trvanlivosti a vlastností, užití potřebných přísad a technologií výroby betonu, - zřízení pracovních a dilatačních spar, včetně potřebných úprav, výplně, vložek, opracování, očištění a ošetření, - bednění požadovaných konstr. (i ztracené) s úpravou dle požadované kvality povrchu betonu, včetně odbedňovacích a odskružovacích prostředků, nátěrů zabraňujících soudržnosti betonu a bednění, - podpěrné konstr. (skruže) a lešení všech druhů pro bednění, vč. ochranných a bezpečnostních opatření a základů těchto konstrukcí a lešení, - vytvoření kotevních čel, kapes, nálitků a sedel, zřízení všech požadovaných otvorů, výklenků, prostupů, dutin, drážek a pod., vč. ztížení práce a úprav kolem nich, - úpravy pro osazení výztuže, doplňkových konstrukcí a vybavení, - úpravy povrchu pro položení požadované izolace, povlaků a nátěrů, případně vyspravení, - ztížení práce u kabelových a injektážních trubek a ostatních zařízení osazovaných do betonu, - konstrukce betonových kloubů, upevnění kotevních prvků a doplňkových konstrukcí, - nátěry zabraňující soudržnost betonu a bednění, - výplň, těsnění a tmelení spar a spojů, - opatření povrchů betonu izolací proti zemní vlhkosti v částech, kde přijdou do styku se zeminou nebo kamenivem, - případné zřízení spojovací vrstvy u základů, - úpravy pro osazení zařízení ochrany konstrukce proti vlivu bludných proudů, Položka nezahrnuje: - x
P | 23 | 45152 |  | PODKLADNÍ A VÝPLŇOVÉ VRSTVY Z KAMENIVA DRCENÉHO | M3 | 0.56 | 0 | 0 |  | 0 | 3
PP |  |  |  | Lože pod dlažbu.
VV |  |  |  | Plocha předlažby chodníku * tloušťka lože (18,17+20,38)m*0,3*0,5m*0,04m = 0,23 [A] Sjezdy 8,17*0,04 = 0,33 [B] Celkové množství 0.560000 = 0,56 [C]
TS |  |  |  | Položka zahrnuje: - dodávku předepsaného kameniva - mimostaveništní a vnitrostaveništní dopravu a jeho uložení - není-li v zadávací dokumentaci uvedeno jinak, jedná se o nakupovaný materiál Položka nezahrnuje: - x
P | 24 | 465921 |  | DLAŽBY Z BETONOVÝCH DLAŽDIC NA SUCHO | M2 | 2.89 | 0 | 0 |  | 0 | 3
PP |  |  |  | Budou použity shodné dlažby se stávajícím stavem.
VV |  |  |  | (18,17+20,38)m*0,3*0,5m*0,5 = 2,89 [A]
TS |  |  |  | Položka zahrnuje: - nutné zemní práce (svahování, úpravu pláně a pod.) - úpravu podkladu - dodávku a uložení dlažby z předepsaných dlaždic do předepsaného tvaru - spárování, těsnění, tmelení a vyplnění spar případně s vyklínováním - úprava povrchu pro odvedení srážkové vody Položka nezahrnuje: - podklad pod dlažbu, vykazuje se samostatně položkami SD 45
P | 25 | 465923 | A | PŘEDLÁŽDĚNÍ DLAŽBY Z BETON DLAŽDIC | M2 | 2.89 | 0 | 0 |  | 0 | 3
PP
VV |  |  |  | Chodník (18,17+20,38)m*0,3*0,5m*0,5 = 2,89 [A]
TS |  |  |  | Položka zahrnuje: - rozebrání stávající dlažby a pokládka dlažby ze stávajícího dlažebního materiálu (bez dodávky nového) - nezbytnou manipulaci s tímto materiálem (nakládání, doprava, složení, očištění) - dodání a rozprostření materiálu pro lože a jeho tloušťku předepsanou dokumentací a pro předepsanou výplň spar - nutné zemní práce (svahování, úpravu pláně a pod.) Položka nezahrnuje: - podklad pod dlažbu, vykazuje se samostatně položkami SD 45
P | 26 | 465923 | B | PŘEDLÁŽDĚNÍ DLAŽBY Z BETON DLAŽDIC | M2 | 8.17 | 0 | 0 |  | 0 | 3
PP |  |  |  | Předláždění stávajícího sjezdu
VV |  |  |  | Sjezd 8,17 = 8,17 [A]
TS |  |  |  | Položka zahrnuje: - rozebrání stávající dlažby a pokládka dlažby ze stávajícího dlažebního materiálu (bez dodávky nového) - nezbytnou manipulaci s tímto materiálem (nakládání, doprava, složení, očištění) - dodání a rozprostření materiálu pro lože a jeho tloušťku předepsanou dokumentací a pro předepsanou výplň spar - nutné zemní práce (svahování, úpravu pláně a pod.) Položka nezahrnuje: - podklad pod dlažbu, vykazuje se samostatně položkami SD 45
SD |  | 5 |  | Komunikace |  |  |  | 0
P | 27 | 56330 |  | VOZOVKOVÉ VRSTVY ZE ŠTĚRKODRTI | M3 | 188.03 | 0 | 0 |  | 0 | 3
PP
VV |  |  |  | Oprava 0 (v místě sanace poškození okraje vozovky pomocí ŠD) (819+943) m*0,561m*0,25*0,1 = 24,71 [D] Oprava 1 (v místě sanace poškození okraje vozovky pomocí ŠD) (473+416) m*0,573m*0,25*0,1 = 12,73 [A] Oprava 2 (v místě sanace poškození okraje vozovky pomocí ŠD) (0+31) m*0,573m*0,25*0,1 = 0,44 [B] Oprava 3 - první vrstva (155+57) m*1,3 m*0,2 = 55,12 [C] Oprava 3 - druhá vrstva (155+57) m*1,793 m*0,25 = 95,03 [E] Celkové množství 188.030000 = 188,03 [F]
TS |  |  |  | Položka zahrnuje: - dodání kameniva předepsané kvality a zrnitosti - rozprostření a zhutnění vrstvy v předepsané tloušťce - zřízení vrstvy bez rozlišení šířky, pokládání vrstvy po etapách Položka nezahrnuje: - postřiky, nátěry
P | 28 | 567306 |  | VRSTVY PRO OBNOVU A OPRAVY Z RECYKLOVANÉHO MATERIÁLU | M3 | 10.09 | 0 | 0 |  | 0 | 3
PP
VV |  |  |  | Plocha nezpevněných sjezdů odečtena z CAD. 100,88 m2*0,1m = 10,09 [A]
TS |  |  |  | Položka zahrnuje: - dodání recyklátu v požadované kvalitě - očištění podkladu - uložení recyklátu dle předepsaného technologického předpisu, zhutnění vrstvy v předepsané tloušťce - zřízení vrstvy bez rozlišení šířky, pokládání vrstvy po etapách, včetně pracovních spar a spojů - úpravu napojení, ukončení Položka nezahrnuje: - postřiky, nátěry
P | 29 | 56973 |  | ZPEVNĚNÍ KRAJNIC ZE ŠTĚRKORDTI NEBO RECYKLOVANÉHO MATERIÁLU TL. DO 150MM | M2 | 1645.91 | 0 | 0 |  | 0 | 3
PP |  |  |  | Šířka krajnic dle pracovních řezů. Plocha odečtena ze situace.
VV |  |  |  | Plocha nově navržených krajnic odečtena z CAD. 1645,91 m2 = 1645,91 [A]
TS |  |  |  | Položka zahrnuje: - dodání materiálu (ŠD/R-mat) v požadované kvalitě - očištění podkladu - uložení materiálu dle předepsaného technologického předpisu, zhutnění vrstvy v předepsané tloušťce - zřízení vrstvy bez rozlišení šířky, pokládání vrstvy po etapách, včetně pracovních spar a spojů - úpravu napojení, ukončení Položka nezahrnuje: - postřiky, nátěry
P | 30 | 572123 |  | INFILTRAČNÍ POSTŘIK Z EMULZE DO 1,0KG/M2 | M2 | 11035.01 | 0 | 0 |  | 0 | 3
PP |  |  |  | Infiltrační postřik z kationaktivní asfaltové emulze PI-C 0,80 kg/m2.
VV |  |  |  | Celková plocha úseku 8297m2*1,03 = 8545,91 [A] Plocha lokálních sanací (30% celkové plochy) 8297m2*0,3 = 2489,10 [B] Celkové množství 11035.010000 = 11035,01 [C]
TS |  |  |  | Položka zahrnuje: - dodání všech předepsaných materiálů pro postřiky v předepsaném množství - provedení dle předepsaného technologického předpisu - zřízení vrstvy bez rozlišení šířky, pokládání vrstvy po etapách - úpravu napojení, ukončení Položka nezahrnuje: - x
P | 31 | 572213 |  | SPOJOVACÍ POSTŘIK Z EMULZE DO 0,5KG/M2 | M2 | 6528.07 | 0 | 0 |  | 0 | 3
PP |  |  |  | Spojovací postřik z asfaltové emulze PS-C 0.35 kg/m2 - plocha ACL 16+ při nadvýšení +60 mm
VV |  |  |  | Plocha ACL 16+ - nadvýšení +60 mm 6337,93 m2*1,03 = 6528,07 [A]
TS |  |  |  | Položka zahrnuje: - dodání všech předepsaných materiálů pro postřiky v předepsaném množství - provedení dle předepsaného technologického předpisu - zřízení vrstvy bez rozlišení šířky, pokládání vrstvy po etapách - úpravu napojení, ukončení Položka nezahrnuje: - x
P | 32 | 572223 |  | SPOJOVACÍ POSTŘIK Z EMULZE DO 1,0KG/M2 | M2 | 12255.28 | 0 | 0 |  | 0 | 3
PP |  |  |  | Spojovací postřik z asfaltové emulze PS-C 0.60 kg/m2
VV |  |  |  | Celková plocha 8297m2*1,03 = 8545,91 [A] Oprava 1 (plocha odvozena z CAD * koeficient šířky) 671,98m2*1,243 = 835,27 [B] Oprava 2 (plocha odvozena z CAD * koeficient šířky) 31,57*1,186 = 37,44 [C] Oprava 3 (plocha odvozena z CAD * koeficient šířky) 290,6m2*1,196 = 347,56 [D] Plocha lokálních sanací (30% celkové plochy) 8297m2*0,3 = 2489,10 [E] Celkové množství 12255.280000 = 12255,28 [F]
TS |  |  |  | Položka zahrnuje: - dodání všech předepsaných materiálů pro postřiky v předepsaném množství - provedení dle předepsaného technologického předpisu - zřízení vrstvy bez rozlišení šířky, pokládání vrstvy po etapách - úpravu napojení, ukončení Položka nezahrnuje: - x
P | 33 | 574A34 |  | ASFALTOVÝ BETON PRO OBRUSNÉ VRSTVY ACO 11+ TL. 40MM | M2 | 8364.97 | 0 | 0 |  | 0 | 3
PP |  |  |  | ACO 11+, 50/70, tloušťky 40 mm, celoplošně
VV |  |  |  | Celková plocha opravy krytu 8297m2 = 8297,00 [A] Plocha opravy sjezdů a křižovatek 67,97 m2 = 67,97 [B] Celkové množství 8364.970000 = 8364,97 [C]
TS |  |  |  | Položka zahrnuje: - dodání směsi v požadované kvalitě - očištění podkladu - uložení směsi dle předepsaného technologického předpisu, zhutnění vrstvy v předepsané tloušťce - zřízení vrstvy bez rozlišení šířky, pokládání vrstvy po etapách, včetně pracovních spar a spojů - úpravu napojení, ukončení podél obrubníků, dilatačních zařízení, odvodňovacích proužků, odvodňovačů, vpustí, šachet a pod. Položka nezahrnuje: - postřiky, nátěry - těsnění podél obrubníků, dilatačních zařízení, odvodňovacích proužků, odvodňovačů, vpustí, šachet a pod.
P | 34 | 574C56 |  | ASFALTOVÝ BETON PRO LOŽNÍ VRSTVY ACL 16+, 16S TL. 60MM | M2 | 6528.07 | 0 | 0 |  | 0 | 3
PP |  |  |  | ACL 16+, 50/70, tloušťky 60 mm, plocha s nadvýšením +60 mm
VV |  |  |  | Plocha opravy s nadvýšením +60 mm 6337,93*1,03 = 6528,07 [A]
TS |  |  |  | Položka zahrnuje: - dodání směsi v požadované kvalitě - očištění podkladu - uložení směsi dle předepsaného technologického předpisu, zhutnění vrstvy v předepsané tloušťce - zřízení vrstvy bez rozlišení šířky, pokládání vrstvy po etapách, včetně pracovních spar a spojů - úpravu napojení, ukončení podél obrubníků, dilatačních zařízení, odvodňovacích proužků, odvodňovačů, vpustí, šachet a pod. Položka nezahrnuje: - postřiky, nátěry - těsnění podél obrubníků, dilatačních zařízení, odvodňovacích proužků, odvodňovačů, vpustí, šachet a pod.
P | 35 | 574F06 |  | ASFALTOVÝ BETON PRO PODKLADNÍ VRSTVY MODIFIK ACP 16+, 16S | M3 | 295.09 | 0 | 0 |  | 0 | 3
PP |  |  |  | ACP 16+, 50/70, tloušťky 50-80 mm
VV |  |  |  | Plocha - oprava 1 (plocha odvozena z CAD - šířka pokládky ACP 16+) 671,98m2*1,222*0,08 = 65,69 [A] Plocha - oprava 2 (plocha odvozena z CAD - šířka pokládky ACP 16+) 31,57m2*1,168*0,08 = 2,95 [B] Plocha - oprava 3 (plocha odvozena z CAD - šířka pokládky ACP 16+) 290,6m2*1,175*0,08 = 27,32 [C] Plocha lokálních sanací (30% celkové plochy) 8297m2*0,3*0,08 = 199,13 [D] Celkové množství 295.090000 = 295,09 [E]
TS |  |  |  | Položka zahrnuje: - dodání směsi v požadované kvalitě - očištění podkladu - uložení směsi dle předepsaného technologického předpisu, zhutnění vrstvy v předepsané tloušťce - zřízení vrstvy bez rozlišení šířky, pokládání vrstvy po etapách, včetně pracovních spar a spojů - úpravu napojení, ukončení podél obrubníků, dilatačních zařízení, odvodňovacích proužků, odvodňovačů, vpustí, šachet a pod. Položka nezahrnuje: - postřiky, nátěry - těsnění podél obrubníků, dilatačních zařízení, odvodňovacích proužků, odvodňovačů, vpustí, šachet a pod.
P | 36 | 577A2 |  | VÝSPRAVA TRHLIN ASFALTOVOU ZÁLIVKOU MODIFIK | M | 972.38 | 0 | 0 |  | 0 | 3
PP
VV |  |  |  | Délka úseku*koeficient výskytu*plochy bez oprav (12964-11517)*0,84*0,8 = 972,38 [A]
TS |  |  |  | Položka zahrnuje: - vyfrézování drážky šířky do 20mm hloubky do 40mm - vyčištění - nátěr - výplň předepsanou zálivkovou hmotou Položka nezahrnuje: - x
P | 37 | 58920 |  | VÝPLŇ SPAR MODIFIKOVANÝM ASFALTEM | M | 1531.19 | 0 | 0 |  | 0 | 3
PP
VV |  |  |  | 1531,190000 (113765) = 1531,19 [A]
TS |  |  |  | Položka zahrnuje: - dodávku předepsaného materiálu - vyčištění a výplň spar tímto materiálem Položka nezahrnuje: - x
SD |  | 8 |  | Potrubí |  |  |  | 0
P | 38 | 89712R |  | VPUSŤ KANALIZAČNÍ ULIČNÍ KOMPLETNÍ Z BETONOVÝCH DÍLCŮ | KUS | 4 | 0 | 0 |  | 0 | 3
PP |  |  |  | nahrazení stávající děšťové vpusti (bourání vpusti viz. pol. 96687) včetně napojení na stávající přípojku včetně nutných zemních prací likvidace v režii zhotovitele čerpání položky je podmíněno provedením prohlídky odvodnění za účasti TDI a investora
VV |  |  |  | 4 = 4,00 [A]
TS |  |  |  | Položka zahrnuje: - dodávku a osazení předepsaných dílů včetně mříže - výplň, těsnění a tmelení spar a spojů, - opatření povrchů betonu izolací proti zemní vlhkosti v částech, kde přijdou do styku se zeminou nebo kamenivem, - předepsané podkladní konstrukce Položka nezahrnuje: - x
P | 39 | 89922 |  | VÝŠKOVÁ ÚPRAVA MŘÍŽÍ | KUS | 4 | 0 | 0 |  | 0 | 3
PP |  |  |  | výšková úprava mříží uličních vpustí ve vozovce
VV |  |  |  | 4 = 4,00 [A]
TS |  |  |  | Položka zahrnuje: - všechny nutné práce a materiály pro zvýšení nebo snížení zařízení (včetně nutné úpravy stávajícího povrchu vozovky nebo chodníku) Položka nezahrnuje: - x
P | 40 | 89923 |  | VÝŠKOVÁ ÚPRAVA KRYCÍCH HRNCŮ | KUS | 5 | 0 | 0 |  | 0 | 3
PP |  |  |  | výšková úprava drobných poklopů (plyn, voda) ve vozovce
VV |  |  |  | Počet odečten z portálu Mapy.cz 5 = 5,00 [A]
TS |  |  |  | Položka zahrnuje: - všechny nutné práce a materiály pro zvýšení nebo snížení zařízení (včetně nutné úpravy stávajícího povrchu vozovky nebo chodníku) Položka nezahrnuje: - x
SD |  | 9 |  | Ostatní konstrukce a práce |  |  |  | 0
P | 41 | 91228 | A | SMĚROVÉ SLOUPKY Z PLAST HMOT VČETNĚ ODRAZNÉHO PÁSKU | KUS | 67 | 0 | 0 |  | 0 | 3
PP |  |  |  | Navrženo dle ČSN 73 6101 bílé z11a/b
VV |  |  |  | Z11a 67 = 67,00 [A]
TS |  |  |  | Položka zahrnuje: - dodání a osazení sloupku včetně nutných zemních prací - vnitrostaveništní a mimostaveništní doprava - odrazky plastové nebo z retroreflexní fólie Položka nezahrnuje: - x
P | 42 | 91228 | B | SMĚROVÉ SLOUPKY Z PLAST HMOT VČETNĚ ODRAZNÉHO PÁSKU | KUS | 14 | 0 | 0 |  | 0 | 3
PP |  |  |  | navrženo dle ČSN 73 6101 červené z11g
VV |  |  |  | Z11g 14 = 14,00 [A]
TS |  |  |  | Položka zahrnuje: - dodání a osazení sloupku včetně nutných zemních prací - vnitrostaveništní a mimostaveništní doprava - odrazky plastové nebo z retroreflexní fólie Položka nezahrnuje: - x
P | 43 | 912283 |  | SMĚROVÉ SLOUPKY Z PLAST HMOT - DEMONTÁŽ A ODVOZ | KUS | 48 | 0 | 0 |  | 0 | 3
PP |  |  |  | Včetně veškeré manipulace během stavby a uložení do skladu nebo na skládku v režii zhotovitele.
VV |  |  |  | Odečteno ze zaměření. 48 = 48,00 [A]
TS |  |  |  | Položka zahrnuje: - demontáž stávajícího sloupku - jeho odvoz do skladu nebo na skládku Položka nezahrnuje: - x
P | 44 | 914131 |  | DOPRAVNÍ ZNAČKY ZÁKLADNÍ VELIKOSTI OCELOVÉ FÓLIE TŘ 2 - DODÁVKA A MONTÁŽ | KUS | 18 | 0 | 0 |  | 0 | 3
PP
VV |  |  |  | IS12a 1 = 1,00 [A] IS12b 1 = 1,00 [B] IS16d 1 = 1,00 [C] IS4cl 1 = 1,00 [F] IS4cp 1 = 1,00 [G] IS21a 2 = 2,00 [H] P2 3 = 3,00 [I] P4 1 = 1,00 [J] E2b 4 = 4,00 [K] IS3b 1 = 1,00 [L] IS3dp 1 = 1,00 [M] IS21c 1 = 1,00 [N] Celkové množství 18.000000 = 18,00 [D]
TS |  |  |  | Položka zahrnuje: - dodávku a montáž značek v požadovaném provedení Položka nezahrnuje: - x
P | 45 | 914133 |  | DOPRAVNÍ ZNAČKY ZÁKLADNÍ VELIKOSTI OCELOVÉ FÓLIE TŘ 2 - DEMONTÁŽ | KUS | 22 | 0 | 0 |  | 0 | 3
PP |  |  |  | odvoz a likvidace v režii zhotovitele
VV |  |  |  | IS12a 1 = 1,00 [A] IS12b 1 = 1,00 [B] IS16d 1 = 1,00 [C] A22 2 = 2,00 [D] E5 2 = 2,00 [E] IS4cl 1 = 1,00 [F] IS4cp 1 = 1,00 [G] IS21a 2 = 2,00 [H] P2 3 = 3,00 [I] P4 1 = 1,00 [J] E2b 4 = 4,00 [K] IS3b 1 = 1,00 [L] IS3dp 1 = 1,00 [M] IS21c 1 = 1,00 [N] Celkové množství 22.000000 = 22,00 [O]
TS |  |  |  | Položka zahrnuje: - odstranění, demontáž a odklizení materiálu s odvozem na předepsané místo Položka nezahrnuje: - x
P | 46 | 914921 |  | SLOUPKY A STOJKY DOPRAVNÍCH ZNAČEK Z OCEL TRUBEK DO PATKY - DODÁVKA A MONTÁŽ | KUS | 9 | 0 | 0 |  | 0 | 3
PP
VV |  |  |  | IS12a 1 = 1,00 [A] IS12b 1 = 1,00 [B] IS4cl 1 = 1,00 [C] IS4cp 1 = 1,00 [D] P2 3 = 3,00 [E] P4 1 = 1,00 [F] E2b 1 = 1,00 [G] Celkové množství 9.000000 = 9,00 [H]
TS |  |  |  | Položka zahrnuje: - sloupky - upevňovací zařízení - osazení (betonová patka, zemní práce) Položka nezahrnuje: - x
P | 47 | 914923 |  | SLOUPKY A STOJKY DZ Z OCEL TRUBEK DO PATKY DEMONTÁŽ | KUS | 11 | 0 | 0 |  | 0 | 3
PP |  |  |  | odvoz a likvidace v režii zhotovitele
VV |  |  |  | IS12a 1 = 1,00 [A] IS12b 1 = 1,00 [B] A22 2 = 2,00 [D] IS4cl 1 = 1,00 [F] IS4cp 1 = 1,00 [G] P2 3 = 3,00 [I] P4 1 = 1,00 [J] IS3b 1 = 1,00 [L] Celkové množství 11.000000 = 11,00 [C]
TS |  |  |  | Položka zahrnuje: - odstranění, demontáž a odklizení materiálu s odvozem na předepsané místo Položka nezahrnuje: - x
P | 48 | 915111 |  | VODOROVNÉ DOPRAVNÍ ZNAČENÍ BARVOU HLADKÉ - DODÁVKA A POKLÁDKA | M2 | 383.17 | 0 | 0 |  | 0 | 3
PP |  |  |  | 1.fáze VDZ - značení barvou kompletní VDZ
VV |  |  |  | V4 (0,125) 2773m*0,125m*1 = 346,63 [A] V1a 88m*0,125m*1 = 11,00 [C] V2b (1,5/1,5/0,25) 58m*0,25m*0,5 = 7,25 [B] V2b (1,5/1,5/0,125) 51*0,125m*0,5 = 3,19 [D] V15 nápis 5m2*1 = 5,00 [E] V15 nápis 3,5 m2*1 = 3,50 [F] V18 brzda 66*0,1*1 = 6,60 [G] Celkové množství 383.170000 = 383,17 [H]
TS |  |  |  | Položka zahrnuje: - dodání a pokládku nátěrového materiálu - předznačení a reflexní úpravu Položka nezahrnuje: - x Způsob měření: - měří se pouze natíraná plocha
P | 49 | 915211 | A | VODOROVNÉ DOPRAVNÍ ZNAČENÍ PLASTEM HLADKÉ - DODÁVKA A POKLÁDKA | M2 | 5 | 0 | 0 |  | 0 | 3
PP |  |  |  | plastem hladké červené
VV |  |  |  | V15 tvar 5m2*1 = 5,00 [A]
TS |  |  |  | Položka zahrnuje: - dodání a pokládku nátěrového materiálu - předznačení a reflexní úpravu Položka nezahrnuje: - x Způsob měření: - měří se pouze natíraná plocha
P | 50 | 915211 | B | VODOROVNÉ DOPRAVNÍ ZNAČENÍ PLASTEM HLADKÉ - DODÁVKA A POKLÁDKA | M2 | 5 | 0 | 0 |  | 0 | 3
PP |  |  |  | plastem hladké bílé
VV |  |  |  | V15 nápis `ŠKOLA` + symbol 5m2*1 = 5,00 [A]
TS |  |  |  | Položka zahrnuje: - dodání a pokládku nátěrového materiálu - předznačení a reflexní úpravu Položka nezahrnuje: - x Způsob měření: - měří se pouze natíraná plocha
P | 51 | 915221 |  | VODOR DOPRAV ZNAČ PLASTEM STRUKTURÁLNÍ NEHLUČNÉ - DOD A POKLÁDKA | M2 | 368.07 | 0 | 0 |  | 0 | 3
PP |  |  |  | 2.fáze VDZ - značení plastem strukturálním nehlučícím kompletní VDZ
VV |  |  |  | V4 (0,125) 2773m*0,125m*1 = 346,63 [A] V1a 88m*0,125m*1 = 11,00 [C] V2b (1,5/1,5/0,25) 58m*0,25m*0,5 = 7,25 [B] V2b (1,5/1,5/0,125) 51*0,125m*0,5 = 3,19 [D] Celkové množství 368.070000 = 368,07 [E]
TS |  |  |  | Položka zahrnuje: - dodání a pokládku nátěrového materiálu - předznačení a reflexní úpravu Položka nezahrnuje: - x Způsob měření: - měří se pouze natíraná plocha
P | 52 | 915231R |  | VODOR DOPRAV ZNAČ PLASTEM PROFIL ZVUČÍCÍ - DOD A POKLÁDKA | M2 | 6.6 | 0 | 0 |  | 0 | 3
PP
VV |  |  |  | V18 speciální značení - brzda 66*0,1*1 = 6,60 [A]
TS |  |  |  | Položka zahrnuje: - dodání a pokládku nátěrového materiálu - předznačení a reflexní úpravu Položka nezahrnuje: - x Způsob měření: - měří se pouze natíraná plocha
P | 53 | 917224 |  | SILNIČNÍ A CHODNÍKOVÉ OBRUBY Z BETONOVÝCH OBRUBNÍKŮ ŠÍŘ 150MM | M | 12 | 0 | 0 |  | 0 | 3
PP |  |  |  | Výměna poškozených obrub. Předpoklad 30% ze stávajících obrub. Odstranění viz položka 11352.
VV |  |  |  | 12,000000 (11352) = 12,00 [A]
TS |  |  |  | Položka zahrnuje: - dodání a pokládku betonových obrubníků o rozměrech předepsaných zadávací dokumentací - betonové lože i boční betonovou opěrku Položka nezahrnuje: - x
P | 54 | 919111 |  | ŘEZÁNÍ ASFALTOVÉHO KRYTU VOZOVEK TL DO 50MM | M | 73.48 | 0 | 0 |  | 0 | 3
PP |  |  |  | Řezání spar v úrovni obrusné a ložní vrstvy (zaříznutí pracovních spar nebo dodatečné proříznutí bez aplikace zálivky, řezání na asf. sjezdy).
VV |  |  |  | Řezání začátek a konec úseku 5,79+8,99 = 14,78 [A] Sjezdy a křižovatky 17,16m+28,156m+7,93m+5,45m = 58,70 [B] Celkové množství 73.480000 = 73,48 [C]
TS |  |  |  | Položka zahrnuje: - řezání vozovkové vrstvy v předepsané tloušťce - spotřeba vody Položka nezahrnuje: - x
P | 55 | 96687R |  | VYBOURÁNÍ ULIČNÍCH VPUSTÍ KOMPLETNÍCH | KUS | 4 | 0 | 0 |  | 0 | 3
PP |  |  |  | odstranění stávající děšťové vpusti (nová vpust pol. 89712R) včetně zemních prací Odvoz a likvidace v režii zhotovitele.
VV |  |  |  | 4 = 4,00 [A]
TS |  |  |  | Položka zahrnuje: - kompletní bourací práce včetně nezbytného rozsahu zemních prací, - veškerou manipulaci s vybouranou sutí a hmotami včetně uložení na skládku, - veškeré další práce plynoucí z technologického předpisu a z platných předpisů, Položka nezahrnuje: - poplatek za skládku, který se vykazuje v položce 0141** (s výjimkou malého množství bouraného materiálu, kde je možné poplatek zahrnout do jednotkové ceny bourání – tento fakt musí být uveden v doplňujícím textu k položce)