## SO 000Ostatní
EstiCon |  |  |  | Firma: | [6 empty] | 2
Soupis prací objektu
S | Stavba: | 5/23089 |  | II/416 křiž. s III/42510 – Žabčice, úsek obalovna – Žabčice |  |  | Ostatní | 0 |  | 0 | 2
O | Objekt: | SO 000 |  | Ostatní a vedlejší náklady | [5 empty] | 0.15 | 2
O1 | Rozpočet: | Ostatní |  | náklady | [5 empty] | 0.21
Typ | Poř. číslo | Kód položky | Varianta | Název Položky | MJ | Množství | Cena |  | Cenová soustava
[7 empty] | Jednotková | Celkem
0 | 1 | 2 | 3 | 4 | 5 | 6 | 7 | 8 | 9
SD |  | 0 |  | Všeobecné konstrukce a práce |  |  |  | 0
P | 1 | 029113 |  | OSTATNÍ POŽADAVKY - GEODETICKÉ ZAMĚŘENÍ | KPL | 1 | 0 | 0 |  | 0 | 3
PP |  |  |  | Geodetické zaměření stavby - popsáno v obchodních podmínkách
TS |  |  |  | zahrnuje veškeré náklady spojené s objednatelem požadovanými pracemi
P | 2 | 02946 |  | OSTAT POŽADAVKY - FOTODOKUMENTACE | KPL | 1 | 0 | 0 |  | 0 | 3
PP |  |  |  | Fotodokumentace provádění stavby - popsáno v obchodních podmínkách
TS |  |  |  | položka zahrnuje: - fotodokumentaci zadavatelem požadovaného děje a konstrukcí v požadovaných časových intervalech - zadavatelem specifikované výstupy (fotografie v papírovém a digitálním formátu) v požadovaném počtu

## SO 000Vedlejší
EstiCon |  |  |  | Firma: | [6 empty] | 2
Soupis prací objektu
S | Stavba: | 5/23089 |  | II/416 křiž. s III/42510 – Žabčice, úsek obalovna – Žabčice |  |  | Vedlejší | 0 |  | 0 | 2
O | Objekt: | SO 000 |  | Ostatní a vedlejší náklady | [5 empty] | 0.15 | 2
O1 | Rozpočet: | Vedlejší |  | náklady | [5 empty] | 0.21
Typ | Poř. číslo | Kód položky | Varianta | Název Položky | MJ | Množství | Cena |  | Cenová soustava
[7 empty] | Jednotková | Celkem
0 | 1 | 2 | 3 | 4 | 5 | 6 | 7 | 8 | 9
SD |  | 0 |  | Všeobecné konstrukce a práce |  |  |  | 0
P | 1 | 00001 | R | Vytyčení veškerých inženýrských sítí v prostoru staveniště - popsáno v obchodních podmínkách a v projektové dokumentaci | KPL | 1 | 0 | 0 |  | 0 | 3
PP
TS
P | 2 | 00002 | R | Vytyčení obvodu prostoru staveniště - popsáno v projektové dokumentaci | KPL | 1 | 0 | 0 |  | 0 | 3
PP
TS
P | 3 | 00003 | R | Zřízení a odstranění zařízení staveniště - popsáno v obchodních podmínkách | KPL | 1 | 0 | 0 |  | 0 | 3
PP
TS
P | 4 | 00004 | R | Zajištění povolení k uzavírkám - popsáno v obchodních podmínkách, v zákoně č. 13/1997 Sb., a vyhlášce č. 104/1997 | KPL | 1 | 0 | 0 |  | 0 | 3
PP
TS
P | 5 | 00005 | R | Zajištění stanovení, umístění, údržbu, přemístění a odstranění dočasného dopravního značení - popsáno v projektové dokumentaci | KPL | 1 | 0 | 0 |  | 0 | 3
PP
TS
P | 6 | 00008 | R | Zajištění přístupů a příjezdů k sousedním nemovitostem - popsáno v obchodních podmínkách, v zákoně č. 13/1997 Sb., a vyhlášce č. 104/1997 | KPL | 1 | 0 | 0 |  | 0 | 3
PP
TS
P | 7 | 00014 | R | Zajištění provedení a výstupů veškerých zkoušek a revizí - popsáno v obchodních podmínkách, technických podmínkách a normách ČSN | KPL | 1 | 0 | 0 |  | 0 | 3
PP
TS
P | 8 | 00015 | R | Bezpečnostní opatření - popsáno v projektové dokumentaci | KPL | 1 | 0 | 0 |  | 0 | 3
PP
TS
P | 9 | 00018 | R | Návrh technologického postupu prací - popsáno v obchodních podmínkách | KPL | 1 | 0 | 0 |  | 0 | 3
PP
TS

## SO 120
EstiCon |  |  |  | Firma: | [6 empty] | 2
Soupis prací objektu
S | Stavba: | 5/23089 |  | II/416 křiž. s III/42510 – Žabčice, úsek obalovna – Žabčice |  |  | SO 120 | 0 |  | 0 | 2
O | Rozpočet: | SO 120 |  | Oprava silnice II/416 | [5 empty] | 0.15 | 2
Typ | Poř. číslo | Kód položky | Varianta | Název Položky | MJ | Množství | Cena |  | Cenová soustava | 0.21
[7 empty] | Jednotková | Celkem
0 | 1 | 2 | 3 | 4 | 5 | 6 | 7 | 8 | 9
SD |  | 0 |  | Všeobecné konstrukce a práce |  |  |  | 0
P | 1 | 014102 | 1 | POPLATKY ZA SKLÁDKU - BETON | T | 25.28 | 0 | 0 |  | 0 | 3
PP |  |  |  | - poplatek za skládku odstraněné betonové suti z odbouraných kolmých čel stávajícího propustku v km 32,140 - pol. č. 96711 - předpoklad 1 m3 = 2,3 t
VV |  |  |  | dle pol. č. 96711 10,99*2,3 = 25,28 [A]
TS |  |  |  | Položka zahrnuje: - veškeré poplatky provozovateli skládky související s uložením odpadu na skládce. Položka nezahrnuje: - x
P | 2 | 014102 | 2 | POPLATKY ZA SKLÁDKU - ZEMINA | T | 3212.65 | 0 | 0 |  | 0 | 3
PP |  |  |  | - poplatek za skládku zeminy ze sejmutí drnu u propustku v km 32,140 - pol. č. 11130 [A] - poplatek za skládku zeminy z čištění krajnice - pol. č. 12920 [B] - poplatek za skládku zeminy z číštění příkopů - pol. č. 12932 [C] - poplatek za skládku zeminy z čištění propustků (předpoklad nánosu 0,2 m3/m) - pol. č. 129957 [D] - poplatek za skládku zeminy z hloubení rýh u propustku v km 32,140 - pol. č. 13273 [E] - předpoklad 1 m3 = 2,0 t
VV |  |  |  | dle pol. č. 11130 143,19*0,15*2 = 42,96 [A] dle pol. č. 12920 664,6*2 = 1329,20 [B] dle pol. č. 12932 1824,4*0,5*2 = 1824,40 [C] dle pol. č. 129957 23,62*0,2*2 = 9,45 [D] dle pol. č. 13273 3,32*2 = 6,64 [E] Celkové množství 3212.650000 = 3212,65 [F]
TS |  |  |  | Položka zahrnuje: - veškeré poplatky provozovateli skládky související s uložením odpadu na skládce. Položka nezahrnuje: - x
P | 3 | 02720 |  | POMOC PRÁCE ZŘÍZ NEBO ZAJIŠŤ REGULACI A OCHRANU DOPRAVY | KPL | 1 | 0 | 0 |  | 0 | 3
PP |  |  |  | - přechodná úprava dopravního značení a objízdných tras vč. údržby a úprav během stavebních prací v souladu s TP 66 a s platnými předpisy pro navrhování DZ na PK vč. vyhlášky č. 294/2015 Sb. - stávající svislé DZ se pro potřeby PDZ zachovají a podle potřeby zakryjí, upraví nebo doplní - přechodné SDZ (značky, směrové desky, závory, semaforová souprava, světla) se umístí na nosičích a podkladních deskách vč. nutných přesunů dle jednotlivých fází (etap) výstavby, dodávky, montáže, demontáže - vše v režii zhotovitele
VV |  |  |  | 1 = 1,00 [A]
TS |  |  |  | Položka zahrnuje: - veškeré náklady spojené s objednatelem požadovanými zařízeními Položka nezahrnuje: - x
SD |  | 1 |  | Zemní práce |  |  |  | 0
P | 4 | 11130 |  | SEJMUTÍ DRNU | M2 | 143.19 | 0 | 0 |  | 0 | 3
PP |  |  |  | - sejmutí drnu v tl. 0,15 m v místě prodloužení propustku v km 32,140 - poplatek za skládku viz pol. č. 014102.2 - včetně odvozu na skládku (odvozná vzdálenost v režii zhotovitele)
VV |  |  |  | planimetrováno ze situace: 143,19 = 143,19 [A]
TS |  |  |  | Položka zahrnuje: - vodorovnou dopravu a uložení na skládku Položka nezahrnuje: - x
P | 5 | 11372 | 1 | FRÉZOVÁNÍ ZPEVNĚNÝCH PLOCH ASFALTOVÝCH | M3 | 489.03 | 0 | 0 |  | 0 | 3
PP |  |  |  | - frézování stávající asfaltové vozovky v tl. 50 mm - odvoz a likvidace v režii zhotovitele
VV |  |  |  | planimetrováno ze zaměření: 14515,36*0,05 = 725,77 [A] -236,74 = -236,74 [B] Celkové množství 489.030000 = 489,03 [C]
TS |  |  |  | Položka zahrnuje: - veškerou manipulaci s vybouranou sutí a s vybouranými hmotami vč. uložení na skládku. Položka nezahrnuje: - poplatek za skládku
P | 6 | 11372 | 2 | FRÉZOVÁNÍ ZPEVNĚNÝCH PLOCH ASFALTOVÝCH | M3 | 236.74 | 0 | 0 |  | 0 | 3
PP |  |  |  | - frézování stávající asfaltové vozovky v tl. 50 mm - uložení na mezideponii a použito zpět na krajnice
VV |  |  |  | 2367,43*0,1 = 236,74 [A]
TS |  |  |  | Položka zahrnuje: - veškerou manipulaci s vybouranou sutí a s vybouranými hmotami vč. uložení na skládku. Položka nezahrnuje: - poplatek za skládku
P | 7 | 12920 |  | ČIŠTĚNÍ KRAJNIC OD NÁNOSU | M3 | 664.6 | 0 | 0 |  | 0 | 3
PP |  |  |  | - seříznutí zemní krajnice v tl. 0,15 m - šířka krajnice proměnná v rozmezí 0,5 - 1,0 m (celá krajnice až po hranu) - poplatek za skládku viz pol. č. 014102.2 - včetně odvozu na skládku (odvozná vzdálenost v režii zhotovitele)
VV |  |  |  | planimetrováno ze situace: 4430,68*0,15 = 664,60 [A]
TS |  |  |  | Položka zahrnuje: - vodorovnou a svislou dopravu, přemístění, přeložení, manipulace s materiálem a uložení na skládku. Položka nezahrnuje: - poplatek za skládku, který se vykazuje v položce 0141** (s výjimkou malého množství materiálu, kde je možné poplatek zahrnout do jednotkové ceny položky – tento fakt musí být uveden v doplňujícím textu k položce)
P | 8 | 12932 |  | ČIŠTĚNÍ PŘÍKOPŮ OD NÁNOSU DO 0,5M3/M | M | 1824.4 | 0 | 0 |  | 0 | 3
PP |  |  |  | - pročištění příkopů podél opravovaného úseku - 0,50 m3/bm - poplatek za skládku viz pol. č. 014102.2 - včetně odvozu na skládku (odvozná vzdálenost v režii zhotovitele)
VV |  |  |  | pravá strana: 97,02+113,62+139,2+376,06+121,73+219,15+148,35 = 1215,13 [A] levá stana: 235,21+117,42+47,54+144,28+22,2+42,62 = 609,27 [B] Celkové množství 1824.400000 = 1824,40 [C]
TS |  |  |  | Položka zahrnuje: - vodorovnou a svislou dopravu, přemístění, přeložení, manipulace s materiálem a uložení na skládku. Položka nezahrnuje: - poplatek za skládku, který se vykazuje v položce 0141** (s výjimkou malého množství materiálu, kde je možné poplatek zahrnout do jednotkové ceny položky – tento fakt musí být uveden v doplňujícím textu k položce)
P | 9 | 129957 |  | ČIŠTĚNÍ POTRUBÍ DN DO 500MM | M | 23.62 | 0 | 0 |  | 0 | 3
PP |  |  |  | - pročištění stávajících propustků DN 500 mm - předpoklad 0,2 m3/bm - poplatek za skládku viz pol. č. 014102.2 - včetně odvozu na skládku (odvozná vzdálenost v režii zhotovitele)
VV |  |  |  | planimetrováno ze situace: 23,62 = 23,62 [A]
TS |  |  |  | Položka zahrnuje: - vodorovnou a svislou dopravu, přemístění, přeložení, manipulace s materiálem a uložení na skládku. Položka nezahrnuje: - poplatek za skládku, který se vykazuje v položce 0141** (s výjimkou malého množství materiálu, kde je možné poplatek zahrnout do jednotkové ceny položky – tento fakt musí být uveden v doplňujícím textu k položce)
P | 10 | 13273 |  | HLOUBENÍ RÝH ŠÍŘ DO 2M PAŽ I NEPAŽ TŘ. I | M3 | 3.32 | 0 | 0 |  | 0 | 3
PP |  |  |  | - výkop u propustku v km 32,140 pro provedení betonových prahů, zpevnění vtoku a výtoku a provedení podkladních vrstev pod trouby - poplatek za skládku viz pol. č. 014102.2 - odvozná vzdálenost v režii zhotovitele
VV |  |  |  | výkop pro podklad pod ŽB trouby: 0,81 = 0,81 [A] výkop pro podklad pod dlažbu z LK: 0,91 = 0,91 [B] výkop pro betonové prahy: 1,6 = 1,60 [C] Celkové množství 3.320000 = 3,32 [D]
TS |  |  |  | Položka zahrnuje: - vodorovnou a svislou dopravu, přemístění, přeložení, manipulace s výkopkem - kompletní provedení vykopávky nezapažené i zapažené - ošetření výkopiště po celou dobu práce v něm vč. klimatických opatření - ztížení vykopávek v blízkosti podzemního vedení, konstrukcí a objektů vč. jejich dočasného zajištění - ztížení pod vodou, v okolí výbušnin, ve stísněných prostorech a pod. - příplatek za lepivost - těžení po vrstvách, pásech a po jiných nutných částech (figurách) - čerpání vody vč. čerpacích jímek, potrubí a pohotovostní čerpací soupravy (viz ustanovení k pol. 1151,2) - potřebné snížení hladiny podzemní vody - těžení a rozpojování jednotlivých balvanů - vytahování a nošení výkopku - svahování a přesvah. svahů do konečného tvaru, výměna hornin v podloží a v pláni znehodnocené klimatickými vlivy - ruční vykopávky, odstranění kořenů a napadávek - pažení, vzepření a rozepření vč. přepažování (vyjma pažení záporového a štětových stěn) - úpravu, ochranu a očištění dna, základové spáry, stěn a svahů - odvedení nebo obvedení vody v okolí výkopiště a ve výkopišti - třídění výkopku - veškeré pomocné konstrukce umožňující provedení vykopávky (příjezdy, sjezdy, nájezdy, lešení, podpěr. konstr., přemostění, zpevněné plochy, zakrytí a pod.) Položka nezahrnuje: - uložení zeminy (na skládku, do násypu) ani poplatky za skládku, vykazují se v položce č.0141**
P | 11 | 17120 |  | ULOŽENÍ SYPANINY DO NÁSYPŮ A NA SKLÁDKY BEZ ZHUTNĚNÍ | M3 | 3.32 | 0 | 0 |  | 0 | 3
PP |  |  |  | - uložení zeminy z hloubení rýhy u propustku v km 32,140 na skládku
VV |  |  |  | dle pol. 132733 3,32 = 3,32 [A]
TS |  |  |  | Položka zahrnuje: - kompletní provedení zemní konstrukce do předepsaného tvaru - ošetření úložiště po celou dobu práce v něm vč. klimatických opatření - ztížení v okolí vedení, konstrukcí a objektů a jejich dočasné zajištění - ztížení provádění ve ztížených podmínkách a stísněných prostorech - ztížené ukládání sypaniny pod vodu - ukládání po vrstvách a po jiných nutných částech (figurách) vč. dosypávek - spouštění a nošení materiálu - úprava, očištění a ochrana podloží a svahů - svahování, uzavírání povrchů svahů - udržování úložiště a jeho ochrana proti vodě - odvedení nebo obvedení vody v okolí úložiště a v úložišti - veškeré pomocné konstrukce umožňující provedení zemní konstrukce (příjezdy, sjezdy, nájezdy, lešení, podpěrné konstrukce, přemostění, zpevněné plochy, zakrytí a pod.) Položka nezahrnuje: - x
P | 12 | 17180 |  | ULOŽENÍ SYPANINY DO NÁSYPŮ Z NAKUPOVANÝCH MATERIÁLŮ | M3 | 151.12 | 0 | 0 |  | 0 | 3
PP |  |  |  | - násyp nad prodlouženou částí propustku v km 32,140 v souladu s ČSN 73 6133
VV |  |  |  | planimetrováno z příčných řezů: 151,12 = 151,12 [A]
TS |  |  |  | Položka zahrnuje: - kompletní provedení zemní konstrukce (násypového tělesa včetně aktivní zóny) včetně nákupu a dopravy materiálu dle zadávací dokumentace - úprava ukládaného materiálu vlhčením, tříděním, promícháním nebo vysoušením, příp. jiné úpravy za účelem zlepšení jeho mech. vlastností - hutnění i různé míry hutnění - ošetření úložiště po celou dobu práce v něm vč. klimatických opatření - ztížení v okolí vedení, konstrukcí a objektů a jejich dočasné zajištění - ztížení provádění vč. hutnění ve ztížených podmínkách a stísněných prostorech - ztížené ukládání sypaniny pod vodu - ukládání po vrstvách a po jiných nutných částech (figurách) vč. dosypávek - spouštění a nošení materiálu - výměna částí zemní konstrukce znehodnocené klimatickými vlivy - ruční hutnění a výplň jam a prohlubní v podloží - úprava, očištění, ochrana a zhutnění podloží - svahování, hutnění a uzavírání povrchů svahů - zřízení lavic na svazích - udržování úložiště a jeho ochrana proti vodě - odvedení nebo obvedení vody v okolí úložiště a v úložišti - veškeré pomocné konstrukce umožňující provedení zemní konstrukce (příjezdy, sjezdy, nájezdy, lešení, podpěrné konstrukce, přemostění, zpevněné plochy, zakrytí a pod.) Položka nezahrnuje: - x
P | 13 | 17310 |  | ZEMNÍ KRAJNICE A DOSYPÁVKY SE ZHUTNĚNÍM | M3 | 882.75 | 0 | 0 |  | 0 | 3
PP |  |  |  | - dosypání zemní krajnice ŠD A fr. 0/32
VV |  |  |  | planimetrováno z příčných řezů: 882,75 = 882,75 [A]
TS |  |  |  | Položka zahrnuje: - kompletní provedení zemní konstrukce vč. výběru vhodného materiálu - úprava ukládaného materiálu vlhčením, tříděním, promícháním nebo vysoušením, příp. jiné úpravy za účelem zlepšení jeho mech. vlastností - hutnění i různé míry hutnění - ošetření úložiště po celou dobu práce v něm vč. klimatických opatření - ztížení v okolí vedení, konstrukcí a objektů a jejich dočasné zajištění - ztížení provádění vč. hutnění ve ztížených podmínkách a stísněných prostorech - ztížené ukládání sypaniny pod vodu - ukládání po vrstvách a po jiných nutných částech (figurách) vč. dosypávek - spouštění a nošení materiálu - výměna částí zemní konstrukce znehodnocené klimatickými vlivy - ruční hutnění - svahování, hutnění a uzavírání povrchů svahů - udržování úložiště a jeho ochrana proti vodě - odvedení nebo obvedení vody v okolí úložiště a v úložišti - veškeré pomocné konstrukce umožňující provedení zemní konstrukce (příjezdy, sjezdy, nájezdy, lešení, podpěrné konstrukce, přemostění, zpevněné plochy, zakrytí a pod.) Položka nezahrnuje: - x
P | 14 | 17511 |  | OBSYP POTRUBÍ A OBJEKTŮ SE ZHUTNĚNÍM | M3 | 9.7 | 0 | 0 |  | 0 | 3
PP |  |  |  | - obsyp propustku vhodnou zeminou - hutněný po vrstvách max. 0,3 m
VV |  |  |  | planimetrováno z příčného řezu: pl. x dl. 1,47*6,6 = 9,70 [A]
TS |  |  |  | Položka zahrnuje: - kompletní provedení zemní konstrukce vč. výběru vhodného materiálu - úprava ukládaného materiálu vlhčením, tříděním, promícháním nebo vysoušením, příp. jiné úpravy za účelem zlepšení jeho mech. vlastností - hutnění i různé míry hutnění - ošetření úložiště po celou dobu práce v něm vč. klimatických opatření - ztížení v okolí vedení, konstrukcí a objektů a jejich dočasné zajištění - ztížení provádění vč. hutnění ve ztížených podmínkách a stísněných prostorech - ztížené ukládání sypaniny pod vodu - ukládání po vrstvách a po jiných nutných částech (figurách) vč. dosypávek - spouštění a nošení materiálu - výměna částí zemní konstrukce znehodnocené klimatickými vlivy - ruční hutnění a výplň jam a prohlubní v podloží - úprava, očištění, ochrana a zhutnění podloží - svahování, hutnění a uzavírání povrchů svahů - zřízení lavic na svazích - udržování úložiště a jeho ochrana proti vodě - odvedení nebo obvedení vody v okolí úložiště a v úložišti - veškeré pomocné konstrukce umožňující provedení zemní konstrukce (příjezdy, sjezdy, nájezdy, lešení, podpěrné konstrukce, přemostění, zpevněné plochy, zakrytí a pod.) Položka nezahrnuje: - x Způsob měření: - zemina vytlačená potrubím o DN 180mm se od kubatury obsypů neodečítá
P | 15 | 18222 | R | ROZPROSTŘENÍ ORNICE VE SVAHU V TL DO 0,15M | M2 | 197.54 | 0 | 0 |  | 0 | 3
PP |  |  |  | - ohumusování svahu násypu nad prodlouženou částí propustku v km 32,140 v tl. 0,15 m vhodnou zeminou k osetí, včetně dodání vhodné zeminy
VV |  |  |  | planimetrováno z příčných řezů: 197,54 = 197,54 [A]
TS |  |  |  | Položka zahrnuje: - nutné přemístění ornice z dočasných skládek vzdálených do 50m - rozprostření ornice v předepsané tloušťce ve svahu přes 1:5 Položka nezahrnuje: - x
P | 16 | 18241 |  | ZALOŽENÍ TRÁVNÍKU RUČNÍM VÝSEVEM | M2 | 197.54 | 0 | 0 |  | 0 | 3
PP |  |  |  | - zatravnění ohumusovaného svahu násypu nad prodlouženou částí propustku v km 32,140
VV |  |  |  | dle pol. č. 18222 197,54 = 197,54 [A]
TS |  |  |  | Položka zahrnuje: - dodání předepsané travní směsi, její výsev na ornici, zalévání, první pokosení, to vše bez ohledu na sklon terénu Položka nezahrnuje: - x
SD |  | 4 |  | Vodorovné konstrukce |  |  |  | 0
P | 17 | 451312 |  | PODKLADNÍ A VÝPLŇOVÉ VRSTVY Z PROSTÉHO BETONU C12/15 | M3 | 0.54 | 0 | 0 |  | 0 | 3
PP |  |  |  | - podkladní beton C12/15-X0 tl. 0,1 m pod ŽB trouby propustku
VV |  |  |  | š. x tl. x dl. : 0,9*0,1*(6,6-0,3-0,3) = 0,54 [A]
TS |  |  |  | Položka zahrnuje: - dodání čerstvého betonu (betonové směsi) požadované kvality, jeho uložení do požadovaného tvaru při jakékoliv hustotě výztuže, konzistenci čerstvého betonu a způsobu hutnění, ošetření a ochranu betonu, - zhotovení nepropustného, mrazuvzdorného betonu a betonu požadované trvanlivosti a vlastností, užití potřebných přísad a technologií výroby betonu, - zřízení pracovních a dilatačních spar, včetně potřebných úprav, výplně, vložek, opracování, očištění a ošetření, - bednění požadovaných konstr. (i ztracené) s úpravou dle požadované kvality povrchu betonu, včetně odbedňovacích a odskružovacích prostředků, nátěrů zabraňujících soudržnosti betonu a bednění, - podpěrné konstr. (skruže) a lešení všech druhů pro bednění, vč. ochranných a bezpečnostních opatření a základů těchto konstrukcí a lešení, - vytvoření kotevních čel, kapes, nálitků a sedel, zřízení všech požadovaných otvorů, výklenků, prostupů, dutin, drážek a pod., vč. ztížení práce a úprav kolem nich, - úpravy pro osazení výztuže, doplňkových konstrukcí a vybavení, - úpravy povrchu pro položení požadované izolace, povlaků a nátěrů, případně vyspravení, - ztížení práce u kabelových a injektážních trubek a ostatních zařízení osazovaných do betonu, - konstrukce betonových kloubů, upevnění kotevních prvků a doplňkových konstrukcí, - nátěry zabraňující soudržnost betonu a bednění, - výplň, těsnění a tmelení spar a spojů, - opatření povrchů betonu izolací proti zemní vlhkosti v částech, kde přijdou do styku se zeminou nebo kamenivem, - případné zřízení spojovací vrstvy u základů, - úpravy pro osazení zařízení ochrany konstrukce proti vlivu bludných proudů, Položka nezahrnuje: - x
P | 18 | 45131A |  | PODKLADNÍ A VÝPLŇOVÉ VRSTVY Z PROSTÉHO BETONU C20/25 | M3 | 2.14 | 0 | 0 |  | 0 | 3
PP |  |  |  | - nekonstrukční podkladní beton C20/25n-XF3 tl. 0,1 m pod dlažbu z LK a betonové sedlo pod ŽB trouby propustku
VV |  |  |  | ŽB trouby: pl. x dl. : 0,15*(6,6-0,3-0,3) = 0,90 [A] dlažba z LK: pl. x tl. : 12,36*0,1 = 1,24 [B] Celkové množství 2.140000 = 2,14 [C]
TS |  |  |  | Položka zahrnuje: - dodání čerstvého betonu (betonové směsi) požadované kvality, jeho uložení do požadovaného tvaru při jakékoliv hustotě výztuže, konzistenci čerstvého betonu a způsobu hutnění, ošetření a ochranu betonu, - zhotovení nepropustného, mrazuvzdorného betonu a betonu požadované trvanlivosti a vlastností, užití potřebných přísad a technologií výroby betonu, - zřízení pracovních a dilatačních spar, včetně potřebných úprav, výplně, vložek, opracování, očištění a ošetření, - bednění požadovaných konstr. (i ztracené) s úpravou dle požadované kvality povrchu betonu, včetně odbedňovacích a odskružovacích prostředků, nátěrů zabraňujících soudržnosti betonu a bednění, - podpěrné konstr. (skruže) a lešení všech druhů pro bednění, vč. ochranných a bezpečnostních opatření a základů těchto konstrukcí a lešení, - vytvoření kotevních čel, kapes, nálitků a sedel, zřízení všech požadovaných otvorů, výklenků, prostupů, dutin, drážek a pod., vč. ztížení práce a úprav kolem nich, - úpravy pro osazení výztuže, doplňkových konstrukcí a vybavení, - úpravy povrchu pro položení požadované izolace, povlaků a nátěrů, případně vyspravení, - ztížení práce u kabelových a injektážních trubek a ostatních zařízení osazovaných do betonu, - konstrukce betonových kloubů, upevnění kotevních prvků a doplňkových konstrukcí, - nátěry zabraňující soudržnost betonu a bednění, - výplň, těsnění a tmelení spar a spojů, - opatření povrchů betonu izolací proti zemní vlhkosti v částech, kde přijdou do styku se zeminou nebo kamenivem, - případné zřízení spojovací vrstvy u základů, - úpravy pro osazení zařízení ochrany konstrukce proti vlivu bludných proudů, Položka nezahrnuje: - x
P | 19 | 45152 |  | PODKLADNÍ A VÝPLŇOVÉ VRSTVY Z KAMENIVA DRCENÉHO | M3 | 0.22 | 0 | 0 |  | 0 | 3
PP |  |  |  | - podkladní vrstva ze štěrkodrti fr. 0/32 tl. 0,1 m pod betonové prahy u dlažby z LK a pod úložné betonové prahy pod ŽB trouby propustku
VV |  |  |  | bet. práh: počet x š. x dl. x tl. : 2*0,3*2,5*0,1 = 0,15 [A] úlož. bet. práh: počet x š. x dl. x tl. : 2*0,3*1,2*0,1 = 0,07 [B] Celkové množství 0.220000 = 0,22 [C]
TS |  |  |  | Položka zahrnuje: - dodávku předepsaného kameniva - mimostaveništní a vnitrostaveništní dopravu a jeho uložení - není-li v zadávací dokumentaci uvedeno jinak, jedná se o nakupovaný materiál Položka nezahrnuje: - x
P | 20 | 45157 |  | PODKLADNÍ A VÝPLŇOVÉ VRSTVY Z KAMENIVA TĚŽENÉHO | M3 | 0.5 | 0 | 0 |  | 0 | 3
PP |  |  |  | - podkladní vrstva ze štěrkopísku tl. 0,1 m pod dlažbu z LK pro úpravu prostoru před vtokem a výtokem
VV |  |  |  | počet x š. x dl. x tl. : 2*1*2,5*0,1 = 0,50 [A]
TS |  |  |  | Položka zahrnuje: - dodávku předepsaného kameniva - mimostaveništní a vnitrostaveništní dopravu a jeho uložení - není-li v zadávací dokumentaci uvedeno jinak, jedná se o nakupovaný materiál Položka nezahrnuje: - x
P | 21 | 465512 |  | DLAŽBY Z LOMOVÉHO KAMENE NA MC | M3 | 2.47 | 0 | 0 |  | 0 | 3
PP |  |  |  | - odláždění šikmého čela a prostoru vtoku a výtoku dlažbou z LK tl. 0,2 m - spárování cementovou maltou M25-XF4
VV |  |  |  | pl. x tl. : 12,36*0,2 = 2,47 [A]
TS |  |  |  | Položka zahrnuje: - nutné zemní práce (svahování, úpravu pláně a pod.) - zřízení spojovací vrstvy - zřízení lože dlažby z cementové malty předepsané kvality a předepsané tloušťky - dodávku a položení dlažby z lomového kamene do předepsaného tvaru - spárování, těsnění, tmelení a vyplnění spar MC případně s vyklínováním - úprava povrchu pro odvedení srážkové vody Položka nezahrnuje: - podklad pod dlažbu, vykazuje se samostatně položkami SD 45
P | 22 | 467314 |  | STUPNĚ A PRAHY VODNÍCH KORYT Z PROSTÉHO BETONU C25/30 | M3 | 1.33 | 0 | 0 |  | 0 | 3
PP |  |  |  | - betonové prahy u dlažby z LK na vtoku a výtoku a úložné betonové prahy pod ŽB trouby propustku z betonu C25/30-XF4
VV |  |  |  | bet. práh: počet x š. x dl. x tl. : 2*0,3*2,5*0,6 = 0,90 [A] úlož. bet. práh: počet x š. x dl. x tl. : 2*0,3*1,2*0,6 = 0,43 [B] Celkové množství 1.330000 = 1,33 [C]
TS |  |  |  | Položka zahrnuje: - nutné zemní práce (hloubení rýh apod.) - dodání čerstvého betonu (betonové směsi) požadované kvality, jeho uložení do požadovaného tvaru při jakékoliv konzistenci čerstvého betonu a způsobu hutnění, ošetření a ochranu betonu, - zhotovení nepropustného, mrazuvzdorného betonu a betonu požadované trvanlivosti a vlastností, - užití potřebných přísad a technologií výroby betonu, - zřízení pracovních a dilatačních spar, včetně potřebných úprav, výplně, vložek, opracování, očištění a ošetření, - bednění požadovaných konstr. (i ztracené) s úpravou dle požadované kvality povrchu betonu, včetně odbedňovacích a odskružovacích prostředků, - podpěrné konstr. (skruže) a lešení všech druhů pro bednění, uložení čerstvého betonu, výztuže a doplňkových konstr., vč. požadovaných otvorů, ochranných a bezpečnostních opatření a základů těchto konstrukcí a lešení, - vytvoření kotevních čel, kapes, nálitků, a sedel, - zřízení všech požadovaných otvorů, kapes, výklenků, prostupů, dutin, drážek a pod., vč. ztížení práce a úprav kolem nich, - úpravy pro osazení doplňkových konstrukcí a vybavení, - úpravy povrchu pro položení požadované izolace, povlaků a nátěrů, případně vyspravení, - konstrukce betonových kloubů, upevnění kotevních prvků a doplňkových konstrukcí, - nátěry zabraňující soudržnost betonu a bednění, - výplň, těsnění a tmelení spar a spojů, - opatření povrchů betonu izolací proti zemní vlhkosti v částech, kde přijdou do styku se zeminou nebo kamenivem, - případné zřízení spojovací vrstvy u základů Položka nezahrnuje: - x
SD |  | 5 |  | Komunikace |  |  |  | 0
P | 23 | 567303 |  | VRSTVY PRO OBNOVU A OPRAVY ZE ŠTĚRKODRTI | M3 | 693.03 | 0 | 0 |  | 0 | 3
PP |  |  |  | - doplnění ŠD A fr. 0/32 pro reprofilaci krytu do požadovaného sklonu - průměrná tl. vrstvy 4,5 cm (planimetrováno z příčných řezů)
VV |  |  |  | dl. x š. x tl. 2245*6,86*0,045 = 693,03 [A]
TS |  |  |  | Položka zahrnuje: - dodání kameniva předepsané kvality a zrnitosti - rozprostření a zhutnění vrstvy v předepsané tloušťce - zřízení vrstvy bez rozlišení šířky, pokládání vrstvy po etapách Položka nezahrnuje: - postřiky, nátěry
P | 24 | 567544 |  | VRST PRO OBNOVU A OPR RECYK ZA STUD CEM A ASF EM TL DO 200MM | M2 | 15400.7 | 0 | 0 |  | 0 | 3
PP |  |  |  | - recyklace za studena s pojivy cement (příp. jiné vhodné hydraulické pojivo) a asfaltové emulze v souladu s TP 208 v tl. 0,18 m - RS 0/32 CA
VV |  |  |  | dl. x š. 2245*6,86 = 15400,70 [A]
TS |  |  |  | Položka zahrnuje: - dodání materiálů předepsaných pro recyklaci za studena - provedení recyklace dle předepsaného technologického předpisu, zhutnění vrstvy v předepsané tloušťce - zřízení vrstvy bez rozlišení šířky, pokládání vrstvy po etapách - úpravu napojení, ukončení Položka nezahrnuje: - postřiky, nátěry
P | 25 | 56962 |  | ZPEVNĚNÍ KRAJNIC Z RECYKLOVANÉHO MATERIÁLU TL DO 100MM | M2 | 2367.43 | 0 | 0 |  | 0 | 3
PP |  |  |  | - zpevnění krajnice v šířce 0,5 m asfaltovým recyklátem tl. 0,1 m
VV |  |  |  | zpevnění krajnice: dl. x š. (163,27+298,05+189,53+95,18+527,84+348,77+396,72+405,63+309,78+303,56+636,85+639,75)*0,5 = 2157,47 [A] plocha sjezdů 10,14+6,23+6,93+17,2+18,87+21,28+15,72+82,54+21,61+9,44 = 209,96 [B] Celkové množství 2367.430000 = 2367,43 [C]
TS |  |  |  | Položka zahrnuje: - dodání recyklátu předepsané kvality a zrnitosti - očištění podkladu - uložení recyklátu dle předepsaného technologického předpisu, zhutnění vrstvy v předepsané tloušťce - zřízení vrstvy bez rozlišení šířky, pokládání vrstvy po etapách, Položka nezahrnuje: - postřiky, nátěry
P | 26 | 572121 |  | INFILTRAČNÍ POSTŘIK ASFALTOVÝ DO 1,0KG/M2 | M2 | 15400.7 | 0 | 0 |  | 0 | 3
PP |  |  |  | - asfaltový infiltrační postřik z kationaktivní emulze (PI-C) s množstvím zbytkového pojiva 1,0 kg/m2
VV |  |  |  | dl. x š. 2245*6,86 = 15400,70 [A]
TS |  |  |  | Položka zahrnuje: - dodání všech předepsaných materiálů pro postřiky v předepsaném množství - provedení dle předepsaného technologického předpisu - zřízení vrstvy bez rozlišení šířky, pokládání vrstvy po etapách - úpravu napojení, ukončení Položka nezahrnuje: - x
P | 27 | 572211 |  | SPOJOVACÍ POSTŘIK Z ASFALTU DO 0,5KG/M2 | M2 | 29930.12 | 0 | 0 |  | 0 | 3
PP |  |  |  | - asfaltový spojovací postřik z kationaktivní emulze (PS-C) s množstvím zbytkového pojiva 0,35 kg/m2
VV |  |  |  | vrstva 1: dl. x š. 2245*6,7 = 15041,50 [A] vrstva 2: dl. x š. 2245*6,55 = 14704,75 [B] napojení MK (dle napojení MK pol. 574A44 a 574C46) 99,76+84,11 = 183,87 [C] Celkové množství 29930.120000 = 29930,12 [D]
TS |  |  |  | Položka zahrnuje: - dodání všech předepsaných materiálů pro postřiky v předepsaném množství - provedení dle předepsaného technologického předpisu - zřízení vrstvy bez rozlišení šířky, pokládání vrstvy po etapách - úpravu napojení, ukončení Položka nezahrnuje: - x
P | 28 | 574A44 |  | ASFALTOVÝ BETON PRO OBRUSNÉ VRSTVY ACO 11+ TL. 50MM | M2 | 14692.26 | 0 | 0 |  | 0 | 3
PP |  |  |  | - asfaltový beton pro obrusné vrstvy ACO 11+ tl. 50 mm
VV |  |  |  | dl. x š. 2245*6,5 = 14592,50 [A] napojení MK 31,52+28,92+33,99+5,33 = 99,76 [B] Celkové množství 14692.260000 = 14692,26 [C]
TS |  |  |  | Položka zahrnuje: - dodání směsi v požadované kvalitě - očištění podkladu - uložení směsi dle předepsaného technologického předpisu, zhutnění vrstvy v předepsané tloušťce - zřízení vrstvy bez rozlišení šířky, pokládání vrstvy po etapách, včetně pracovních spar a spojů - úpravu napojení, ukončení podél obrubníků, dilatačních zařízení, odvodňovacích proužků, odvodňovačů, vpustí, šachet a pod. Položka nezahrnuje: - postřiky, nátěry - těsnění podél obrubníků, dilatačních zařízení, odvodňovacích proužků, odvodňovačů, vpustí, šachet a pod.
P | 29 | 574C46 |  | ASFALTOVÝ BETON PRO LOŽNÍ VRSTVY ACL 16+, 16S TL. 50MM | M2 | 15013.36 | 0 | 0 |  | 0 | 3
PP |  |  |  | - asfaltový beton pro ložné vrstvy ACL 16 S tl. 50 mm
VV |  |  |  | dl. x š. 2245*6,65 = 14929,25 [A] napojení MK 25,31+25,16+29,71+3,93 = 84,11 [B] Celkové množství 15013.360000 = 15013,36 [C]
TS |  |  |  | Položka zahrnuje: - dodání směsi v požadované kvalitě - očištění podkladu - uložení směsi dle předepsaného technologického předpisu, zhutnění vrstvy v předepsané tloušťce - zřízení vrstvy bez rozlišení šířky, pokládání vrstvy po etapách, včetně pracovních spar a spojů - úpravu napojení, ukončení podél obrubníků, dilatačních zařízení, odvodňovacích proužků, odvodňovačů, vpustí, šachet a pod. Položka nezahrnuje: - postřiky, nátěry - těsnění podél obrubníků, dilatačních zařízení, odvodňovacích proužků, odvodňovačů, vpustí, šachet a pod.
P | 30 | 574E46 |  | ASFALTOVÝ BETON PRO PODKLADNÍ VRSTVY ACP 16+, 16S TL. 50MM | M2 | 15266 | 0 | 0 |  | 0 | 3
PP |  |  |  | - asfaltový beton pro podkladní vrstvy ACP 16 S tl. 50 mm
VV |  |  |  | dl. x š. 2245*6,8 = 15266,00 [A]
TS |  |  |  | Položka zahrnuje: - dodání směsi v požadované kvalitě - očištění podkladu - uložení směsi dle předepsaného technologického předpisu, zhutnění vrstvy v předepsané tloušťce - zřízení vrstvy bez rozlišení šířky, pokládání vrstvy po etapách, včetně pracovních spar a spojů - úpravu napojení, ukončení podél obrubníků, dilatačních zařízení, odvodňovacích proužků, odvodňovačů, vpustí, šachet a pod. Položka nezahrnuje: - postřiky, nátěry - těsnění podél obrubníků, dilatačních zařízení, odvodňovacích proužků, odvodňovačů, vpustí, šachet a pod.
P | 31 | 57621 |  | POSYP KAMENIVEM DRCENÝM 5KG/M2 | M2 | 15400.7 | 0 | 0 |  | 0 | 3
PP |  |  |  | - posyp infiltračního postřiku drceným kamenivem fr. 2/4 v množství 3,0 kg/m2
VV |  |  |  | dle pol. č. 572121 15400,70 = 15400,70 [A]
TS |  |  |  | Položka zahrnuje: - dodání kameniva předepsané kvality a zrnitosti - posyp předepsaným množstvím Položka nezahrnuje: - x
SD |  | 9 |  | Ostatní konstrukce a práce |  |  |  | 0
P | 32 | 9113A3 |  | SVODIDLO OCEL SILNIČ JEDNOSTR, ÚROVEŇ ZADRŽ N1, N2 - DEMONTÁŽ S PŘESUNEM | M | 8.83 | 0 | 0 |  | 0 | 3
PP |  |  |  | - odstranění stávajících svodidel u propustku v km 32,140 vč. směrových nástavců - délka uvedena bez výškových náběhů - odvoz a likvidace v režii zhotovitele
VV |  |  |  | planimetrováno ze zaměření: 4,56+4,27 = 8,83 [A]
TS |  |  |  | Položka zahrnuje: - demontáž a odstranění zařízení - jeho odvoz na předepsané místo Položka nezahrnuje: - x Způsob měření: - vykazuje se délka svodidla v základní výšce, délka náběhů se nezapočítává
P | 33 | 91228 |  | SMĚROVÉ SLOUPKY Z PLAST HMOT VČETNĚ ODRAZNÉHO PÁSKU | KUS | 99 | 0 | 0 |  | 0 | 3
PP |  |  |  | - nové PVC bílé směrové sloupky s odrazkami a trnem - návrh v souladu s TP 58
VV |  |  |  | odečteno ze situace: 99 = 99,00 [A]
TS |  |  |  | Položka zahrnuje: - dodání a osazení sloupku včetně nutných zemních prací - vnitrostaveništní a mimostaveništní doprava - odrazky plastové nebo z retroreflexní fólie Položka nezahrnuje: - x
P | 34 | 912283 |  | SMĚROVÉ SLOUPKY Z PLAST HMOT - DEMONTÁŽ A ODVOZ | KUS | 69 | 0 | 0 |  | 0 | 3
PP |  |  |  | - odstranění stávajících směrových sloupků oboustranně v celé délce opravovaného úseku - odvoz a likvidace v režii zhotovitele
VV |  |  |  | dle skutečného stavu: 69 = 69,00 [A]
TS |  |  |  | Položka zahrnuje: - demontáž stávajícího sloupku - jeho odvoz do skladu nebo na skládku Položka nezahrnuje: - x
P | 35 | 915221 |  | VODOR DOPRAV ZNAČ PLASTEM STRUKTURÁLNÍ NEHLUČNÉ - DOD A POKLÁDKA | M2 | 201.06 | 0 | 0 |  | 0 | 3
PP |  |  |  | - jednofázové VDZ z profilovaného plastu v ose komunikace š. 0,125 m
VV |  |  |  | V1a: 1281,07*0,125 = 160,13 [A] V2a: 12,02*0,125 = 1,50 [B] V2b (3/1,5): 315,44*0,125 = 39,43 [C] Celkové množství 201.060000 = 201,06 [D]
TS |  |  |  | Položka zahrnuje: - dodání a pokládku nátěrového materiálu - předznačení a reflexní úpravu Položka nezahrnuje: - x Způsob měření: - měří se pouze natíraná plocha
P | 36 | 915231 |  | VODOR DOPRAV ZNAČ PLASTEM PROFIL ZVUČÍCÍ - DOD A POKLÁDKA | M2 | 1116.28 | 0 | 0 |  | 0 | 3
PP |  |  |  | - jednofázové VDZ z profilovaného plastu se zvukovým efetem a vibračním účinkem při přejezdu v kraji komunikace š. 0,25 m
VV |  |  |  | V2b (1,5/1,5): 25,72*0,25 = 6,43 [A] V4: 4439,41*0,25 = 1109,85 [B] Celkové množství 1116.280000 = 1116,28 [C]
TS |  |  |  | Položka zahrnuje: - dodání a pokládku nátěrového materiálu - předznačení a reflexní úpravu Položka nezahrnuje: - x Způsob měření: - měří se pouze natíraná plocha
P | 37 | 9183C2 |  | PROPUSTY Z TRUB DN 500MM ŽELEZOBETONOVÝCH | M | 6.6 | 0 | 0 |  | 0 | 3
PP |  |  |  | - prodloužení propustku v km 32,140 vč. šikmých čel - vč. úpravy trouby provedením šikmého řezu - vč. podkladků pod trouby
VV |  |  |  | planimetrováno ze situace: 2,6+4 = 6,60 [A]
TS |  |  |  | Položka zahrnuje: - dodání a položení potrubí z trub z dokumentací předepsaného materiálu a předepsaného průměru - případné úpravy trub (zkrácení, šikmé seříznutí) Položka nezahrnuje: - podkladní vrstvy a obetonování
P | 38 | 919111 |  | ŘEZÁNÍ ASFALTOVÉHO KRYTU VOZOVEK TL DO 50MM | M | 2359.11 | 0 | 0 |  | 0 | 3
PP |  |  |  | - proříznutí podélné pracovní spáry a příčných spár na ZÚ a KÚ a v místech napojení na stávající komunikace - v místech napojení MK počítáno i proříznutí spáry mezi novou vozovkou silnice II/416 a napojením
VV |  |  |  | příčné spáry: 7,91+16,22+18,38+11,72+18,47+13,39+20,6+7,03 = 113,72 [A] podélná spára: 2245,39 = 2245,39 [B] Celkové množství 2359.110000 = 2359,11 [C]
TS |  |  |  | Položka zahrnuje: - řezání vozovkové vrstvy v předepsané tloušťce - spotřeba vody Položka nezahrnuje: - x
P | 39 | 931312 |  | TĚSNĚNÍ DILATAČ SPAR ASF ZÁLIVKOU PRŮŘ DO 200MM2 | M | 2359.11 | 0 | 0 |  | 0 | 3
PP |  |  |  | - zalití podélných a příčných spár asfaltovou zálivkou typu N2
VV |  |  |  | dle pol. č. 919111 2359,11 = 2359,11 [A]
TS |  |  |  | Položka zahrnuje: - dodávku a osazení předepsaného materiálu - očištění ploch spáry před úpravou - očištění okolí spáry po úpravě Položka nezahrnuje: - těsnící profil
P | 40 | 93852 |  | OČIŠTĚNÍ BETON KONSTR OD VEGETACE | M2 | 1.59 | 0 | 0 |  | 0 | 3
PP |  |  |  | - očištění čel propustku u hřbitova (cca km 31,200) od vegetace
VV |  |  |  | planimetrováno ze zaměření: 1,59 = 1,59 [A]
TS |  |  |  | Položka zahrnuje: - očištění předepsaným způsobem - odklizení vzniklého odpadu Položka nezahrnuje: - x
P | 41 | 96711 |  | VYBOURÁNÍ ČÁSTÍ KONSTRUKCÍ Z BETON DÍLCŮ | M3 | 10.99 | 0 | 0 |  | 0 | 3
PP |  |  |  | - odstranění horní části stávajících kolmých betonových čel propustku v km 32,140 - poplatek za skládku viz pol. č. 014102.1 - odvozná vzdálenost v režii zhotovitele
VV |  |  |  | planimetrováno z výkresu propustku: 10,99 = 10,99 [A]
TS |  |  |  | Položka zahrnuje: - veškerou manipulaci s vybouranou sutí a hmotami včetně uložení na skládku, - veškeré další práce plynoucí z technologického předpisu a z platných předpisů, Položka nezahrnuje: - poplatek za skládku, který se vykazuje v položce 0141** (s výjimkou malého množství bouraného materiálu, kde je možné poplatek zahrnout do jednotkové ceny bourání – tento fakt musí být uveden v doplňujícím textu k položce)
P | 42 | 96814 |  | VYSEKÁNÍ OTVORŮ, KAPES, RÝH V BETONOVÉ KONSTRUKCI | M3 | 0.03 | 0 | 0 |  | 0 | 3
PP |  |  |  | - vysekání prostoru v betonovém čele kolem stávající trouby na výtoku propustku v km 32,140 pro napojení nové trouby - včetně těsnění spoje - odvoz a likvidace v režii zhotovitele
VV |  |  |  | planimetrováno z výkresu propustku: 0,03 = 0,03 [A]
TS |  |  |  | Položka zahrnuje: - veškerou manipulaci s vybouranou sutí a hmotami včetně uložení na skládku - veškeré další práce plynoucí z technologického předpisu a z platných předpisů Položka nezahrnuje: - poplatek za skládku