## Pokyny pro vyplnění (hidden)
Pokyny pro vyplnění
Ve všech listech tohoto souboru můžete měnit pouze buňky s modrým pozadím. Jedná se o tyto údaje : - údaje o firmě - jednotkové ceny položek zadané na maximálně dvě desetinná místa

## Stavba
#RTSROZP# | Položkový rozpočet
| Zakázka: |  | SUS - Vranov nad Dyjí
| Misto |  | Vranov nad Dyjí
Rozpočet:
| Objednatel: | [5 empty] | IČ:
DIČ:
| Projektant: | [5 empty] | IČ:
DIČ:
| Zhotovitel: | [5 empty] | IČ:
DIČ:
Vypracoval:
| Rozpis ceny | [6 empty] | Celkem
HSV | HSV
PSV | PSV
MON | MON | [6 empty] | 0
VN | Vedlejší náklady | [6 empty] | 0
ON | Ostatní náklady | [6 empty] | 0
Celkem
Rekapitulace daní
| Základ pro sníženou DPH |  |  | 12 | % | 0 |  |  | CZK
| Snížená DPH |  |  | 12 | % | 0 |  |  | CZK
| Základ pro základní DPH |  |  | 21 | % |  |  |  | CZK
| Základní DPH |  |  | 21 | % |  |  |  | CZK
| Zaokrouhlení | [7 empty] | CZK
| Cena celkem bez DPH |  |  |  |  | 520579.66 |  |  | CZK
| Cena celkem s DPH | [7 empty] | CZK
|  | v |  |  | dne
|  |  | Za zhotovitele |  |  |  | Za objednatele
Rekapitulace dílčích částí
#CASTI>> | Číslo | Název |  |  | Základ pro sníženou DPH | Základ pro základní DPH | DPH celkem | Cena celkem | %
1 | Rozpočet | SUS - Vranov nad Dyjí |  |  | 0 | 520579.66 | 109322 | 629901.66 | #NAME?
| Celkem za stavbu |  |  |  | 0 | 520579.66 | 109322 | 629901.66 | #NAME?
Rekapitulace dílů
| Číslo | Název |  |  | Typ dílu |  |  | Celkem
| 4 | Vodorovné konstrukce |  |  | HSV
| 96 | Bourání konstrukcí |  |  | HSV
| 762 | Konstrukce tesařské |  |  | PSV
| 764 | Konstrukce klempířské |  |  | PSV
| 765 | Krytiny tvrdé |  |  | PSV
| Cena celkem | [6 empty] | 0
Note on C13: PSČ
Note on D11: Název
Note on D12: Ulice
Note on D13: Ulice
Note on I11: IČO
Note on I12: DIČ

## VzorPolozky (hidden)
Položkový rozpočet
Z:
O:
R:

## Rozpočet Pol
Položkový rozpočet | [22 empty] | #TypZaznamu#
S: | [22 empty] | STA
O: |  | Vranov nad Dyjí | [20 empty] | OBJ
R: | [22 empty] | ROZ
C: | [22 empty] | CAS_STR
P.č. | Číslo položky | Název položky | MJ | množství | cena / MJ | Celkem | Dodávka | Dodávka celk. | Montáž | Montáž celk. | DPH | cena s DPH | hmotnost / MJ | hmotnost celk.(t) | dem. hmotnost / MJ | dem. hmotnost celk.(t) | Ceník | Cen. soustava | Nhod / MJ | Nhod celk.
Díl: | 4 | Vodorovné konstrukce |  |  |  | 0 |  | 13310 |  | 0 |  | 0 |  | 0.136 |  | 0 |  |  |  | 0 |  |  | DIL
1 | 766 67-0022.RA0 | Okno plastové dvoukřídlové do 2,7 m2 plochy (š. 1150 mm * v. 1500 mm) | kus | 1 |  |  | 9026 | 9026 | 0 | 0 | 21 | 0 | 0.04 | 0.04 | 0 | 0 |  |  | 0 | 0 |  |  | POL3_0
2 | 766 67-0022.RA0 | Okno plastové dvoukřídlové do 2,7 m2 plochy (š. 1480 mm * v. 1200 mm) | kus | 2
3 | 61143815R | Montáž a zapravení oken | kus | 3 |  |  | 1428 | 4284 | 0 | 0 | 21 | 0 | 0.032 | 0.096 | 0 | 0 |  |  | 0 | 0 |  |  | POL3_0
Díl: | 96 | Bourání konstrukcí |  |  |  | 0 |  | 0 |  | 4811.64 |  | 0 |  | 0 |  | 0.90234 |  |  |  | 1.76 |  |  | DIL
4 | 962032641R00 | Bourání zdiva komínového z cihel na MC | m3 | 0.54 |  |  | 0 | 0 | 5616 | 3032.64 | 21 | 0 | 0 | 0 | 1.671 | 0.90234 |  |  | 2.79 | 1.51 |  |  | POL1_0
5 | 979081111RT3 | Odvoz suti a vybour. hmot na skládku do 1 km, kontejnerem 7 t | t | 0.5 |  |  | 0 | 0 | 3558 | 1779 | 21 | 0 | 0 | 0 | 0 | 0 |  |  | 0.49 | 0.25 |  |  | POL1_0
Díl: | 762 | Konstrukce tesařské |  |  |  | 0 |  | 45777.74 |  | 35455.06 |  | 0 |  | 1.5278 |  | 0 |  |  |  | 45.82 |  |  | DIL
6 | 762330016RAI | Konstrukce vázaná krovu z řeziva plochy 450 cm2, pouze montáž, řezivo ve specifikaci | m3 | 0.5 |  |  | 59.34 | 29.67 | 6540.66 | 3270.33 | 21 | 0 | 0.00184 | 0.00092 | 0 | 0 |  |  | 0.53361 | 0.27 |  |  | POL2_0
7 | 60511100R | Řezivo středové SM/BO jakost I tl. 40 - 100 mm, 3 až 6 m | m3 | 0.5 |  |  | 12324 | 6162 | 0 | 0 | 21 | 0 | 0.55 | 0.275 | 0 | 0 |  |  | 0 | 0 |  |  | POL3_0
8 | 762340030RAI | Laťování střech rozteč 22 cm, pouze montáž, řezivo ve specifikaci | m2 | 193 |  |  | 8.99 | 1735.07 | 150.01 | 28951.93 | 21 | 0 | 0.00016 | 0.03088 | 0 | 0 |  |  | 0.21968 | 42.4 |  |  | POL2_0
9 | 60510001R | Lať střešní SM 40 x 50 mm, 3 až 5 m | m | 1221 |  |  | 31 | 37851 | 0 | 0 | 21 | 0 | 0.001 | 1.221 | 0 | 0 |  |  | 0 | 0 |  |  | POL3_0
10 | 998762102R00 | Přesun hmot pro tesařské konstrukce, výšky do 12 m | t | 1.8 |  |  | 0 | 0 | 1796 | 3232.8 | 21 | 0 | 0 | 0 | 0 | 0 |  |  | 1.751 | 3.15 |  |  | POL1_0
Díl: | 764 | Konstrukce klempířské |  |  |  | 0 |  | 16064.67 |  | 63675.75 |  | 0 |  | 0.26771 |  | 0 |  |  |  | 46.97 |  |  | DIL
11 | 764352203R00 | Žlaby z Pz plechu podokapní půlkruhové, rš 330 mm | m | 30 |  |  | 177.02 | 5310.6 | 518.98 | 15569.4 | 21 | 0 | 0.00308 | 0.0924 | 0 | 0 |  |  | 0.575 | 17.25 |  |  | POL1_0
12 | 764331230R00 | Lemování z Pz plechu zdí, tvrdá krytina, rš 330 mm | m | 12 |  |  | 143.06 | 1716.72 | 1044.94 | 12539.28 | 21 | 0 | 0.00193 | 0.02316 | 0 | 0 |  |  | 0.2507 | 3.01 |  |  | POL1_0
13 | 764391220R00 | Závětrná lišta z Pz plechu, rš 330 mm | m | 13 |  |  | 135.81 | 1765.53 | 382.19 | 4968.47 | 21 | 0 | 0.00293 | 0.03809 | 0 | 0 |  |  | 0.5645 | 7.34 |  |  | POL1_0
14 | 764394230R00 | Podkladní pás z Pz plechu rš 250 mm | m | 30 |  |  | 83.34 | 2500.2 | 171.66 | 5149.8 | 21 | 0 | 0.00133 | 0.0399 | 0 | 0 |  |  | 0.0529 | 1.59 |  |  | POL1_0
15 | 764454202R00 | Odpadní trouby z Pz plechu, kruhové, D 100 mm | m | 12 |  |  | 162.86 | 1954.32 | 521.14 | 6253.68 | 21 | 0 | 0.00263 | 0.03156 | 0 | 0 |  |  | 0.54305 | 6.52 |  |  | POL1_0
16 | 764392230R00 | Úžlabí z Pz plechu, rš 400 mm | m | 15 |  |  | 187.82 | 2817.3 | 856.18 | 12842.7 | 21 | 0 | 0.00284 | 0.0426 | 0 | 0 |  |  | 0.2645 | 3.97 |  |  | POL1_0
17 | 998764101R00 | Přesun hmot pro klempířské konstr., výšky do 6 m | t | 0.521 |  |  | 0 | 0 | 2496 | 1300.42 | 21 | 0 | 0 | 0 | 0 | 0 |  |  | 4.737 | 2.47 |  |  | POL1_0
18 | 998764102R00 | Montáž klempířských prvků | celek | 1 |  |  | 0 | 0 | 5052 | 5052 | 21 | 0 | 0 | 0 | 0 | 0 |  |  | 4.82 | 4.82 |  |  | POL1_0
Díl: | 765 | Krytiny tvrdé |  |  |  | 0 |  | 199551.8 |  | 123881 |  | 0 |  | 0.095 |  | 12.864 |  |  |  | 197.1 |  |  | DIL
19 | 765311810R00 | Demontáž krytiny bobrovky na sucho, do suti | m2 | 192 |  |  | 0 | 0 | 126 | 24192 | 21 | 0 | 0 | 0 | 0.067 | 12.864 |  |  | 0.211 | 40.51 |  |  | POL1_0
20 | 979081111R00 | Odvoz suti a vybour. hmot na skládku | t | 8.6 |  |  | 0 | 0 | 1752 | 15067.2 | 21 | 0 | 0 | 0 | 0 | 0 |  |  | 0.49 | 4.21 |  |  | POL1_0
21 | 765799311RK7 | Montáž fólie na krokve přibitím se slepením spojů, podstřešní difúzní fólie Jutadach 135 | m2 | 193 |  |  | 34.9 | 6735.7 | 67.1 | 12950.3 | 21 | 0 | 0.0002 | 0.0386 | 0 | 0 |  |  | 0.14 | 27.02 |  |  | POL1_0
22 | 28325086.AR | Fólie podstřešní paropropustná JUTADACH 150, 1,5 x 50 m | m2 | 222 |  |  | 50 | 11100 | 0 | 0 | 21 | 0 | 0.00015 | 0.0333 | 0 | 0 |  |  | 0 | 0 |  |  | POL3_0
23 | 765339211R00 | M.zastřešení beton.tašk.drážk.střech jedn.na sucho | m2 | 193 |  |  | 0 | 0 | 168 | 32424 | 21 | 0 | 0 | 0 | 0 | 0 |  |  | 0.403 | 77.78 |  |  | POL1_0
24 | 765339311R00 | M. hřebene z beton.hřebenáčů na sucho s podložkou | m | 15 |  |  | 0 | 0 | 256 | 3840 | 21 | 0 | 0 | 0 | 0 | 0 |  |  | 0.35 | 5.25 |  |  | POL1_0
25 | 765339926R00 | Přiřezání a uchycení beton.tašek dráž. šikmé | m | 26 |  |  | 0 | 0 | 513 | 13338 | 21 | 0 | 0 | 0 | 0 | 0 |  |  | 0.7 | 18.2 |  |  | POL1_0
26 | 111 | Betonpres optimal CČ - základní | ks | 2220 |  |  | 50 | 111000 | 0 | 0 | 21 | 0 | 0 | 0 | 0 | 0 |  |  | 0 | 0 |  |  | POL3_0
27 | 119 | Betonpres optimal CČ - větrací | ks | 60 |  |  | 448 | 26880 | 0 | 0 | 21 | 0 | 0 | 0 | 0 | 0 |  |  | 0 | 0 |  |  | POL3_0
28 | 117 | Betonpres optimal CČ - hřebenáč | ks | 45 |  |  | 194 | 8730 | 0 | 0 | 21 | 0 | 0 | 0 | 0 | 0 |  |  | 0 | 0 |  |  | POL3_0
29 | 122 | Příchytka betonpres | ks | 45 |  |  | 8 | 360 | 0 | 0 | 21 | 0 | 0 | 0 | 0 | 0 |  |  | 0 | 0 |  |  | POL3_0
30 | 113 | Betonpres optimal CČ - okrajová levé | ks | 39 |  |  | 293 | 11427 | 0 | 0 | 21 | 0 | 0 | 0 | 0 | 0 |  |  | 0 | 0 |  |  | POL3_0
31 | 114 | Betonpres optimal CČ - okrajová pravá | ks | 39 |  |  | 293 | 11427 | 0 | 0 | 21 | 0 | 0 | 0 | 0 | 0 |  |  | 0 | 0 |  |  | POL3_0
32 | 121 | Betonpres optimal - hřebenáč koncový | ks | 1 |  |  | 563 | 563 | 0 | 0 | 21 | 0 | 0 | 0 | 0 | 0 |  |  | 0 | 0 |  |  | POL3_0
33 | 118 | Betonpres optimal CČ - hřebenová ucpávka slunce | ks | 1 |  |  | 379 | 379 | 0 | 0 | 21 | 0 | 0 | 0 | 0 | 0 |  |  | 0 | 0 |  |  | POL3_0
34 | 765332652R00 | Ochranný větrací pás | m | 30 |  |  | 44.5 | 1335 | 81.5 | 2445 | 21 | 0 | 0.0005 | 0.015 | 0 | 0 |  |  | 0.1 | 3 |  |  | POL1_0
35 | 765332651R00 | Ochranná větrací mřížka KMB | m | 30 |  |  | 84.62 | 2538.6 | 65.38 | 1961.4 | 21 | 0 | 0.0001 | 0.003 | 0 | 0 |  |  | 0.067 | 2.01 |  |  | POL1_0
36 | 765339929R00 | Montáž střešních doplňků | celek | 1 |  |  | 0 | 0 | 2772 | 2772 | 21 | 0 | 0 | 0 | 0 | 0 |  |  | 0.04 | 0.04 |  |  | POL1_0
37 | 998765101R00 | Přesun hmot pro krytiny tvrdé, výšky do 6 m | t | 8.6 |  |  | 0 | 0 | 1346 | 11575.6 | 21 | 0 | 0 | 0 | 0 | 0 |  |  | 2.178 | 18.73 |  |  | POL1_0
38 | 55343808R | Nadkrokevní kovový držák 180 mm (vysoký) | kus | 1 |  |  | 4668 | 4668 | 0 | 0 | 21 | 0 | 0.0024 | 0.0024 | 0 | 0 |  |  | 0 | 0 |  |  | POL3_0
39 | 765331632R00 | Taška drážková prostupová | kus | 1 |  |  | 1025 | 1025 | 2131 | 2131 | 21 | 0 | 0.0012 | 0.0012 | 0 | 0 |  |  | 0.1 | 0.1 |  |  | POL1_0
40 | 765331634R00 | Taška dr. prostupová pro odkouření turbok | kus | 1 |  |  | 1383.5 | 1383.5 | 1184.5 | 1184.5 | 21 | 0 | 0.0015 | 0.0015 | 0 | 0 |  |  | 0.25 | 0.25 |  |  | POL1_0
[21 empty] | 12 | 21
END