## PC
Příloha č. 3 Výzvy k podání nabídek - Technická specifikce předmětu plnění
Stolní počítač
Název a výrobce zboží | [doplní dodavatel]
Počet požadovaných kusů | 30
Technický parametr | Požadovaný parametr | Nabízený parametr *
Počítačová skříň | počítačová skříň microtower, pro desky mATX a mini ITX, bez zdroje, externí 1x 5.25", 1x 3.5", interní 1x 3.5"/2.5", 2x 2.5", 2x USB 2.0, 2x USB 3.0, audio konektory
- Rozměry skříně max. | V / Š / H - 360 / 170 / 380 mm
Základní deska | mATX, socket 1700, Intel H610, min. 2x DDR5, 2x M.2, 4x SATA, D-Sub, HDMI, DisplayPort, GbE LAN; porty: 2x ps2
Zdroj | Polo - modulární, PC ATX, min. 550W, ATX, 80 PLUS Gold, účinnost 90%, 2 ks PCIe (8-pin / 6+2-pin), 4 × SATA, aktivní PFC, tepelná regulace otáček a síťový vypínač, 120 mm ventilátor, hloubka 140 mm
Procesor
- Minimální výkon dle PassMark - CPU Mark (dle cpubenchmark.net PerformanceTest V10 z 25.6.2024) | 14 950 bodů
- Další specifikace procesoru | min. 12MB L3 cache, VGA - BOX
Paměť RAM (min. velikost) | 16 GB DDR5 5600 CL40 (možnost budoucího rozšíření - min. 1 volný RAM slot)
Pevný disk
- Počet min. / druh | 1 / SSD
- Kapacita dat min. | min. 500 GB
- Další požadavky | M.2 NVMe Gen3x4, přenosová rychlost min. 3000/2000 MB/s
Optická mechanika
DVD+RW | NE
Grafická karta
- Typ | integrovaná
Zvuková karta
- Typ | integrovaná
Síťová karta
- Typ | integrovaná /RJ45
- Rychlost min. | 100/1000 Mbit/s
Rozhraní PC - minimální počty všech typů
- USB výstupy | 6 (alespoň 2x USB 3.2)
- Další výstupy | min. 1x DisplayPort min 1x HDMI
- Výstupy na sluchátka / mikrofon | ano - vpředu
Klávesnice
- Typ / rozhraní / lokalizace / délka kabelu | drátová / USB / CZ /délka kabelu min. 1,8 m
Myš
- Typ / rozhraní / technologie / délka kabelu | drátová / USB / optická /délka kabelu min. 1,8 m
Operační systém | OEM licence pro Windows 11 Pro x64 CZ; licence musí být nová, trvalá, nepoužitá, s garantovanou pravostí a ověřitelností u výrobce; BEZ INSTALACE, instalaci si provede zadavatel sám
Další požadavky | součást balení: napájecí kabel 230V, 2m, cz koncovka, prohlášení o shodě, záruční a dodací list vč. vypsaných sériových čísel komponentů (včetně OS)
Záruka min. | 36 měsíců, možnost výměny vadných komponentů IT pracovníky nemocnice bez ztráty záruky
* Dodavatel doplní do modrých polí jím nabízené parametry. Dodavatel u každé uvedené položky (modrého pole) tabulky uvede nabízené technické parametry zařízení nebo u nevyčíslitelných požadavků uvede ANO/NE, tzn., zda zařízení splňuje nebo nesplňuje tento požadavek. Pro to, aby nabídka mohla být posuzována a hodnocena, musí účastník splnit všechny zadavatelem požadované technické parametry zařízení.
Zadavatelem vymezené kapacitní, kvalitativní a technické parametry a požadavky na předmět zakázky stejně jako hodnoty uvedené u těchto parametrů jsou stanoveny jako minimální přípustné. Účastníci proto mohou nabídnout zařízení, která budou disponovat lepšími parametry a vlastnostmi u funkcionalit zadavatelem požadovaných.

## Monitor
Monitor
Název a výrobce zboží | [doplní dodavatel]
Počet požadovaných kusů | 30
Technický parametr | Požadovaný parametr | Nabízený parametr *
Úhlopříčka | min. 23,8"
Dotykový displej | NE
Technologie obrazu | LCD/LED
Typ displeje | IPS
Poměr stran | 16:9 nebo 16:10
Rozlišení | min. 1920 x 1080 Full HD
Konektivita min. | HDMI; DisplayPort
Povrch zobrazovací plochy | matný
Další parametry
- Pivot | ANO
- Reproduktory | ANO
- Ostatní | včetně kabelu HDMI min. 1,8 m
Záruka min. | 36 měsíců
* Dodavatel doplní do modrých polí jím nabízené parametry. Dodavatel u každé uvedené položky (modrého pole) tabulky uvede nabízené technické parametry zařízení nebo u nevyčíslitelných požadavků uvede ANO/NE, tzn., zda zařízení splňuje nebo nesplňuje tento požadavek. Pro to, aby nabídka mohla být posuzována a hodnocena, musí účastník splnit všechny zadavatelem požadované technické parametry zařízení.
Zadavatelem vymezené kapacitní, kvalitativní a technické parametry a požadavky na předmět zakázky stejně jako hodnoty uvedené u těchto parametrů jsou stanoveny jako minimální přípustné. Účastníci proto mohou nabídnout zařízení, která budou disponovat lepšími parametry a vlastnostmi u funkcionalit zadavatelem požadovaných.