## 383-008
EstiCon |  |  |  | Firma: | [6 empty] | 3
Soupis prací objektu
S | Stavba: | 2406M |  | III/383 Bílovice, most ev. č. 383-008 |  |  | 383-008 | 0 |  | 0 | 2
O | Rozpočet: | 383-008 |  | Most přes Časnýř v Bílovicích | [5 empty] | 0.15 | 2
Typ | Poř. číslo | Kód položky | Varianta | Název Položky | MJ | Množství | Cena |  | Cenová soustava | 0.21
[7 empty] | Jednotková | Celkem
0 | 1 | 2 | 3 | 4 | 5 | 6 | 7 | 8 | 9
SD |  | 0 |  | Všeobecné konstrukce a práce |  |  |  | 0
P | 1 | 014102 | 1 | POPLATKY ZA SKLÁDKU - RECYKLACE SDO | T | 369.266 | 0 | 0 | OTSKP ~ 2024 | 0 | 3
PP
VV |  |  |  | nestmelené podkladní vozovkové vrsty - 2,0t/m3: 30,92*2,0 = 61,840 [A] výkop z přechodových oblastí mostu - 2,0t/m3: 75,465*2,0 = 150,930 [B] výkop z čištění a úprav koryta - 2,0t/m3: 74,48*2,0 = 148,960 [C] zemina z vrtů pro zápory - 2,0t/m3: 3,768*2,0 = 7,536 [D] Celkové množství = 369,266
TS |  |  |  | zahrnuje veškeré poplatky provozovateli skládky související s uložením odpadu na skládce.
P | 2 | 014102 | 2 | POPLATKY ZA SKLÁDKU - RECYKLACE SDO | T | 100.109 | 0 | 0 | OTSKP ~ 2024 | 0 | 3
PP
VV |  |  |  | suť z betonových konstrukcí římsy - 2,5t/m3: 5,116*2,5 = 12,790 [B] opěra a křídla - 2,3t/m3: 8,239*2,3 = 18,950 [C] spádový beton a ochrana izolace - 2,3t/m3: 7,412*2,3 = 17,048 [D] obrubníky - 0,205t/m: 32,91*0,205 = 6,747 [E] podklad zpevnění koryta toku - 2,3t/m3: 19,38*2,3 = 44,574 [F] Celkové množství = 100,109
TS |  |  |  | zahrnuje veškeré poplatky provozovateli skládky související s uložením odpadu na skládce.
P | 3 | 014102 | 3 | POPLATKY ZA SKLÁDKU - ULOŽENÍ ODPADU | T | 0.909 | 0 | 0 | OTSKP ~ 2024 | 0 | 3
PP
VV |  |  |  | asfaltová suť z izolace mostovky - 0,012t/m2: 75,757*0,012 = 0,909 [A]
TS |  |  |  | zahrnuje veškeré poplatky provozovateli skládky související s uložením odpadu na skládce.
P | 4 | 02720 |  | POMOC PRÁCE ZRÍZ NEBO ZAJIŠT REGULACI A OCHRANU DOPRAVY | KPL | 1 | 0 | 0 | OTSKP ~ 2024 | 0 | 3
PP |  |  |  | Přechodná úprava dopravního značení na sil. II/ 383 v souladu s platnými předpisy pro navrhování dopravního značení na pozemních komunikacích a s TP 66 Zásady pro označování pracovních míst na PK. Dopracování projektu dočasného dopravního značení a případných úprav organizace dopravy, projednání a schválení návrhu dočasného dopravního opatření s dotčenými orgány a organizacemi, žádost na silniční správní úřad pro stanovení přechodné úpravy provozu. Pronájem a osazení dopravních značek a světelné signalizace, jejich rozmístění, případná přemísťování a údržba v průběhu provádění stavebních prací, odstranění po ukončení stavebních prací. Délka trvání a způsob řešení každé etapy provádění stavby závisí na zhotoviteli stavby a je odhadována na 2x2 měsíce.
TS |  |  |  | zahrnuje veškeré náklady spojené s objednatelem požadovanými zarízeními
P | 5 | 029113 |  | OSTATNÍ POŽADAVKY - GEODETICKÉ ZAMERENÍ - CELKY | KUS | 1 | 0 | 0 | OTSKP ~ 2024 | 0 | 3
PP |  |  |  | Podrobné zaměření povrchu konstrukcí po bourání vč 3 sond pro návrh tvaru a tloušťek vrstev nových konstrukcí.
TS |  |  |  | zahrnuje veškeré náklady spojené s objednatelem požadovanými pracemi
P | 6 | 02940 |  | OSTATNÍ POŽADAVKY - VYPRACOVÁNÍ DOKUMENTACE - ZATÍŽITELNOST MOSTU | KPL | 1 | 0 | 0 | OTSKP ~ 2024 | 0 | 3
PP |  |  |  | Přepočet zatížitelnosti mostu podle výsledků diagnostiky.
TS |  |  |  | zahrnuje veškeré náklady spojené s objednatelem požadovanými pracemi
P | 7 | 029412 |  | OSTATNÍ POŽADAVKY - VYPRACOVÁNÍ MOSTNÍHO LISTU | KUS | 1 | 0 | 0 | OTSKP ~ 2024 | 0 | 3
PP
TS |  |  |  | zahrnuje veškeré náklady spojené s objednatelem požadovanými pracemi
P | 8 | 02943 |  | OSTATNÍ POŽADAVKY - VYPRACOVÁNÍ RDS | KPL | 1 | 0 | 0 | OTSKP ~ 2024 | 0 | 3
PP |  |  |  | Realizační dokumentace zhotovitele: 1. Výrobně technickou dokumentaci pro zhotovovací práce - konstrukční dokumentace - technologická dokumentace - montážní dokumentace - technologický předpis (TePř) - kontrolní a zkušební plán (KZP) 2. Výrobně technickou dokumentaci pro pomocné práce 3. Dokumentace výrobků dodaných na stavbu
TS |  |  |  | zahrnuje veškeré náklady spojené s objednatelem požadovanými pracemi
P | 9 | 02944 |  | OSTAT POŽADAVKY - DOKUMENTACE SKUTEC PROVEDENÍ V DIGIT FORME | KPL | 1 | 0 | 0 | OTSKP ~ 2024 | 0 | 3
PP |  |  |  | 1. Dokumentaci skutečného provedení. 2. Technickou mapu podle požadavků obce. 3. Zprávy zhotovitele o jakosti stavebních prací na pozemních komunikacích.
TS |  |  |  | zahrnuje veškeré náklady spojené s objednatelem požadovanými pracemi
P | 10 | 02953 |  | OSTATNÍ POŽADAVKY - HLAVNÍ MOSTNÍ PROHLÍDKA | KUS | 1 | 0 | 0 | OTSKP ~ 2024 | 0 | 3
PP
TS |  |  |  | položka zahrnuje : - úkony dle CSN 73 6221 - provedení hlavní mostní prohlídky oprávnenou fyzickou nebo právnickou osobou - vyhotovení záznamu (protokolu), který jednoznacne definuje stav mostu
SD |  | 1 |  | Zemní práce |  |  |  | 0
P | 11 | 11332 |  | ODSTRANENÍ PODKLADU ZPEVNENÝCH PLOCH Z KAMENIVA NESTMELENÉHO | M3 | 30.92 | 0 | 0 | OTSKP ~ 2024 | 0 | 3
PP
VV |  |  |  | na předmostích tl. 400mm pro plnou konstrukci vozovky - výkres 05, plocha sejmuta v digitálním podkladu 1.etapa: (19,7+18,9)*0,4 = 15,440 [B] 2.etapa (19,9+18,8)*0,4 = 15,480 [C] Celkové množství = 30,920
TS |  |  |  | Položka zahrnuje veškerou manipulaci s vybouranou sutí a s vybouranými hmotami vc. uložení na skládku. Nezahrnuje poplatek za skládku, který se vykazuje v položce 0141** (s výjimkou malého množství bouraného materiálu, kde je možné poplatek zahrnout do jednotkové ceny bourání – tento fakt musí být uveden v doplnujícím textu k položce).
P | 12 | 11335 |  | ODSTRANĚNÍ PODKLADU ZPEVNĚNÝCH PLOCH Z BETONU | M3 | 19.38 | 0 | 0 | OTSKP ~ 2024 | 0 | 3
PP
VV |  |  |  | zpevnění koryta toku pod mostem v tl. 0,2m a dl. 21m - výkres 02: (1,6+1,9+1,6)*0,2*19,0 = 19,380 [A]
TS |  |  |  | Položka zahrnuje: - veškerou manipulaci s vybouranou sutí a s vybouranými hmotami vč. uložení na skládku. Položka nezahrnuje: - poplatek za skládku, který se vykazuje v položce 0141** (s výjimkou malého množství bouraného materiálu, kde je možné poplatek zahrnout do jednotkové ceny bourání – tento fakt musí být uveden v doplňujícím textu k položce).
P | 13 | 11352 |  | ODSTRANĚNÍ CHODNÍKOVÝCH A SILNIČNÍCH OBRUBNÍKŮ BETONOVÝCH | M | 32.91 | 0 | 0 | OTSKP ~ 2024 | 0 | 3
PP
VV |  |  |  | podél říms - výkres 02: 11,52+11,39 = 22,910 [A] úprava chodníku na předmostí - výkres 05: 5,0*2 = 10,000 [B] Celkové množství = 32,910
TS |  |  |  | Položka zahrnuje: - veškerou manipulaci s vybouranou sutí a s vybouranými hmotami vč. uložení na skládku. Položka nezahrnuje: - poplatek za skládku, který se vykazuje v položce 0141** (s výjimkou malého množství bouraného materiálu, kde je možné poplatek zahrnout do jednotkové ceny bourání – tento fakt musí být uveden v doplňujícím textu k položce).
P | 14 | 11372 |  | FRÉZOVÁNÍ ZPEVNENÝCH PLOCH ASFALTOVÝCH | M3 | 51.535 | 0 | 0 | OTSKP ~ 2024 | 0 | 3
PP |  |  |  | Likvidace vybouraného materiálu je v kompetenci zhotovitele.
VV |  |  |  | v celé délce úpravy tl. 110mm pro ložnou a obrusnou vrstvu vozovky - výkres 05, plocha sejmuta v digitálním podkladu 1.etapa: 236,7*0,11 = 26,037 [B] 2.etapa: 231,8*0,11 = 25,498 [C] Celkové množství = 51,535
TS |  |  |  | Položka zahrnuje veškerou manipulaci s vybouranou sutí a s vybouranými hmotami vc. uložení na skládku. Nezahrnuje poplatek za skládku, který se vykazuje v položce 0141** (s výjimkou malého množství bouraného materiálu, kde je možné poplatek zahrnout do jednotkové ceny bourání – tento fakt musí být uveden v doplnujícím textu k položce).
P | 15 | 11525 |  | PŘEVEDENÍ VODY POTRUBÍM DN 600 NEBO ŽLABY R.O. DO 2,0M | M | 25 | 0 | 0 | OTSKP ~ 2024 | 0 | 3
PP
VV |  |  |  | při práci v korytě toku vč přehrazení toku - zřízení a odstranění: 25,0 = 25,000 [A]
TS |  |  |  | Položka zahrnuje: - převedení vody na povrchu - zřízení, udržování a odstranění příslušného zařízení Položka nezahrnuje: - x Způsob měření: - převedení vody se uvádí buď průměrem potrubí (DN) nebo délkou rozvinutého obvodu žlabu (r.o.)
P | 16 | 12473 |  | VYKOPÁVKY PRO KORYTA VODOTECÍ TR. I | M3 | 42.56 | 0 | 0 | OTSKP ~ 2022 | 0 | 3
PP
VV |  |  |  | úpravy koryta toku v tl . 0,40m na dl. 28,0m: 3,8*0,40*28,0 = 42,560 [A]
TS |  |  |  | položka zahrnuje: - vodorovná a svislá doprava, premístení, preložení, manipulace s výkopkem - kompletní provedení vykopávky nezapažené i zapažené - ošetrení výkopište po celou dobu práce v nem vc. klimatických opatrení - ztížení vykopávek v blízkosti podzemního vedení, konstrukcí a objektu vc. jejich docasného zajištení - ztížení pod vodou, v okolí výbušnin, ve stísnených prostorech a pod. - príplatek za lepivost - težení po vrstvách, pásech a po jiných nutných cástech (figurách) - cerpání vody vc. cerpacích jímek, potrubí a pohotovostní cerpací soupravy (viz ustanovení k pol. 1151,2) - potrebné snížení hladiny podzemní vody - težení a rozpojování jednotlivých balvanu - vytahování a nošení výkopku - svahování a presvah. svahu do konecného tvaru, výmena hornin v podloží a v pláni znehodnocené klimatickými vlivy - rucní vykopávky, odstranení korenu a napadávek - pažení, vzeprení a rozeprení vc. prepažování (vyjma štetových sten) - úpravu, ochranu a ocištení dna, základové spáry, sten a svahu - zhutnení podloží, prípadne i svahu vc. svahování - zrízení stupnu v podloží a lavic na svazích, není-li pro tyto práce zrízena samostatná položka - udržování výkopište a jeho ochrana proti vode - odvedení nebo obvedení vody v okolí výkopište a ve výkopišti - trídení výkopku - veškeré pomocné konstrukce umožnující provedení vykopávky (príjezdy, sjezdy, nájezdy, lešení, podper. konstr., premostení, zpevnené plochy, zakrytí a pod.) - nezahrnuje uložení zeminy (na skládku, do násypu) ani poplatky za skládku, vykazují se v položce c.0141**
P | 17 | 12960 |  | CIŠTENÍ VODOTECÍ A MELIORAC KANÁLU OD NÁNOSU | M3 | 31.92 | 0 | 0 | OTSKP ~ 2022 | 0 | 3
PP
VV |  |  |  | odstranění nánosů z koryta toku v tl . 0,30m na dl. 28,0m: 3,8*0,30*28,0 = 31,920 [A]
TS |  |  |  | položka zahrnuje: - vodorovná a svislá doprava, premístení, preložení, manipulace s výkopkem - kompletní provedení vykopávky nezapažené i zapažené - ošetrení výkopište po celou dobu práce v nem vc. klimatických opatrení - ztížení vykopávek v blízkosti podzemního vedení, konstrukcí a objektu vc. jejich docasného zajištení - ztížení pod vodou, v okolí výbušnin, ve stísnených prostorech a pod. - príplatek za lepivost - težení po vrstvách, pásech a po jiných nutných cástech (figurách) - cerpání vody vc. cerpacích jímek, potrubí a pohotovostní cerpací soupravy (viz ustanovení k pol. 1151,2) - potrebné snížení hladiny podzemní vody - težení a rozpojování jednotlivých balvanu - vytahování a nošení výkopku - svahování a presvah. svahu do konecného tvaru, výmena hornin v podloží a v pláni znehodnocené klimatickými vlivy - rucní vykopávky, odstranení korenu a napadávek - pažení, vzeprení a rozeprení vc. prepažování (vyjma štetových sten) - úpravu, ochranu a ocištení dna, základové spáry, sten a svahu - zhutnení podloží, prípadne i svahu vc. svahování - zrízení stupnu v podloží a lavic na svazích, není-li pro tyto práce zrízena samostatná položka - udržování výkopište a jeho ochrana proti vode - odvedení nebo obvedení vody v okolí výkopište a ve výkopišti - trídení výkopku - veškeré pomocné konstrukce umožnující provedení vykopávky (príjezdy, sjezdy, nájezdy, lešení, podper. konstr., premostení, zpevnené plochy, zakrytí a pod.) - nezahrnuje uložení zeminy (na skládku, do násypu) ani poplatky za skládku, vykazují se v položce c.0141**
P | 18 | 13173 |  | HLOUBENÍ JAM ZAPAŽ I NEPAŽ TR. I | M3 | 75.465 | 0 | 0 | OTSKP ~ 2024 | 0 | 3
PP
VV |  |  |  | přechodové oblasti za opěrami - výkres 04, 05 za opěrou 1: (1,2+0,7)/2*4,3*9,0 = 36,765 [B] za opěrou 2: (1,3+0,7)/2*4,3*9,0 = 38,700 [C] Celkové množství = 75,465
TS |  |  |  | položka zahrnuje: - vodorovná a svislá doprava, premístení, preložení, manipulace s výkopkem - kompletní provedení vykopávky nezapažené i zapažené - ošetrení výkopište po celou dobu práce v nem vc. klimatických opatrení - ztížení vykopávek v blízkosti podzemního vedení, konstrukcí a objektu vc. jejich docasného zajištení - ztížení pod vodou, v okolí výbušnin, ve stísnených prostorech a pod. - príplatek za lepivost - težení po vrstvách, pásech a po jiných nutných cástech (figurách) - cerpání vody vc. cerpacích jímek, potrubí a pohotovostní cerpací soupravy (viz ustanovení k pol. 1151,2) - potrebné snížení hladiny podzemní vody - težení a rozpojování jednotlivých balvanu - vytahování a nošení výkopku - svahování a presvah. svahu do konecného tvaru, výmena hornin v podloží a v pláni znehodnocené klimatickými vlivy - rucní vykopávky, odstranení korenu a napadávek - pažení, vzeprení a rozeprení vc. prepažování (vyjma štetových sten) - úpravu, ochranu a ocištení dna, základové spáry, sten a svahu - odvedení nebo obvedení vody v okolí výkopište a ve výkopišti - trídení výkopku - veškeré pomocné konstrukce umožnující provedení vykopávky (príjezdy, sjezdy, nájezdy, lešení, podper. konstr., premostení, zpevnené plochy, zakrytí a pod.) - nezahrnuje uložení zeminy (na skládku, do násypu) ani poplatky za skládku, vykazují se v položce c.0141**
P | 19 | 17120 |  | ULOŽENÍ SYPANINY DO NÁSYPU A NA SKLÁDKY BEZ ZHUTNENÍ | M3 | 153.713 | 0 | 0 | OTSKP ~ 2022 | 0 | 3
PP
VV |  |  |  | zemina vytěžená na stavbě na recyklační skládku výkop z přechodových oblastí mostu: 75,465 = 75,465 [B] výkop z úprav koryta a čištění koryta: 74,48 = 74,480 [C] zemina z vrtů pro zápory: 30,0*(3,14*0,4^2/4) = 3,768 [D] Celkové množství = 153,713
TS |  |  |  | položka zahrnuje: - kompletní provedení zemní konstrukce do predepsaného tvaru - ošetrení úložište po celou dobu práce v nem vc. klimatických opatrení - ztížení v okolí vedení, konstrukcí a objektu a jejich docasné zajištení - ztížení provádení ve ztížených podmínkách a stísnených prostorech - ztížené ukládání sypaniny pod vodu - ukládání po vrstvách a po jiných nutných cástech (figurách) vc. dosypávek - spouštení a nošení materiálu - úprava, ocištení a ochrana podloží a svahu - svahování, uzavírání povrchu svahu - udržování úložište a jeho ochrana proti vode - odvedení nebo obvedení vody v okolí úložište a v úložišti - veškeré pomocné konstrukce umožnující provedení zemní konstrukce (príjezdy, sjezdy, nájezdy, lešení, podperné konstrukce, premostení, zpevnené plochy, zakrytí a pod.)
P | 20 | 18110 |  | ÚPRAVA PLÁNE SE ZHUTNENÍM V HORNINE TR. I | M2 | 77.3 | 0 | 0 | OTSKP ~ 2022 | 0 | 3
PP
VV |  |  |  | na předmostích pod plnou konstrukci vozovky - výkres 04, 05; plocha sejmuta v digitálním podkladu 1.etapa: 19,7+18,9 = 38,600 [B] 2.etapa 19,9+18,8 = 38,700 [C] Celkové množství = 77,300
TS |  |  |  | položka zahrnuje úpravu pláne vcetne vyrovnání výškových rozdílu. Míru zhutnení urcuje projekt.
P | 21 | 18214 |  | ÚPRAVA POVRCHU SROVNÁNÍM ÚZEMÍ V TL DO 0,25M | M2 | 60 | 0 | 0 | OTSKP ~ 2024 | 0 | 3
PP
VV |  |  |  | úprava podél křídel mostu - výkres 05: 3,0*5,0*4 = 60,000 [A]
TS |  |  |  | položka zahrnuje srovnání výškových rozdílu terénu
SD |  | 2 |  | Základy |  |  |  | 0
P | 22 | 21341 |  | DRENÁŽNÍ VRSTVY Z PLASTBETONU (PLASTMALTY) | M3 | 0.082 | 0 | 0 | OTSKP ~ 2024 | 0 | 3
PP
VV |  |  |  | odvodnění povrchu izolace mostovky - výkres 03, 05: 0,15*0,04*6,85*2 = 0,082 [A]
TS |  |  |  | Položka zahrnuje: - dodávku predepsaného materiálu pro drenážní vrstvu, vcetne mimostaveništní a vnitrostaveništní dopravy - provedení drenážní vrstvy predepsaných rozmeru a predepsaného tvaru
P | 23 | 22694 |  | ZÁPOROVÉ PAŽENÍ Z KOVU DOCASNÉ | T | 1.429 | 0 | 0 | OTSKP ~ 2022 | 0 | 3
PP
VV |  |  |  | pažení výkopu za opěrami po polovinách šířky vozovky zápory- 5x HEB16 (42,6kg/m) dl.3,0 po 1,0m: 5*3,0*2*0,0426 = 1,278 [B] převázky - 1x UPN160 (18,9kg/m) 1*4,0*2*0,0189 = 0,151 [C] Celkové množství = 1,429
TS |  |  |  | položka zahrnuje opotrebení ocelových zápor, jejich osazení do pripravených vrtu vcetne zabetonování koncu a obsypu, prípadne jejich zaberanení a jejich odstranení. Ocelová prevázka se zapocítá do výsledné hmotnosti.
P | 24 | 23418A |  | ŠTETOVÉ STENY NASAZENÉ Z DREVENÝCH DÍLCU DOCASNÉ (PLOCHA) | M2 | 12.8 | 0 | 0 | OTSKP ~ 2022 | 0 | 3
PP
VV |  |  |  | pažení výkopu za opěrami po polovinách šířky vozovky: 4,0*1,6*2 = 12,800 [A]
TS |  |  |  | - zrízení steny - dodání štetovnic v požadované kvalite, prípadne jejich ošetrování, rezání, nastavování a další úpravy - kleštiny, prevázky. a další pomocné a doplnkové konstrukce - pri provádení z lodi náklady na prám nebo lodi - tesnení steny, je-li nutné - kotvení steny, je-li nutné nebo vzeprení, prípadne rozeprení - vodící piloty nebo stabilizacní hrázky - dílenská dokumentace, vcetne technologického predpisu spojování - dodání dreva v požadované kvalite a výroba konstrukce (vc. pomucek, prípravku a prostredku pro výrobu) bez ohledu na nárocnost a její objem, dílenská montáž, montážní dokumentace, - dodání spojovacího materiálu, - zrízení montážních a dilatacních spoju, spar, vcetne potrebných úprav, vložek, opracování, ocištení a ošetrení, - podper. konstr. a lešení všech druhu pro montáž konstrukcí i doplnkových, vcetne požadovaných otvoru, ochranných a bezpecnostních opatrení a základu pro tyto konstrukce a lešení, - jakákoliv doprava a manipulace dílcu a montážních sestav, vcetne dopravy konstrukce z výrobny na stavbu, - montáž konstrukce na stavbe, vcetne montážních prostredku a pomucek a zednických výpomocí, - výpln, tesnení a tmelení spar a spoju, - veškeré druhy opracování povrchu, vcetne úprav pod nátery a pod izolaci, - veškeré druhy dílenských základu a základních náteru a povlaku, - všechny druhy ocelového kotvení, - dílenskou prejímku a montážní prohlídku, vcetne požadovaných dokladu, - zrízení kotevních otvoru nebo jam, nejsou-li cástí jiné konstrukce, jejich úpravy, ocištení a ošetrení, - osazení kotvení nebo prímo cástí konstrukce do podpurné konstrukce nebo do zeminy, - ošetrení kotevní oblasti proti vzniku trhlin, vlivu povetrnosti a pod., - osazení znacek, vcetne jejich zamerení. - veškeré úpravy dreva pro zlepšení jeho užitných vlastností (impregnace, zpevnování a pod.), - veškeré druhy povrchových úprav, - zvláštní spojové prostredky, rozebíratelnost konstrukce, - osazení merících zarízení a úprav pro ne.
P | 25 | 26144 |  | VRTY PRO KOTVENÍ, INJEKTÁŽ A MIKROPILOTY NA POVRCHU TR. IV D DO 200MM | M | 2.2 | 0 | 0 | OTSKP ~ 2024 | 0 | 3
PP
VV |  |  |  | provrtání stávajících opěr pro převedení drenáží přes opěry - výkres 04, 05: 1,1*2 = 2,200 [A]
TS |  |  |  | položka zahrnuje: premístení, montáž a demontáž vrtných souprav svislou dopravu zeminy z vrtu vodorovnou dopravu zeminy bez uložení na skládku prípadne nutné pažení docasné (vcetne odpažení) i trvalé
P | 26 | 264216 |  | VRTY PRO PILOTY TŘ. II D DO 400MM | M | 30 | 0 | 0 | OTSKP ~ 2024 | 0 | 3
PP
VV |  |  |  | pažení výkopu za opěrami po polovinách šířky vozovky zápory - 5x HEB16 dl.3,0 po 1,0m: 5*3,0*2 = 30,000 [B]
TS |  |  |  | Položka zahrnuje: - zřízení vrtu, svislou a vodorovnou dopravu zeminy bez uložení na skládku, vrtací práce zapaž. i nepaž. vrtu - čerpání vody z vrtu, vyčištění vrtu - zabezpečení vrtacích prací - dopravu, nájem, provoz a přemístění, montáž a demontáž vrtacích zařízení a dalších mechanismů - lešení a podpěrné konstrukce pro práci a manipulaci s vrtacím zařízení a dalších mechanismů - vrtací plošiny vč. zemních prací, zpevnění, odvodnění a pod. - v případě zapažení dočasnými pažnicemi jejich opotřebení - v případě zapažení suspenzí veškeré hospodaření s ní Položka nezahrnuje: - zapažení trvalými pažnicemi - uložení zeminy na skládku a poplatek za skládku Způsob měření: - do délky vrtu se nezapočítává hluché vrtání
P | 27 | 285392 |  | DODATECNÉ KOTVENÍ VLEPENÍM BETONÁRSKÉ VÝZTUŽE D DO 16MM DO VRTU | KUS | 784 | 0 | 0 | OTSKP ~ 2024 | 0 | 3
PP
VV |  |  |  | kotvení vyrovnávací vrstvy - výkres 06: 24 řad *29 trnů = 696,000 [A] kotvení dobetonování křídel - výkres 06: 2 řady *11 trnů *4 křídla = 88,000 [B] Celkové množství = 784,000
TS |  |  |  | Položka zahrnuje: dodání výztuže predepsaného profilu a predepsané délky (do 600mm) provedení vrtu predepsaného profilu a predepsané délky (do 300mm) vsunutí výztuže do vyvrtaného profilu a její zalepení predepsaným pojivem prípadne nutné lešení
P | 28 | 289971 |  | OPLÁŠTENÍ (ZPEVNENÍ) Z GEOTEXTILIE | M2 | 142.8 | 0 | 0 | OTSKP ~ 2024 | 0 | 3
PP
VV |  |  |  | ochrana fólie těsnicí vrstvy za opěrami - výkres 04, 05: 4,2*8,5*2*2vrstvy = 142,800 [A]
TS |  |  |  | Položka zahrnuje: - dodávku predepsané geotextilie - úpravu, ocištení a ochranu podkladu - prichycení k podkladu, prípadne zatížení - úpravy spoju a zajištení okraju - úpravy pro odvodnení - nutné presahy - mimostaveništní a vnitrostaveništní dopravu
P | 29 | 28999 |  | OPLÁŠTENÍ (ZPEVNENÍ) Z FÓLIE | M2 | 71.4 | 0 | 0 | OTSKP ~ 2024 | 0 | 3
PP
VV |  |  |  | těsnicí vrstva za opěrami - výkres 04, 05: 4,2*8,5*2 = 71,400 [A]
TS |  |  |  | Položka zahrnuje: - dodávku predepsané fólie - úpravu, ocištení a ochranu podkladu - prichycení k podkladu, prípadne zatížení - úpravy spoju a zajištení okraju - úpravy pro odvodnení - nutné presahy - mimostaveništní a vnitrostaveništní dopravu
SD |  | 3 |  | Svislé konstrukce |  |  |  | 0
P | 30 | 31717 | R | KOVOVÉ KONSTRUKCE PRO KOTVENÍ RÍMSY | KUS | 25 | 0 | 0 | OTSKP ~ 2024 | 0 | 3
PP
VV |  |  |  | kotva říms do vývrtu á 1,0 m podle VL4 - 402.02 - výkres 06, 07: 12+13 = 25,000 [A]
TS |  |  |  | Položka zahrnuje dodávku (výrobu) kotevního prvku predepsaného tvaru a jeho osazení do predepsané polohy vcetne nezbytných prací (vrty, zálivky apod.)
P | 31 | 317325 |  | RÍMSY ZE ŽELEZOBETONU DO C30/37 | M3 | 10.746 | 0 | 0 | OTSKP ~ 2024 | 0 | 3
PP
VV |  |  |  | levostranná římsa - výkres 07: (0,3*0,45+0,95*0,21)*11,55 = 3,863 [A] pravostranná římsa - výkres 07: (0,3*0,56+2,05*0,21)*11,5 = 6,883 [B] Celkové množství = 10,746
TS |  |  |  | položka zahrnuje: - dodání cerstvého betonu (betonové smesi) požadované kvality, jeho uložení do požadovaného tvaru pri jakékoliv hustote výztuže, konzistenci cerstvého betonu a zpusobu hutnení, ošetrení a ochranu betonu, - zhotovení nepropustného, mrazuvzdorného betonu a betonu požadované trvanlivosti a vlastností, - užití potrebných prísad a technologií výroby betonu, - zrízení pracovních a dilatacních spar, vcetne potrebných úprav, výplne, vložek, opracování, ocištení a ošetrení, - bednení požadovaných konstr. (i ztracené) s úpravou dle požadované kvality povrchu betonu, vcetne odbednovacích a odskružovacích prostredku, - podperné konstr. (skruže) a lešení všech druhu pro bednení, uložení cerstvého betonu, výztuže a doplnkových konstr., vc. požadovaných otvoru, ochranných a bezpecnostních opatrení a základu techto konstrukcí a lešení, - vytvorení kotevních cel, kapes, nálitku, a sedel, - zrízení všech požadovaných otvoru, kapes, výklenku, prostupu, dutin, drážek a pod., vc. ztížení práce a úprav kolem nich, - úpravy pro osazení výztuže, doplnkových konstrukcí a vybavení, - úpravy povrchu pro položení požadované izolace, povlaku a náteru, prípadne vyspravení, - ztížení práce u kabelových a injektážních trubek a ostatních zarízení osazovaných do betonu, - konstrukce betonových kloubu, upevnení kotevních prvku a doplnkových konstrukcí, - nátery zabranující soudržnost betonu a bednení, - výpln, tesnení a tmelení spar a spoju, - opatrení povrchu betonu izolací proti zemní vlhkosti v cástech, kde prijdou do styku se zeminou nebo kamenivem, - prípadné zrízení spojovací vrstvy u základu, - úpravy pro osazení zarízení ochrany konstrukce proti vlivu bludných proudu
P | 32 | 317365 |  | VÝZTUŽ RÍMS Z OCELI 10505, B500B | T | 1.934 | 0 | 0 | OTSKP ~ 2024 | 0 | 3
PP
VV |  |  |  | 180 kg oceli na 1m3 betonu: 0,18*10,746 = 1,934 [A]
TS |  |  |  | položka zahrnuje: - dodání betonárské výztuže v požadované kvalite, stríhání, rezání, ohýbání a spojování do všech požadovaných tvaru (vc. armakošu) a uložení s požadovaným zajištením polohy a krytí výztuže betonem, - veškeré svary nebo jiné spoje výztuže, - pomocné konstrukce a práce pro osazení a upevnení výztuže, - zednické výpomoci pro montáž betonárské výztuže, - úpravy výztuže pro osazení doplnkových konstrukcí, - ochranu výztuže do doby jejího zabetonování, - úpravy výztuže pro zrízení železobetonových kloubu, kotevních prvku, závesných ok a doplnkových konstrukcí, - veškerá opatrení pro zajištení soudržnosti výztuže a betonu, - vodivé propojení výztuže, které je soucástí ochrany konstrukce proti vlivum bludných proudu, vyvedení do merících skríní nebo míst pro merení bludných proudu (vlastní merící skríne se uvádejí položkami SD 74) - povrchovou antikorozní úpravu výztuže, - separaci výztuže, - osazení merících zarízení a úpravy pro ne, - osazení merících skríní nebo míst pro merení bludných proudu.
P | 33 | 333325 |  | MOSTNÍ OPERY A KRÍDLA ZE ŽELEZOVÉHO BETONU DO C30/37 | M3 | 3.694 | 0 | 0 | OTSKP ~ 2024 | 0 | 3
PP
VV |  |  |  | úprava horní části křídel v tl. 500mm - výkres 02 křídlo A: 0,8*(2,97+2,44)/2*0,5 = 1,082 [B] křídlo B: 0,8*(2,3+1,74)/2*0,5 = 0,808 [C] křídlo C: 0,8*(2,28+1,68)/2*0,5 = 0,792 [D] křídlo D: 0,8*(2,82+2,24)/2*0,5 = 1,012 [E] Celkové množství = 3,694
TS |  |  |  | - dodání cerstvého betonu (betonové smesi) požadované kvality, jeho uložení do požadovaného tvaru pri jakékoliv hustote výztuže, konzistenci cerstvého betonu a zpusobu hutnení, ošetrení a ochranu betonu, - zhotovení nepropustného, mrazuvzdorného betonu a betonu požadované trvanlivosti a vlastností, - užití potrebných prísad a technologií výroby betonu, - zrízení pracovních a dilatacních spar, vcetne potrebných úprav, výplne, vložek, opracování, ocištení a ošetrení, - bednení požadovaných konstr. (i ztracené) s úpravou dle požadované kvality povrchu betonu, vcetne odbednovacích a odskružovacích prostredku, - podperné konstr. (skruže) a lešení všech druhu pro bednení, uložení cerstvého betonu, výztuže a doplnkových konstr., vc. požadovaných otvoru, ochranných a bezpecnostních opatrení a základu techto konstrukcí a lešení, - vytvorení kotevních cel, kapes, nálitku, a sedel, - zrízení všech požadovaných otvoru, kapes, výklenku, prostupu, dutin, drážek a pod., vc. ztížení práce a úprav kolem nich, - úpravy pro osazení výztuže, doplnkových konstrukcí a vybavení, - úpravy povrchu pro položení požadované izolace, povlaku a náteru, prípadne vyspravení, - ztížení práce u kabelových a injektážních trubek a ostatních zarízení osazovaných do betonu, - konstrukce betonových kloubu, upevnení kotevních prvku a doplnkových konstrukcí, - nátery zabranující soudržnost betonu a bednení, - výpln, tesnení a tmelení spar a spoju, - opatrení povrchu betonu izolací proti zemní vlhkosti v cástech, kde prijdou do styku se zeminou nebo kamenivem, - prípadné zrízení spojovací vrstvy u základu, - úpravy pro osazení zarízení ochrany konstrukce proti vlivu bludných proudu
P | 34 | 333365 |  | VÝZTUŽ MOSTNÍCH OPER A KRÍDEL Z OCELI 10505, B500B | T | 0.665 | 0 | 0 | OTSKP ~ 2024 | 0 | 3
PP
VV |  |  |  | 180 kg oceli na 1m3 betonu: 0,18*3,694 = 0,665 [A]
TS |  |  |  | Položka zahrnuje veškerý materiál, výrobky a polotovary, vcetne mimostaveništní a vnitrostaveništní dopravy (rovnež presuny), vcetne naložení a složení, prípadne s uložením - dodání betonárské výztuže v požadované kvalite, stríhání, rezání, ohýbání a spojování do všech požadovaných tvaru (vc. armakošu) a uložení s požadovaným zajištením polohy a krytí výztuže betonem, - veškeré svary nebo jiné spoje výztuže, - pomocné konstrukce a práce pro osazení a upevnení výztuže, - zednické výpomoci pro montáž betonárské výztuže, - úpravy výztuže pro osazení doplnkových konstrukcí, - ochranu výztuže do doby jejího zabetonování, - úpravy výztuže pro zrízení železobetonových kloubu, kotevních prvku, závesných ok a doplnkových konstrukcí, - veškerá opatrení pro zajištení soudržnosti výztuže a betonu, - vodivé propojení výztuže, které je soucástí ochrany konstrukce proti vlivum bludných proudu, vyvedení do merících skríní nebo míst pro merení bludných proudu (vlastní merící skríne se uvádejí položkami SD 74), - povrchovou antikorozní úpravu výztuže, - separaci výztuže, - osazení merících zarízení a úpravy pro ne, - osazení merících skríní nebo míst pro merení bludných proudu.
SD |  | 4 |  | Vodorovné konstrukce |  |  |  | 0
P | 35 | 451311 |  | PODKL A VÝPLN VRSTVY Z PROST BET DO C8/10 | M3 | 1.062 | 0 | 0 | OTSKP ~ 2024 | 0 | 3
PP
VV |  |  |  | pod drenáží ze rubem opěr - výkres 04, 05: 0,3*0,15*(11,8+11,8) = 1,062 [A]
TS |  |  |  | - dodání cerstvého betonu (betonové smesi) požadované kvality, jeho uložení do požadovaného tvaru pri jakékoliv hustote výztuže, konzistenci cerstvého betonu a zpusobu hutnení, ošetrení a ochranu betonu, - zhotovení nepropustného, mrazuvzdorného betonu a betonu požadované trvanlivosti a vlastností, - užití potrebných prísad a technologií výroby betonu, - zrízení pracovních a dilatacních spar, vcetne potrebných úprav, výplne, vložek, opracování, ocištení a ošetrení, - bednení požadovaných konstr. (i ztracené) s úpravou dle požadované kvality povrchu betonu, vcetne odbednovacích a odskružovacích prostredku, - podperné konstr. (skruže) a lešení všech druhu pro bednení, uložení cerstvého betonu, výztuže a doplnkových konstr., vc. požadovaných otvoru, ochranných a bezpecnostních opatrení a základu techto konstrukcí a lešení, - vytvorení kotevních cel, kapes, nálitku, a sedel, - zrízení všech požadovaných otvoru, kapes, výklenku, prostupu, dutin, drážek a pod., vc. ztížení práce a úprav kolem nich, - úpravy pro osazení výztuže, doplnkových konstrukcí a vybavení, - úpravy povrchu pro položení požadované izolace, povlaku a náteru, prípadne vyspravení, - ztížení práce u kabelových a injektážních trubek a ostatních zarízení osazovaných do betonu, - konstrukce betonových kloubu, upevnení kotevních prvku a doplnkových konstrukcí, - nátery zabranující soudržnost betonu a bednení, - výpln, tesnení a tmelení spar a spoju, - opatrení povrchu betonu izolací proti zemní vlhkosti v cástech, kde prijdou do styku se zeminou nebo kamenivem, - prípadné zrízení spojovací vrstvy u základu, - úpravy pro osazení zarízení ochrany konstrukce proti vlivu bludných proudu
P | 36 | 45731A |  | VYROVNÁVACÍ A SPÁDOVÝ PROSTÝ BETON C20/25 | M3 | 25.539 | 0 | 0 | OTSKP ~ 2024 | 0 | 3
PP
VV |  |  |  | lože pod kamennou dlažbu v tl. 200mm - výkres 04, 05 v korytě toku na dl. 21,0m: (1,6+1,9+1,6)*0,2*21,0 = 21,420 [B] přídlažba za římsami : 0,95*1,0*0,2+0,95*3,1*0,2 = 0,779 [C] přídlažba podél křídel: (6,6+2,8+3,7+3,6)*0,2 = 3,340 [D] Celkové množství = 25,539
TS |  |  |  | - dodání cerstvého betonu (betonové smesi) požadované kvality, jeho uložení do požadovaného tvaru pri jakékoliv hustote výztuže, konzistenci cerstvého betonu a zpusobu hutnení, ošetrení a ochranu betonu, - zhotovení nepropustného, mrazuvzdorného betonu a betonu požadované trvanlivosti a vlastností, - užití potrebných prísad a technologií výroby betonu, - zrízení pracovních a dilatacních spar, vcetne potrebných úprav, výplne, vložek, opracování, ocištení a ošetrení, - bednení požadovaných konstr. (i ztracené) s úpravou dle požadované kvality povrchu betonu, vcetne odbednovacích a odskružovacích prostredku, - podperné konstr. (skruže) a lešení všech druhu pro bednení, uložení cerstvého betonu, výztuže a doplnkových konstr., vc. požadovaných otvoru, ochranných a bezpecnostních opatrení a základu techto konstrukcí a lešení, - vytvorení kotevních cel, kapes, nálitku, a sedel, - zrízení všech požadovaných otvoru, kapes, výklenku, prostupu, dutin, drážek a pod., vc. ztížení práce a úprav kolem nich, - úpravy pro osazení výztuže, doplnkových konstrukcí a vybavení, - úpravy povrchu pro položení požadované izolace, povlaku a náteru, prípadne vyspravení, - ztížení práce u kabelových a injektážních trubek a ostatních zarízení osazovaných do betonu, - konstrukce betonových kloubu, upevnení kotevních prvku a doplnkových konstrukcí, - nátery zabranující soudržnost betonu a bednení, - výpln, tesnení a tmelení spar a spoju, - opatrení povrchu betonu izolací proti zemní vlhkosti v cástech, kde prijdou do styku se zeminou nebo kamenivem, - prípadné zrízení spojovací vrstvy u základu, - úpravy pro osazení zarízení ochrany konstrukce proti vlivu bludných proudu
P | 37 | 457325 |  | VYROVNÁVACÍ A SPÁDOVÝ ŽELEZOBETON C30/37 | M3 | 12.672 | 0 | 0 | OTSKP ~ 2024 | 0 | 3
PP
VV |  |  |  | vyrovnávací vrstva - výkres 06: ((0,13+0,08)/2*0,95+(0,08+0,22)/2*3,9+(0,22+0,16)/2*3,9+(0,16+0,26)/2*2,02)*6,85 = 12,672 [A]
TS |  |  |  | - dodání cerstvého betonu (betonové smesi) požadované kvality, jeho uložení do požadovaného tvaru pri jakékoliv hustote výztuže, konzistenci cerstvého betonu a zpusobu hutnení, ošetrení a ochranu betonu, - zhotovení nepropustného, mrazuvzdorného betonu a betonu požadované trvanlivosti a vlastností, - užití potrebných prísad a technologií výroby betonu, - zrízení pracovních a dilatacních spar, vcetne potrebných úprav, výplne, vložek, opracování, ocištení a ošetrení, - bednení požadovaných konstr. (i ztracené) s úpravou dle požadované kvality povrchu betonu, vcetne odbednovacích a odskružovacích prostredku, - podperné konstr. (skruže) a lešení všech druhu pro bednení, uložení cerstvého betonu, výztuže a doplnkových konstr., vc. požadovaných otvoru, ochranných a bezpecnostních opatrení a základu techto konstrukcí a lešení, - vytvorení kotevních cel, kapes, nálitku, a sedel, - zrízení všech požadovaných otvoru, kapes, výklenku, prostupu, dutin, drážek a pod., vc. ztížení práce a úprav kolem nich, - úpravy pro osazení výztuže, doplnkových konstrukcí a vybavení, - úpravy povrchu pro položení požadované izolace, povlaku a náteru, prípadne vyspravení, - ztížení práce u kabelových a injektážních trubek a ostatních zarízení osazovaných do betonu, - konstrukce betonových kloubu, upevnení kotevních prvku a doplnkových konstrukcí, - nátery zabranující soudržnost betonu a bednení, - výpln, tesnení a tmelení spar a spoju, - opatrení povrchu betonu izolací proti zemní vlhkosti v cástech, kde prijdou do styku se zeminou nebo kamenivem, - prípadné zrízení spojovací vrstvy u základu, - úpravy pro osazení zarízení ochrany konstrukce proti vlivu bludných proudu
P | 38 | 457365 |  | VÝZTUŽ VYROV A SPÁD BETONU Z OCELI 10505, B500B | T | 1.647 | 0 | 0 | OTSKP ~ 2024 | 0 | 3
PP
VV |  |  |  | konstrukční výztuž 130kg oceli na 1m3 betonu: 0,13*12,672 = 1,647 [A]
TS |  |  |  | položka zahrnuje: - dodání betonárské výztuže v požadované kvalite, stríhání, rezání, ohýbání a spojování do všech požadovaných tvaru (vc. armakošu) a uložení s požadovaným zajištením polohy a krytí výztuže betonem, - veškeré svary nebo jiné spoje výztuže, - pomocné konstrukce a práce pro osazení a upevnení výztuže, - zednické výpomoci pro montáž betonárské výztuže, - úpravy výztuže pro osazení doplnkových konstrukcí, - ochranu výztuže do doby jejího zabetonování, - úpravy výztuže pro zrízení železobetonových kloubu, kotevních prvku, závesných ok a doplnkových konstrukcí, - veškerá opatrení pro zajištení soudržnosti výztuže a betonu, - povrchovou antikorozní úpravu výztuže, - separaci výztuže
P | 39 | 457368 |  | VÝZTUŽ VYROV A SPÁD BETONU ZE SVAR SÍTÍ | T | 1.34 | 0 | 0 | OTSKP ~ 2024 | 0 | 3
PP
VV |  |  |  | 2 vrstvy sítí d=8mm oka 100/100 s přesahy 15% plochy sítí jakosti B500B: 10,77*6,85*2*1,15*0,0079t/m2 = 1,340 [A]
TS |  |  |  | položka zahrnuje: - dodání výztuže ze svarovaných sítí v požadované kvalite, stríhání, rezání, ohýbání a spojování do všech požadovaných tvaru (vc. armakošu) a uložení s požadovaným zajištením polohy a krytí výztuže betonem, - veškeré svary nebo jiné spoje výztuže, - pomocné konstrukce a práce pro osazení a upevnení výztuže, - zednické výpomoci pro montáž betonárské výztuže, - úpravy výztuže pro osazení doplnkových konstrukcí, - ochranu výztuže do doby jejího zabetonování, - úpravy výztuže pro zrízení železobetonových kloubu, kotevních prvku, závesných ok a doplnkových konstrukcí, - veškerá opatrení pro zajištení soudržnosti výztuže a betonu, - povrchovou antikorozní úpravu výztuže, - separaci výztuže
P | 40 | 458573 |  | VÝPLN ZA OPERAMI A ZDMI Z KAMENIVA TEŽENÉHO, INDEX ZHUTNENÍ ID DO 0,9 | M3 | 37.573 | 0 | 0 | OTSKP ~ 2024 | 0 | 3
PP
VV |  |  |  | ložná vrstva přechodových klínů - výkres 04, 05: opěra 1: (4,3*0,4+1,1*0,25)*9,3 = 18,554 [B] opěra 2: (4,3*0,4+1,3*0,25)*9,3 = 19,019 [C] Celkové množství = 37,573
TS |  |  |  | položka zahrnuje dodávku predepsaného kameniva, mimostaveništní a vnitrostaveništní dopravu a jeho uložení není-li v zadávací dokumentaci uvedeno jinak, jedná se o nakupovaný materiál
P | 41 | 45860 |  | VÝPLN ZA OPERAMI A ZDMI Z MEZEROVITÉHO BETONU | M3 | 41.184 | 0 | 0 | OTSKP ~ 2024 | 0 | 3
PP
VV |  |  |  | přechodové klíny - výkres 04, 05 opěra 1: (0,95+0,25)/2*3,5*9,3 = 19,530 [B] opěra 2: (0,95+0,25)/2*3,5*9,3 = 19,530 [C] obetonování drenáže ze rubem opěr - výkres 04, 05 opěra 1: 0,3*0,3*11,8 = 1,062 [E] opěra 2: 0,3*0,3*11,8 = 1,062 [F] Celkové množství = 41,184
TS |  |  |  | položka zahrnuje: - dodávku mezerovitého betonu predepsané kvality a zásyp se zhutnením vcetne mimostaveništní a vnitrostaveništní dopravy
P | 42 | 46251 |  | ZÁHOZ Z LOMOVÉHO KAMENE | M3 | 9 | 0 | 0 | OTSKP ~ 2024 | 0 | 3
PP
VV |  |  |  | přechod z dlažby koryta toku na stávající koryto dl. 3,0m, tl .0,5m: 3,0*0,5*3,0*2 = 9,000 [A]
TS |  |  |  | položka zahrnuje: - dodávku a zához lomového kamene predepsané frakce vcetne mimostaveništní a vnitrostaveništní dopravy není-li v zadávací dokumentaci uvedeno jinak, jedná se o nakupovaný materiál
P | 43 | 465512 |  | DLAŽBY Z LOMOVÉHO KAMENE NA MC | M3 | 5.404 | 0 | 0 | OTSKP ~ 2024 | 0 | 3
PP
VV |  |  |  | kamenná dlažbu v tl. 200mm - výkres 04, 05 přídlažba za římsami : 0,95*1,0*0,2+0,95*3,1*0,2 = 0,779 [B] přídlažba podél křídel: (6,6+2,8+3,7+3,6)*0,2 = 3,340 [C] doplnění dlažby pod mostem - 30% plochy: 21,42*0,2*0,3 = 1,285 [D] Celkové množství = 5,404
TS |  |  |  | položka zahrnuje: - nutné zemní práce (svahování, úpravu pláne a pod.) - zrízení spojovací vrstvy - zrízení lože dlažby z cementové malty predepsané kvality a predepsané tlouštky - dodávku a položení dlažby z lomového kamene do predepsaného tvaru - spárování, tesnení, tmelení a vyplnení spar MC prípadne s vyklínováním - úprava povrchu pro odvedení srážkové vody - nezahrnuje podklad pod dlažbu, vykazuje se samostatne položkami SD 45
P | 44 | 465513 |  | PREDLÁŽDENÍ DLAŽBY Z LOMOVÉHO KAMENE | M3 | 20.135 | 0 | 0 | OTSKP ~ 2022 | 0 | 3
PP
VV |  |  |  | kamenná dlažbu v tl. 200mm - výkres 04, 05 v korytě toku na dl. 21,0m: (1,6+1,9+1,6)*0,2*21,0 = 21,420 [B] odpočet doplnění nové dlažby (30% předlážďované plochy) -21,42*0,2*0,3 = -1,285 [C] Celkové množství = 20,135
TS |  |  |  | - pod pojmem *predláždení* se rozumí rozebrání stávající dlažby a pokládka dlažby ze stávajícího dlažebního materiálu (bez dodávky nového) - zahrnuje nezbytnou manipulaci s tímto materiálem (nakládání, doprava, složení, ocištení) - dodání a rozprostrení materiálu pro lože a jeho tlouštku predepsanou dokumentací a pro predepsanou výpln spar - nutné zemní práce (svahování, úpravu pláne a pod.) - nezahrnuje podklad pod dlažbu, vykazuje se samostatne položkami SD 45
P | 45 | 46731A |  | STUPNE A PRAHY VODNÍCH KORYT Z PROSTÉHO BETONU C20/25 | M3 | 6 | 0 | 0 | OTSKP ~ 2024 | 0 | 3
PP
VV |  |  |  | prahy ukončující dlažbu v korytě toku - výkres 05: 0,5*0,8*7,5*2 = 6,000 [A]
TS |  |  |  | položka zahrnuje: - nutné zemní práce (hloubení rýh apod.) - dodání cerstvého betonu (betonové smesi) požadované kvality, jeho uložení do požadovaného tvaru pri jakékoliv konzistenci cerstvého betonu a zpusobu hutnení, ošetrení a ochranu betonu, - zhotovení nepropustného, mrazuvzdorného betonu a betonu požadované trvanlivosti a vlastností, - užití potrebných prísad a technologií výroby betonu, - zrízení pracovních a dilatacních spar, vcetne potrebných úprav, výplne, vložek, opracování, ocištení a ošetrení, - bednení požadovaných konstr. (i ztracené) s úpravou dle požadované kvality povrchu betonu, vcetne odbednovacích a odskružovacích prostredku, - podperné konstr. (skruže) a lešení všech druhu pro bednení, uložení cerstvého betonu, výztuže a doplnkových konstr., vc. požadovaných otvoru, ochranných a bezpecnostních opatrení a základu techto konstrukcí a lešení, - vytvorení kotevních cel, kapes, nálitku, a sedel, - zrízení všech požadovaných otvoru, kapes, výklenku, prostupu, dutin, drážek a pod., vc. ztížení práce a úprav kolem nich, - úpravy pro osazení doplnkových konstrukcí a vybavení, - úpravy povrchu pro položení požadované izolace, povlaku a náteru, prípadne vyspravení, - konstrukce betonových kloubu, upevnení kotevních prvku a doplnkových konstrukcí, - nátery zabranující soudržnost betonu a bednení, - výpln, tesnení a tmelení spar a spoju, - opatrení povrchu betonu izolací proti zemní vlhkosti v cástech, kde prijdou do styku se zeminou nebo kamenivem, - prípadné zrízení spojovací vrstvy u základu
SD |  | 5 |  | Komunikace |  |  |  | 0
P | 46 | 56333 |  | VOZOVKOVÉ VRSTVY ZE ŠTERKODRTI TL. DO 150MM | M2 | 125.079 | 0 | 0 | OTSKP ~ 2024 | 0 | 3
PP
VV |  |  |  | na předmostích: plocha vozovky x poměr rozšíření vrstev vůči obrusné vrstvě ochranná vrstva vozovky 1. etapa: (19,7+18,9)*1,23 = 47,478 [C] 2. etapa: (19,9+18,8)*1,23 = 47,601 [D] Mezisoučet = 95,079 [E] předláždění vjezdu do rodinného domu: 15,0 = 15,000 [F] pravostranný chodník na předmostích v dl. 2x5,0m: 1,5*5,0*2 = 15,000 [G] Celkové množství = 125,079
TS |  |  |  | - dodání kameniva predepsané kvality a zrnitosti - rozprostrení a zhutnení vrstvy v predepsané tlouštce - zrízení vrstvy bez rozlišení šírky, pokládání vrstvy po etapách - nezahrnuje postriky, nátery
P | 47 | 56335 |  | VOZOVKOVÉ VRSTVY ZE ŠTERKODRTI TL. DO 250MM | M2 | 95.079 | 0 | 0 | OTSKP ~ 2024 | 0 | 3
PP
VV |  |  |  | na předmostích: plocha vozovky x poměr rozšíření vrstev vůči obrusné vrstvě podkladní vrstva vozovky 1. etapa: (19,7+18,9)*1,23 = 47,478 [C] 2. etapa: (19,9+18,8)*1,23 = 47,601 [D] Celkové množství = 95,079
TS |  |  |  | - dodání kameniva predepsané kvality a zrnitosti - rozprostrení a zhutnení vrstvy v predepsané tlouštce - zrízení vrstvy bez rozlišení šírky, pokládání vrstvy po etapách - nezahrnuje postriky, nátery
P | 48 | 56962 |  | ZPEVNĚNÍ KRAJNIC Z RECYKLOVANÉHO MATERIÁLU TL DO 100MM | M2 | 54.5 | 0 | 0 | OTSKP ~ 2024 | 0 | 3
PP
VV |  |  |  | úprava krajnic živičným recyklátem - výkres 05: v šíř. 1,0m: 1,0*(20,0+21,0) = 41,000 [B] v šíř. 0,5m: 0,5*27,0 = 13,500 [C] Celkové množství = 54,500
TS |  |  |  | Položka zahrnuje: - dodání recyklátu předepsané kvality a zrnitosti - očištění podkladu - uložení recyklátu dle předepsaného technologického předpisu, zhutnění vrstvy v předepsané tloušťce - zřízení vrstvy bez rozlišení šířky, pokládání vrstvy po etapách, Položka nezahrnuje: - postřiky, nátěry
P | 49 | 572123 |  | INFILTRACNÍ POSTRIK Z EMULZE DO 1,0KG/M2 | M2 | 95.079 | 0 | 0 | OTSKP ~ 2024 | 0 | 3
PP
VV |  |  |  | na předmostích: plocha vozovky x poměr rozšíření vrstev vůči obrusné vrstvě podkladní vrstva vozovky 1. etapa: (19,7+18,9)*1,23 = 47,478 [C] 2. etapa: (19,9+18,8)*1,23 = 47,601 [D] Celkové množství = 95,079
TS |  |  |  | - dodání všech predepsaných materiálu pro postriky v predepsaném množství - provedení dle predepsaného technologického predpisu - zrízení vrstvy bez rozlišení šírky, pokládání vrstvy po etapách - úpravu napojení, ukoncení
P | 50 | 572214 |  | SPOJOVACÍ POSTRIK Z MODIFIK EMULZE DO 0,5KG/M2 | M2 | 947.775 | 0 | 0 | OTSKP ~ 2024 | 0 | 3
PP
VV |  |  |  | pod obrusnou vrstvou: 468,5 = 468,500 [A] pod ložnou vrstvou: 479,275 = 479,275 [B] Celkové množství = 947,775
TS |  |  |  | - dodání všech predepsaných materiálu pro postriky v predepsaném množství - provedení dle predepsaného technologického predpisu - zrízení vrstvy bez rozlišení šírky, pokládání vrstvy po etapách - úpravu napojení, ukoncení
P | 51 | 574A34 |  | ASFALTOVÝ BETON PRO OBRUSNÉ VRSTVY ACO 11+, 11S TL. 40MM | M2 | 468.5 | 0 | 0 | OTSKP ~ 2024 | 0 | 3
PP
VV |  |  |  | v celé ploše úpravy vozovky - plocha sejmuta v digitálním podkladu: 1.etapa: 236,7 = 236,700 [B] 2.etapa: 231,8 = 231,800 [C] Celkové množství = 468,500
TS |  |  |  | - dodání smesi v požadované kvalite - ocištení podkladu - uložení smesi dle predepsaného technologického predpisu, zhutnení vrstvy v predepsané tlouštce - zrízení vrstvy bez rozlišení šírky, pokládání vrstvy po etapách, vcetne pracovních spar a spoju - úpravu napojení, ukoncení podél obrubníku, dilatacních zarízení, odvodnovacích proužku, odvodnovacu, vpustí, šachet a pod. - nezahrnuje postriky, nátery - nezahrnuje tesnení podél obrubníku, dilatacních zarízení, odvodnovacích proužku, odvodnovacu, vpustí, šachet a pod.
P | 52 | 574C66 |  | ASFALTOVÝ BETON PRO LOŽNÍ VRSTVY ACL 16+, 16S TL. 70MM | M2 | 479.275 | 0 | 0 | OTSKP ~ 2024 | 0 | 3
PP
VV |  |  |  | celá plocha úpravy vozovky x poměr rozšíření vrstev vůči obrusné vrstvě: 1.etapa: 236,7*1,023 = 242,144 [B] 2.etapa: 231,8*1,023 = 237,131 [C] Celkové množství = 479,275
TS |  |  |  | - dodání smesi v požadované kvalite - ocištení podkladu - uložení smesi dle predepsaného technologického predpisu, zhutnení vrstvy v predepsané tlouštce - zrízení vrstvy bez rozlišení šírky, pokládání vrstvy po etapách, vcetne pracovních spar a spoju - úpravu napojení, ukoncení podél obrubníku, dilatacních zarízení, odvodnovacích proužku, odvodnovacu, vpustí, šachet a pod. - nezahrnuje postriky, nátery - nezahrnuje tesnení podél obrubníku, dilatacních zarízení, odvodnovacích proužku, odvodnovacu, vpustí, šachet a pod.
P | 53 | 574E68 |  | ASFALTOVÝ BETON PRO PODKLADNÍ VRSTVY ACP 22+, 22S TL. 70MM | M2 | 81.938 | 0 | 0 | OTSKP ~ 2024 | 0 | 3
PP
VV |  |  |  | na předmostích: plocha vozovky x poměr rozšíření vrstev vůči obrusné vrstvě: 1.etapa: (19,7+18,9)*1,06 = 40,916 [B] 2.etapa: (19,9+18,8)*1,06 = 41,022 [C] Celkové množství = 81,938
TS |  |  |  | - dodání smesi v požadované kvalite - ocištení podkladu - uložení smesi dle predepsaného technologického predpisu, zhutnení vrstvy v predepsané tlouštce - zrízení vrstvy bez rozlišení šírky, pokládání vrstvy po etapách, vcetne pracovních spar a spoju - úpravu napojení, ukoncení podél obrubníku, dilatacních zarízení, odvodnovacích proužku, odvodnovacu, vpustí, šachet a pod. - nezahrnuje postriky, nátery - nezahrnuje tesnení podél obrubníku, dilatacních zarízení, odvodnovacích proužku, odvodnovacu, vpustí, šachet a pod.
P | 54 | 575F53 |  | LITÝ ASFALT MA IV (OCHRANA MOSTNÍ IZOLACE) 11 TL. 40MM MODIFIK | M2 | 57.54 | 0 | 0 | OTSKP ~ 2024 | 0 | 3
PP
VV |  |  |  | ochrana izolace mostovky - výkres 03, 04: 8,4*6,85 = 57,540 [A]
TS |  |  |  | - dodání smesi v požadované kvalite - ocištení podkladu - uložení smesi dle predepsaného technologického predpisu, zhutnení vrstvy v predepsané tlouštce - zrízení vrstvy bez rozlišení šírky, pokládání vrstvy po etapách, vcetne pracovních spar a spoju - úpravu napojení, ukoncení podél obrubníku, dilatacních zarízení, odvodnovacích proužku, odvodnovacu, vpustí, šachet a pod. - nezahrnuje postriky, nátery - nezahrnuje tesnení podél obrubníku, dilatacních zarízení, odvodnovacích proužku, odvodnovacu, vpustí, šachet a pod.
P | 55 | 57641 |  | POSYP KAMENIVEM OBALOVANÝM 5KG/M2 | M2 | 57.54 | 0 | 0 | OTSKP ~ 2024 | 0 | 3
PP
VV |  |  |  | na ochraně izolace mostovky - výkres 03, 04: 57,54 = 57,540 [A]
TS |  |  |  | - dodání obalovaného kameniva predepsané kvality a zrnitosti - posyp predepsaným množstvím
P | 56 | 582611 |  | KRYTY Z BETON DLAŽDIC SE ZÁMKEM ŠEDÝCH TL 60MM DO LOŽE Z KAM | M2 | 30 | 0 | 0 | OTSKP ~ 2024 | 0 | 3
PP
VV |  |  |  | vjezd do rodinného domu - výkres 05: 15,0 = 15,000 [A] pravostranný chodník na předmostích v dl. 2x5,0m - výkres 05: 1,5*5,0*2 = 15,000 [B] Celkové množství = 30,000
TS |  |  |  | Položka zahrnuje: - dodání dlažebního materiálu v požadované kvalitě, dodání materiálu pro předepsané lože v tloušťce předepsané dokumentací a pro předepsanou výplň spar - očištění podkladu - uložení dlažby dle předepsaného technologického předpisu včetně předepsané podkladní vrstvy a předepsané výplně spar - zřízení vrstvy bez rozlišení šířky, pokládání vrstvy po etapách - úpravu napojení, ukončení podél obrubníků, dilatačních zařízení, odvodňovacích proužků, odvodňovačů, vpustí, šachet a pod., nestanoví-li zadávací dokumentace jinak Položka nezahrnuje: - postřiky, nátěry - těsnění podél obrubníků, dilatačních zařízení, odvodňovacích proužků, odvodňovačů, vpustí, šachet a pod.
P | 57 | 58920 |  | VÝPLŇ SPAR MODIFIKOVANÝM ASFALTEM | M | 74.4 | 0 | 0 | OTSKP ~ 2024 | 0 | 3
PP
VV |  |  |  | pracovní spáry v napojení vozovky - výkres 05 příčné na ZÚ a KÚ: 7,2+7,2 = 14,400 [B] podélná spára mezi etapami stavby: 60,0 = 60,000 [C] Celkové množství = 74,400
TS |  |  |  | Položka zahrnuje: - dodávku předepsaného materiálu - vyčištění a výplň spar tímto materiálem Položka nezahrnuje: - x
SD |  | 6 |  | Úpravy povrchů, podlahy, výplně otvorů |  |  |  | 0
P | 58 | 626111 |  | REPROFILACE PODHLEDU, SVISLÝCH PLOCH SANACNÍ MALTOU JEDNOVRST TL 10MM | M2 | 28.751 | 0 | 0 | OTSKP ~ 2024 | 0 | 3
PP
VV |  |  |  | sanace 1 dolní a boční sviské povrchy nosné konstrukce - 30% plochy: 0,3*(0,35+10,82+0,35)*4,83 = 16,692 [B] sanace 2 líc opěr - 30% plochy: 0,3*(1,09*14,85+1,0*13,82) = 9,002 [D] líc křídel - 30% plochy: 0,3*(1,57*3,44/2+1,57*3,37/2+1,55*3,0/2+1,55*3,25/2) = 3,057 [E] Celkové množství = 28,751
TS |  |  |  | položka zahrnuje: dodávku veškerého materiálu potrebného pro predepsanou úpravu v predepsané kvalite nutné vyspravení podkladu, prípadne zatrení spar zdiva položení vrstvy v predepsané tlouštce potrebná lešení a podperné konstrukce
P | 59 | 626113 |  | REPROFILACE PODHLEDU, SVISLÝCH PLOCH SANACNÍ MALTOU JEDNOVRST TL 30MM | M2 | 21.167 | 0 | 0 | OTSKP ~ 2024 | 0 | 3
PP
VV |  |  |  | sanace 1 2 = 2,000 [A] dolní a boční sviské povrchy nosné konstrukce - 20% plochy: 0,2*(0,35+10,82+0,35)*4,83 = 11,128 [B] sanace 2 líc opěr - 20% plochy: 0,2*(1,09*14,85+1,0*13,82) = 6,001 [D] líc křídel - 20% plochy: 0,2*(1,57*3,44/2+1,57*3,37/2+1,55*3,0/2+1,55*3,25/2) = 2,038 [E] Celkové množství = 21,167
TS |  |  |  | položka zahrnuje: dodávku veškerého materiálu potrebného pro predepsanou úpravu v predepsané kvalite nutné vyspravení podkladu, prípadne zatrení spar zdiva položení vrstvy v predepsané tlouštce potrebná lešení a podperné konstrukce
P | 60 | 62631 |  | SPOJOVACÍ MUSTEK MEZI STARÝM A NOVÝM BETONEM | M2 | 95.839 | 0 | 0 | OTSKP ~ 2024 | 0 | 3
PP
VV |  |  |  | sanace 1 dolní a boční sviské povrchy nosné konstrukce: (0,35+10,82+0,35)*4,83 = 55,642 [B] sanace 2 líc opěr: 1,09*14,85+1,0*13,82 = 30,007 [D] líc křídel: 1,57*3,44/2+1,57*3,37/2+1,55*3,0/2+1,55*3,25/2 = 10,190 [E] Celkové množství = 95,839
TS |  |  |  | položka zahrnuje: dodávku veškerého materiálu potrebného pro predepsanou úpravu v predepsané kvalite nutné vyspravení podkladu, prípadne zatrení spar zdiva položení vrstvy v predepsané tlouštce potrebná lešení a podperné konstrukce
P | 61 | 62641 |  | SJEDNOCUJÍCÍ STERKA JEMNOU MALTOU TL CCA 2MM | M2 | 95.839 | 0 | 0 | OTSKP ~ 2024 | 0 | 3
PP
VV |  |  |  | sanace 1 dolní a boční sviské povrchy nosné konstrukce: (0,35+10,82+0,35)*4,83 = 55,642 [B] sanace 2 líc opěr: 1,09*14,85+1,0*13,82 = 30,007 [D] líc křídel: 1,57*3,44/2+1,57*3,37/2+1,55*3,0/2+1,55*3,25/2 = 10,190 [E] Celkové množství = 95,839
TS |  |  |  | položka zahrnuje: dodávku veškerého materiálu potrebného pro predepsanou úpravu v predepsané kvalite nutné vyspravení podkladu, prípadne zatrení spar zdiva položení vrstvy v predepsané tlouštce potrebná lešení a podperné konstrukce
P | 62 | 62651 |  | OCHRANA VÝZTUŽE PRI DOSTATECNÉM KRYTÍ | M2 | 47.919 | 0 | 0 | OTSKP ~ 2024 | 0 | 3
PP
VV |  |  |  | sanace 1 dolní a boční sviské povrchy nosné konstrukce (30+20)% plochy: (0,3+0,2)*(0,35+10,82+0,35)*4,83 = 27,821 [B] sanace 2 líc opěr - (30+20)% plochy: (0,3+0,2)*(1,09*14,85+1,0*13,82) = 15,003 [D] líc křídel: - (30+20)% plochy (0,3+0,2)*(1,57*3,44/2+1,57*3,37/2+1,55*3,0/2+1,55*3,25/2) = 5,095 [E] Celkové množství = 47,919
TS |  |  |  | položka zahrnuje: dodávku veškerého materiálu potrebného pro predepsanou úpravu v predepsané kvalite položení vrstvy v predepsané tlouštce potrebná lešení a podperné konstrukce
SD |  | 7 |  | Přidružená stavební výroba |  |  |  | 0
P | 63 | 711132 |  | IZOLACE BEŽNÝCH KONSTRUKCÍ PROTI VOLNE STÉKAJÍCÍ VODE ASFALTOVÝMI PÁSY | M2 | 58.826 | 0 | 0 | OTSKP ~ 2024 | 0 | 3
PP
VV |  |  |  | rub opěr - výkres 04, 05: 1,55*(11,81+11,83) = 36,642 [A] horní plocha a rub křídel - výkres 06 křídlo A: 0,8*(2,97+2,44)/2+1,6*2,97 = 6,916 [C] křídlo B: 0,8*(2,30+1,77)/2+1,6*1,77 = 4,460 [D] křídlo C: 0,8*(2,28+1,68)/2+1,6*1,68 = 4,272 [E] křídlo D: 0,8*(2,82+2,24)/2+1,6*2,82 = 6,536 [F] Celkové množství = 58,826
TS |  |  |  | položka zahrnuje: - dodání predepsaného izolacního materiálu - ocištení a ošetrení podkladu, zadávací dokumentace muže zahrnout i prípadné vyspravení - zrízení izolace jako kompletního povlaku, prípadne komplet. soustavy nebo systému podle príslušného technolog. predpisu - zrízení izolace i jednotlivých vrstev po etapách, vcetne pracovních spár a spoju - úprava u okraju, rohu, hran, dilatacních i pracovních spoju, kotev, obrubníku, dilatacních zarízení, odvodnení, otvoru, neizolovaných míst a pod. - zajištení odvodnení povrchu izolace, vcetne odvodnení nejnižších míst, pokud dokumentace pro zadání stavby nestanoví jinak - ochrana izolace do doby zrízení definitivní ochranné vrstvy nebo konstrukce - úprava, ocištení a ošetrení prostoru kolem izolace - provedení požadovaných zkoušek - nezahrnuje ochranné vrstvy, napr. geotextilii
P | 64 | 711442 |  | IZOLACE MOSTOVEK CELOPLOŠNÁ ASFALTOVÝMI PÁSY S PECETÍCÍ VRSTVOU | M2 | 74.117 | 0 | 0 | OTSKP ~ 2024 | 0 | 3
PP
VV |  |  |  | mostovka - výkres 03, 04: 10,82*6,85 = 74,117 [A]
TS |  |  |  | položka zahrnuje: - dodání predepsaného izolacního materiálu - ocištení a ošetrení podkladu, zadávací dokumentace muže zahrnout i prípadné vyspravení - zrízení izolace jako kompletního povlaku, prípadne komplet. soustavy nebo systému podle príslušného technolog. predpisu - zrízení izolace i jednotlivých vrstev po etapách, vcetne pracovních spár a spoju - úprava u okraju, rohu, hran, dilatacních i pracovních spoju, kotev, obrubníku, dilatacních zarízení, odvodnení, otvoru, neizolovaných míst a pod. - zajištení odvodnení povrchu izolace, vcetne odvodnení nejnižších míst, pokud dokumentace pro zadání stavby nestanoví jinak - ochrana izolace do doby zrízení definitivní ochranné vrstvy nebo konstrukce - úprava, ocištení a ošetrení prostoru kolem izolace - provedení požadovaných zkoušek - nezahrnuje ochranné vrstvy, napr. litý asfalt, asfaltový beton v této položce se vykáže i izolace rámových konstrukcí (mosty, propusty, kolektory)
P | 65 | 711502 |  | OCHRANA IZOLACE NA POVRCHU ASFALTOVÝMI PÁSY | M2 | 27.733 | 0 | 0 | OTSKP ~ 2024 | 0 | 3
PP
VV |  |  |  | pod římsami - výkres 07 levostranná římsa na mostovce: 0,95*6,85 = 6,508 [B] pravostranná římsa na mostovce: 2,02*6,85 = 13,837 [C] horní plochy křídel - výkres 06 křídlo A: 0,8*(2,97+2,44)/2 = 2,164 [E] křídlo B: 0,8*(2,3+1,74)/2 = 1,616 [F] křídlo C: 0,8*(2,28+1,68)/2 = 1,584 [G] křídlo D: 0,8*(2,82+2,24)/2 = 2,024 [H] Celkové množství = 27,733
TS |  |  |  | položka zahrnuje: - dodání predepsaného ochranného materiálu - zrízení ochrany izolace
P | 66 | 711509 |  | OCHRANA IZOLACE NA POVRCHU TEXTILIÍ | M2 | 51.378 | 0 | 0 | OTSKP ~ 2024 | 0 | 3
PP
VV |  |  |  | izolace rubu opěr - výkres 04, 05: 1,55*(11,81+11,83) = 36,642 [A] izolace rubu křídel - výkres 06: 1,6*(2,97+1,74+1,68+2,82) = 14,736 [B] Celkové množství = 51,378
TS |  |  |  | položka zahrnuje: - dodání predepsaného ochranného materiálu - zrízení ochrany izolace
P | 67 | 78381 |  | NÁTERY BETON KONSTR TYP S1 (OS-A) | M2 | 31.09 | 0 | 0 | OTSKP ~ 2024 | 0 | 3
PP
VV |  |  |  | povrch říms - výkres 03, 05: (0,95-0,15)*11,55+(2,05-0,15)*11,50 = 31,090 [A]
TS |  |  |  | - položka zahrnuje kompletní povlaky (i ruznobarevné), vcetne úpravy podkladu (odmaštení, odstranení starých náteru a necistot) a jeho vyspravení, provedení náteru predepsaným postupem a splnení všech požadavku daných technologickým predpisem.
P | 68 | 78382 |  | NÁTERY BETON KONSTR TYP S2 (OS-B) | M2 | 95.839 | 0 | 0 | OTSKP ~ 2024 | 0 | 3
PP
VV |  |  |  | sanace povrchu stávajícíh betonových konstrukcí - dle pol. 62641: 95,839 = 95,839 [A]
TS |  |  |  | - položka zahrnuje kompletní povlaky (i ruznobarevné), vcetne úpravy podkladu (odmaštení, odstranení starých náteru a necistot) a jeho vyspravení, provedení náteru predepsaným postupem a splnení všech požadavku daných technologickým predpisem.
P | 69 | 78383 |  | NÁTERY BETON KONSTR TYP S4 (OS-C) | M2 | 6.915 | 0 | 0 | OTSKP ~ 2024 | 0 | 3
PP
VV |  |  |  | ochranný nátěr podle VL4-401.01a - výkres 07: (0,15+0,15)*(11,55+11,5) = 6,915 [A]
TS |  |  |  | - položka zahrnuje kompletní povlaky (i ruznobarevné), vcetne úpravy podkladu (odmaštení, odstranení starých náteru a necistot) a jeho vyspravení, provedení náteru predepsaným postupem a splnení všech požadavku daných technologickým predpisem.
SD |  | 8 |  | Potrubí |  |  |  | 0
P | 70 | 87433 |  | POTRUBÍ Z TRUB PLASTOVÝCH ODPADNÍCH DN DO 150MM | M | 5.8 | 0 | 0 | OTSKP ~ 2024 | 0 | 3
PP
VV |  |  |  | převedení drenáží přes opěry - výkres 04, 05: 1,4*2 = 2,800 [A] odtok ze žlabu ve vjezdu do rodinného domu: 3,0 = 3,000 [B] Celkové množství = 5,800
TS |  |  |  | položky pro zhotovení potrubí platí bez ohledu na sklon zahrnuje: - výrobní dokumentaci (vcetne technologického predpisu) - dodání veškerého trubního a pomocného materiálu (trouby, trubky, tvarovky, spojovací a tesnící materiál a pod.), podperných, závesných a upevnovacích prvku, vcetne potrebných úprav - úprava a príprava podkladu a podper, ocištení a ošetrení podkladu a podper - zrízení plne funkcního potrubí, kompletní soustavy, podle príslušného technologického predpisu - zrízení potrubí i jednotlivých cástí po etapách, vcetne pracovních spar a spoju, pracovního zaslepení koncu a pod. - úprava prostupu, pruchodu šachtami a komorami, okolí podper a vyústení, zaústení, napojení, vyvedení a upevnení odpad. výustí - ochrana potrubí náterem (vc. úpravy povrchu), prípadne izolací, nejsou-li tyto práce predmetem jiné položky - úprava, ocištení a ošetrení prostoru kolem potrubí - položky platí pro práce provádené v prostoru zapaženém i nezapaženém a i v kolektorech, chránickách - položky zahrnují i práce spojené s nutnými obtoky, prevádením a cerpáním vody nezahrnuje zkoušky vodotesnosti a televizní prohlídku
P | 71 | 87533 |  | POTRUBÍ DREN Z TRUB PLAST DN DO 150MM | M | 23.8 | 0 | 0 | OTSKP ~ 2024 | 0 | 3
PP
VV |  |  |  | drenáž za rubem opěr - výkres 04, 05: 11,9+11,9 = 23,800 [A]
TS |  |  |  | položky pro zhotovení potrubí platí bez ohledu na sklon zahrnuje: - výrobní dokumentaci (vcetne technologického predpisu) - dodání veškerého trubního a pomocného materiálu (trouby, trubky, tvarovky, spojovací a tesnící materiál a pod.), podperných, závesných a upevnovacích prvku, vcetne potrebných úprav - úprava a príprava podkladu a podper, ocištení a ošetrení podkladu a podper - zrízení plne funkcního potrubí, kompletní soustavy, podle príslušného technologického predpisu - zrízení potrubí i jednotlivých cástí po etapách, vcetne pracovních spar a spoju, pracovního zaslepení koncu a pod. - úprava prostupu, pruchodu šachtami a komorami, okolí podper a vyústení, zaústení, napojení, vyvedení a upevnení odpad. výustí - ochrana potrubí náterem (vc. úpravy povrchu), prípadne izolací, nejsou-li tyto práce predmetem jiné položky - úprava, ocištení a ošetrení prostoru kolem potrubí - položky platí pro práce provádené v prostoru zapaženém i nezapaženém a i v kolektorech, chránickách - položky zahrnují i práce spojené s nutnými obtoky, prevádením a cerpáním vody
P | 72 | 87627 |  | CHRÁNICKY Z TRUB PLASTOVÝCH DN DO 100MM | M | 69.1 | 0 | 0 | OTSKP ~ 2024 | 0 | 3
PP
VV |  |  |  | rezervní v římsách - výkres 03, 05: 11,55*2+11,5*4 = 69,100 [A]
TS |  |  |  | položky pro zhotovení potrubí platí bez ohledu na sklon zahrnuje: - výrobní dokumentaci (vcetne technologického predpisu) - dodání veškerého trubního a pomocného materiálu (trouby, trubky, tvarovky, spojovací a tesnící materiál a pod.), podperných, závesných a upevnovacích prvku, vcetne potrebných úprav - úprava a príprava podkladu a podper, ocištení a ošetrení podkladu a podper - zrízení plne funkcního potrubí, kompletní soustavy, podle príslušného technologického predpisu - zrízení potrubí i jednotlivých cástí po etapách, vcetne pracovních spar a spoju, pracovního zaslepení koncu a pod. - úprava prostupu, pruchodu šachtami a komorami, okolí podper a vyústení, zaústení, napojení, vyvedení a upevnení odpad. výustí - ochrana potrubí náterem (vc. úpravy povrchu), prípadne izolací, nejsou-li tyto práce predmetem jiné položky - úprava, ocištení a ošetrení prostoru kolem potrubí vcetne prípadne predepsaného utesnení koncu chránicek - položky platí pro práce provádené v prostoru zapaženém i nezapaženém a i v kolektorech, chránickách
SD |  | 9 |  | Ostatní konstrukce a práce |  |  |  | 0
P | 73 | 9112A3 |  | ZÁBRADLÍ MOSTNÍ S VODOR MADLY - DEMONTÁŽ S PRESUNEM | M | 22.9 | 0 | 0 | OTSKP ~ 2024 | 0 | 3
PP |  |  |  | Likvidace vybouraného materiálu je v kompetenci zhotovitele.
VV |  |  |  | stávající zábradlí - výkres 02: 11,5+11,4 = 22,900 [A]
TS |  |  |  | položka zahrnuje: - demontáž a odstranení zarízení - jeho odvoz na predepsané místo
P | 74 | 9112B1 |  | ZÁBRADLÍ MOSTNÍ SE SVISLOU VÝPLNÍ - DODÁVKA A MONTÁŽ | M | 23.2 | 0 | 0 | OTSKP ~ 2022 | 0 | 3
PP
VV |  |  |  | výkres 05, 06: 11,6+11,6 = 23,200 [A]
TS |  |  |  | položka zahrnuje: dodání zábradlí vcetne predepsané povrchové úpravy kotvení sloupku, t.j. kotevní desky, šrouby z nerez oceli, vrty a zálivku, pokud zadávací dokumentace nestanoví jinak prípadné nivelacní hmoty pod kotevní desky
P | 75 | 915111 |  | VODOROVNÉ DOPRAVNÍ ZNAČENÍ BARVOU HLADKÉ - DODÁVKA A POKLÁDKA | M2 | 33.75 | 0 | 0 | OTSKP ~ 2024 | 0 | 3
PP
VV |  |  |  | vodicí proužky šíř. 250mm: 60,0*2*0,25 = 30,000 [A] dělicí čára přerušovaná šíř. 125mm: 60,0*0,125*1/2 = 3,750 [B] Celkové množství = 33,750
TS |  |  |  | Položka zahrnuje: - dodání a pokládku nátěrového materiálu - předznačení a reflexní úpravu Položka nezahrnuje: - x Způsob měření: - měří se pouze natíraná plocha
P | 76 | 917223 |  | SILNICNÍ A CHODNÍKOVÉ OBRUBY Z BETONOVÝCH OBRUBNÍKU ŠÍR 100MM | M | 4.4 | 0 | 0 | OTSKP ~ 2024 | 0 | 3
PP
VV |  |  |  | lemování přídlažby za římsami - výkres 05: 2,7+1,7 = 4,400 [A]
TS |  |  |  | Položka zahrnuje: dodání a pokládku betonových obrubníku o rozmerech predepsaných zadávací dokumentací betonové lože i bocní betonovou operku.
P | 77 | 917224 |  | SILNICNÍ A CHODNÍKOVÉ OBRUBY Z BETONOVÝCH OBRUBNÍKU ŠÍR 150MM | M | 14.2 | 0 | 0 | OTSKP ~ 2024 | 0 | 3
PP
VV |  |  |  | lemování přídlažby za římsami - výkres 05: 3,2+1,0 = 4,200 [A] pravostranný chodník na předmostích v dl. 2x5,0m - výkres 05: 5,0*2 = 10,000 [B] Celkové množství = 14,200
TS |  |  |  | Položka zahrnuje: dodání a pokládku betonových obrubníku o rozmerech predepsaných zadávací dokumentací betonové lože i bocní betonovou operku.
P | 78 | 919111 |  | REZÁNÍ ASFALTOVÉHO KRYTU VOZOVEK TL DO 50MM | M | 154.25 | 0 | 0 | OTSKP ~ 2024 | 0 | 3
PP
VV |  |  |  | příčné pro vymezení odstranění vozovky - výkres 05: 7,2+7,2 = 14,400 [A] příčné pro těsnění spár nad konci nosné konstrukce - výkres 04, 05: (10,6+10,6)*2řezy = 42,400 [B] podélné pro těsnění spár podél říms - výkres 07: 11,55+11,5 = 23,050 [C] prořiznutí pracovních spár ve vozovce: 74,4 = 74,400 [D] Celkové množství = 154,250
TS |  |  |  | položka zahrnuje rezání vozovkové vrstvy v predepsané tlouštce, vcetne spotreby vody
P | 79 | 931182 |  | VÝPLN DILATACNÍCH SPAR Z POLYSTYRENU TL 20MM | M2 | 30.543 | 0 | 0 | OTSKP ~ 2024 | 0 | 3
PP
VV |  |  |  | oddělení přechodového klínu od spodní stavby - výkres 04, 05 opěry: 0,95*11,81+0,95*11,83 = 22,458 [B] křídla: (0,91+0,25)/2*3,5*2+(0,9+0,25)/2*3,5*2 = 8,085 [C] Celkové množství = 30,543
TS |  |  |  | položka zahrnuje dodávku a osazení predepsaného materiálu, ocištení ploch spáry pred úpravou, ocištení okolí spáry po úprave
P | 80 | 931326 |  | TESNENÍ DILATAC SPAR ASF ZÁLIVKOU MODIFIK PRUR DO 800MM2 | M | 44.05 | 0 | 0 | OTSKP ~ 2024 | 0 | 3
PP
VV |  |  |  | podél říms podle VL4-403.42 - výkres 07: 11,55+11,3 = 22,850 [A] nad konci nosné konstrukce - výkres 04, 05: 10,6+10,6 = 21,200 [B] Celkové množství = 44,050
TS |  |  |  | položka zahrnuje dodávku a osazení predepsaného materiálu, ocištení ploch spáry pred úpravou, ocištení okolí spáry po úprave nezahrnuje tesnící profil
P | 81 | 931336 |  | TESNENÍ DILATACNÍCH SPAR POLYURETANOVÝM TMELEM PRUREZU DO 800MM2 | M | 34.04 | 0 | 0 | OTSKP ~ 2024 | 0 | 3
PP
VV |  |  |  | spáry mezi spodní stavbou a nosnou konstrukcí po provedení sanace povrchu betonových konstrukcí - výkres 03, 04, 05: (1,01+0,6)*4+13,8+13,8 = 34,040 [A]
TS |  |  |  | položka zahrnuje dodávku a osazení predepsaného materiálu, ocištení ploch spáry pred úpravou, ocištení okolí spáry po úprave nezahrnuje tesnící profil
P | 82 | 93542 |  | ŽLABY Z DÍLCŮ Z POLYMERBETONU SVĚTLÉ ŠÍŘKY DO 150MM VČETNĚ MŘÍŽÍ | M | 7 | 0 | 0 | OTSKP ~ 2024 | 0 | 3
PP
VV |  |  |  | ve vjezdu do rodinného domu: 7,0 = 7,000 [A]
TS |  |  |  | Položka zahrnuje: -dodávku a uložení dílců žlabu z předepsaného materiálu předepsaných rozměrů včetně mříže - spárování, úpravy vtoku a výtoku - nezahrnuje nutné zemní práce, předepsané lože, obetonování - měří se v metrech běžných délky osy žlabu, odečítají se čistící kusy a vpustě Položka nezahrnuje: - x
P | 83 | 938544 |  | OCIŠTENÍ BETON KONSTR OTRYSKÁNÍM TLAK VODOU PRES 1000 BARU | M2 | 169.956 | 0 | 0 | OTSKP ~ 2024 | 0 | 3
PP
VV |  |  |  | sanace 1 dolní a boční sviské povrchy nosné konstrukce: (0,35+10,82+0,35)*4,83 = 55,642 [B] sanace 2 líc opěr: 1,09*14,85+1,0*13,82 = 30,007 [D] líc křídel: 1,57*3,44/2+1,57*3,37/2+1,55*3,0/2+1,55*3,25/2 = 10,190 [E] Mezisoučet = 95,839 [G] horní povrch nosné konstrukce 10,82*6,85 = 74,117 [F] Celkové množství = 169,956
TS |  |  |  | položka zahrnuje ocištení predepsaným zpusobem vcetne odklizení vzniklého odpadu
P | 84 | 96616 |  | BOURÁNÍ KONSTRUKCÍ ZE ŽELEZOBETONU | M3 | 5.116 | 0 | 0 | OTSKP ~ 2024 | 0 | 3
PP
VV |  |  |  | výkres 02 levostranná římsa: 0,66*0,34*11,52 = 2,585 [B] pravostranná římsa: 0,54*0,35*13,39 = 2,531 [C] Celkové množství = 5,116
TS |  |  |  | položka zahrnuje: - rozbourání konstrukce bez ohledu na použitou technologii - veškeré pomocné konstrukce (lešení a pod.) - veškerou manipulaci s vybouranou sutí a hmotami vcetne uložení na skládku. Nezahrnuje poplatek za skládku, který se vykazuje v položce 0141** (s výjimkou malého množství bouraného materiálu, kde je možné poplatek zahrnout do jednotkové ceny bourání – tento fakt musí být uveden v doplnujícím textu k položce) - veškeré další práce plynoucí z technologického predpisu a z platných predpisu
P | 85 | 96652 |  | ODSTRANENÍ ŽLABU Z DÍLCU (VCET ŠTERBINOVÝCH) ŠÍRKY 150MM | M | 7 | 0 | 0 | OTSKP ~ 2022 | 0 | 3
PP |  |  |  | Likvidace vybouraného materiálu je v kompetenci zhotovitele.
VV |  |  |  | ve vjezdu do rodinného domu: 7,0 = 7,000 [A]
TS |  |  |  | - zahrnuje vybourání žlabu vcetne podkladních vrstev a eventuelních mríží - zahrnuje veškerou manipulaci s vybouranou sutí a hmotami vcetne uložení na skládku - nezahrnuje poplatek za skládku, vykáže se v samostatné položce 014** (s výjimkou malého množství bouraného materiálu, kde je možné poplatek zahrnout do jednotkové ceny bourání – tento fakt musí být uveden v doplnujícím textu k položce)
P | 86 | 96715 |  | VYBOURÁNÍ CÁSTÍ KONSTRUKCÍ BETON | M3 | 8.239 | 0 | 0 | OTSKP ~ 2024 | 0 | 3
PP
VV |  |  |  | ubourání horní části křídel v tl. 500mm - výkres 02 křídlo A: 0,8*(2,97+2,44)/2*0,5 = 1,082 [B] křídlo B: 0,8*(2,3+1,74)/2*0,5 = 0,808 [C] křídlo C: 0,8*(2,28+1,68)/2*0,5 = 0,792 [D] křídlo D: 0,8*(2,82+2,24)/2*0,5 = 1,012 [E] odstranění pravostranného chodníku na mostě- výkres 02 1,14*0,35*11,39 = 4,545 [F] Celkové množství = 8,239
TS |  |  |  | položka zahrnuje: - veškerou manipulaci s vybouranou sutí a hmotami vcetne uložení na skládku, - veškeré další práce plynoucí z technologického predpisu a z platných predpisu, nezahrnuje poplatek za skládku, který se vykazuje v položce 0141** (s výjimkou malého množství bouraného materiálu, kde je možné poplatek zahrnout do jednotkové ceny bourání – tento fakt musí být uveden v doplnujícím textu k položce)
P | 87 | 97816 |  | ODSEKÁNÍ VRSTVY VYROVNÁVACÍHO BETONU NA MOSTECH | M3 | 7.412 | 0 | 0 | OTSKP ~ 2024 | 0 | 3
PP
VV |  |  |  | tl.100mm - výkres 02: 10,82*0,1*6,85 = 7,412 [A]
TS |  |  |  | Položka zahrnuje: - položka zahrnuje veškeré práce plynoucí z technologického predpisu a z platných predpisu - veškerou manipulaci s vybouranou sutí a hmotami vcetne uložení na skládku. Položka nezahrnuje: - poplatek za skládku, který se vykazuje v položce 0141** (s výjimkou malého množství bouraného materiálu, kde je možné poplatek zahrnout do jednotkové ceny bourání – tento fakt musí být uveden v doplnujícím textu k položce)
P | 88 | 97817 |  | ODSTRANENÍ MOSTNÍ IZOLACE | M2 | 95.757 | 0 | 0 | OTSKP ~ 2024 | 0 | 3
PP
VV |  |  |  | izolace mostovky tl. 10mm - výkres 02: 10,82*(6,85+2*1,0) = 95,757 [A]
TS |  |  |  | Položka zahrnuje: - položka zahrnuje veškeré práce plynoucí z technologického predpisu a z platných predpisu - veškerou manipulaci s vybouranou sutí a hmotami vcetne uložení na skládku. Položka nezahrnuje: - poplatek za skládku, který se vykazuje v položce 0141** (s výjimkou malého množství bouraného materiálu, kde je možné poplatek zahrnout do jednotkové ceny bourání – tento fakt musí být uveden v doplnujícím textu k položce)