## SO 000Ostatní
EstiCon |  |  |  | Firma: | [6 empty] | 3
Soupis prací objektu
S | Stavba: | VD04924 |  | III/4231 Úprava křižovatky s II/425 |  |  | Ostatní | 0 |  | 0 | 2
O | Objekt: | SO 000 |  | Ostatní a vedlejší náklady | [5 empty] | 0.15 | 2
O1 | Rozpočet: | Ostatní |  | náklady | [5 empty] | 0.21
Typ | Poř. číslo | Kód položky | Varianta | Název Položky | MJ | Množství | Cena |  | Cenová soustava
[7 empty] | Jednotková | Celkem
0 | 1 | 2 | 3 | 4 | 5 | 6 | 7 | 8 | 9
SD |  | 0 |  | Všeobecné konstrukce a práce |  |  |  | 0
P | 1 | 029113 |  | OSTATNÍ POŽADAVKY - GEODETICKÉ ZAMĚŘENÍ - CELKY | KPL | 1 | 0 | 0 |  | 0 | 3
PP |  |  |  | Geodetické zaměření stavby - popsáno v obchodních podmínkách
TS |  |  |  | zahrnuje veškeré náklady spojené s objednatelem požadovanými pracemi
P | 2 | 02946 |  | OSTAT POŽADAVKY - FOTODOKUMENTACE | KPL | 1 | 0 | 0 |  | 0 | 3
PP |  |  |  | Fotodokumentace provádění stavby - popsáno v obchodních podmínkách
TS |  |  |  | položka zahrnuje: - fotodokumentaci zadavatelem požadovaného děje a konstrukcí v požadovaných časových intervalech - zadavatelem specifikované výstupy (fotografie v papírovém a digitálním formátu) v požadovaném počtu

## SO 000Vedlejší
EstiCon |  |  |  | Firma: | [6 empty] | 3
Soupis prací objektu
S | Stavba: | VD04924 |  | III/4231 Úprava křižovatky s II/425 |  |  | Vedlejší | 0 |  | 0 | 2
O | Objekt: | SO 000 |  | Ostatní a vedlejší náklady | [5 empty] | 0.15 | 2
O1 | Rozpočet: | Vedlejší |  | náklady | [5 empty] | 0.21
Typ | Poř. číslo | Kód položky | Varianta | Název Položky | MJ | Množství | Cena |  | Cenová soustava
[7 empty] | Jednotková | Celkem
0 | 1 | 2 | 3 | 4 | 5 | 6 | 7 | 8 | 9
SD |  | 0 |  | Všeobecné konstrukce a práce |  |  |  | 0
P | 1 | 00001 | R | Vytyčení veškerých inženýrských sítí v prostoru staveniště - popsáno v obchodních podmínkách a v projektové dokumentaci | KPL | 1 | 0 | 0 |  | 0 | 3
PP
TS
P | 2 | 00002 | R | Vytyčení obvodu prostoru staveniště - popsáno v projektové dokumentaci | KPL | 1 | 0 | 0 |  | 0 | 3
PP
TS
P | 3 | 00003 | R | Zřízení a odstranění zařízení staveniště - popsáno v obchodních podmínkách | KPL | 1 | 0 | 0 |  | 0 | 3
PP
TS
P | 4 | 00004 | R | Zajištění povolení k uzavírkám - popsáno v obchodních podmínkách, v zákoně č. 13/1997 Sb., a vyhlášce č. 104/1997 | KPL | 1 | 0 | 0 |  | 0 | 3
PP
TS
P | 5 | 00005 | R | Zajištění stanovení, umístění, údržbu, přemístění a odstranění dočasného dopravního značení - popsáno v projektové dokumentaci | KPL | 1 | 0 | 0 |  | 0 | 3
PP
TS
P | 6 | 00014 | R | Zajištění provedení a výstupů veškerých zkoušek a revizí - popsáno v obchodních podmínkách, technických podmínkách a normách ČSN | KPL | 1 | 0 | 0 |  | 0 | 3
PP
TS
P | 7 | 00015 | R | Bezpečnostní opatření - popsáno v projektové dokumentaci | KPL | 1 | 0 | 0 |  | 0 | 3
PP
TS
P | 8 | 00018 | R | Návrh technologického postupu prací - popsáno v obchodních podmínkách | KPL | 1 | 0 | 0 |  | 0 | 3
PP
TS

## SO101SO101
EstiCon |  |  |  | Firma: | [6 empty] | 3
Soupis prací objektu
S | Stavba: | VD04924 |  | III/4231 Úprava křižovatky s II/425 |  |  | SO101 | 0 |  | 0 | 2
O | Objekt: | SO101 |  | Úprava křižovatky s II/425 | [5 empty] | 0.15 | 2
O1 | Rozpočet: | SO101 |  | Úprava křižovatky s II/425 | [5 empty] | 0.21
Typ | Poř. číslo | Kód položky | Varianta | Název Položky | MJ | Množství | Cena |  | Cenová soustava
[7 empty] | Jednotková | Celkem
0 | 1 | 2 | 3 | 4 | 5 | 6 | 7 | 8 | 9
SD |  | 0 |  | Všeobecné konstrukce a práce |  |  |  | 0
P | 1 | 014102 | 1 | POPLATKY ZA SKLÁDKU - ZEMINA / KAMENIVO | T | 336.384 | 0 | 0 |  | 0 | 3
PP
VV |  |  |  | "`122738.1` 157,842*2" "`12920` 10,35*2" "Součet 336,384"
TS |  |  |  | Položka zahrnuje: - veškeré poplatky provozovateli skládky související s uložením odpadu na skládce. Položka nezahrnuje: - x
P | 2 | 014102 | 2 | POPLATKY ZA SKLÁDKU - BETON | T | 24.24 | 0 | 0 |  | 0 | 3
PP
VV |  |  |  | "`113524` 51,41*0,205*2,3"
TS |  |  |  | Položka zahrnuje: - veškeré poplatky provozovateli skládky související s uložením odpadu na skládce. Položka nezahrnuje: - x
P | 3 | 014102 | 3 | POPLATKY ZA SKLÁDKU | T | 24.71 | 0 | 0 |  | 0 | 3
PP |  |  |  | drn
VV |  |  |  | pol.11130 154,44*0,08*2,0 = 24,710 [A]
TS |  |  |  | Položka zahrnuje: - veškeré poplatky provozovateli skládky související s uložením odpadu na skládce. Položka nezahrnuje: - x
P | 4 | 02710 |  | POMOC PRÁCE ZŘÍZ NEBO ZAJIŠŤ OBJÍŽĎKY A PŘÍSTUP CESTY | KPL | 1 | 0 | 0 |  | 0 | 3
PP |  |  |  | Přechodná úprava dopravního značení a objízdných tras včetně údržby a úprav během stavebních prací v souladu s TP66-II vydání Zásady pro označování pracovních míst na PK a s platnými předpisy pro navrhování DZ na PK vč. vyhlášky č.294/2015 Sb. Stávající DZ svislé se pro potřeby PDZ zachovají a podle potřeby zakryjí, upraví nebo doplní. Přechodné SDZ (značky, směrové desky, závory, semaforová souprava, světla) se umístí na nosičích a podkladních deskách včetně nutných přesunů dle jednotlivých fází (etap) výstavby, dodávky, montáže, demontáže. Vše v režii zhotovitele.
VV |  |  |  | "1"
TS |  |  |  | Položka zahrnuje: - veškeré náklady spojené se zřízením nebo zajištěním objížďky a přístupové cesty Položka nezahrnuje: - x
SD |  | 1 |  | Zemní práce |  |  |  | 0
P | 5 | 11130 |  | SEJMUTÍ DRNU | M2 | 154.44 | 0 | 0 |  | 0 | 3
PP |  |  |  | včetně odvozu na skládku (odvozná vzdálenost v režii zhotovitele)
VV |  |  |  | "stržení drnů ze stávajícího ostrůvku tl. 80 mm" 154,44 = 154,440 [B]
TS |  |  |  | Položka zahrnuje: - vodorovnou dopravu a uložení na skládku Položka nezahrnuje: - x
P | 6 | 11332 |  | ODSTRANĚNÍ PODKLADŮ ZPEVNĚNÝCH PLOCH Z KAMENIVA NESTMELENÉHO | M3 | 85.76 | 0 | 0 |  | 0 | 3
PP
VV |  |  |  | "Odstranění stávajících konstrukčních vrstev vozovky v místě kompletní výměny kčních vrstev křižovatky tl. 250 mm" "Odvoz na meziskládku a veškerou manipulaci s materiálem v režii zhotovitele" "Zpětné použití do sanací křižovatky" "výměra dle Microstation" "343,04*0,25"
TS |  |  |  | Položka zahrnuje: - veškerou manipulaci s vybouranou sutí a s vybouranými hmotami vč. uložení na skládku. Položka nezahrnuje: - poplatek za skládku, který se vykazuje v položce 0141** (s výjimkou malého množství bouraného materiálu, kde je možné poplatek zahrnout do jednotkové ceny bourání – tento fakt musí být uveden v doplňujícím textu k položce).
P | 7 | 113524 |  | ODSTRANĚNÍ CHODNÍKOVÝCH A SILNIČNÍCH OBRUBNÍKŮ BETONOVÝCH, ODVOZ DO 5KM | M | 51.41 | 0 | 0 |  | 0 | 3
PP
VV |  |  |  | "odstranění stávajících bet. obruby vč. bet. patky" "odvoz na skládku odpadů" "51,41"
TS |  |  |  | Položka zahrnuje: - veškerou manipulaci s vybouranou sutí a s vybouranými hmotami vč. uložení na skládku. Položka nezahrnuje: - poplatek za skládku, který se vykazuje v položce 0141** (s výjimkou malého množství bouraného materiálu, kde je možné poplatek zahrnout do jednotkové ceny bourání – tento fakt musí být uveden v doplňujícím textu k položce).
P | 8 | 11352B |  | ODSTRANĚNÍ CHODNÍKOVÝCH A SILNIČNÍCH OBRUBNÍKŮ BETONOVÝCH - DOPRAVA | tkm | 179.164 | 0 | 0 |  | 0 | 3
PP
VV |  |  |  | "odvoz na skládku odpadů" "12*51,41*0,205"
TS |  |  |  | Položka zahrnuje: - samostatnou dopravu suti a vybouraných hmot. Položka nezahrnuje: - x Způsob měření: - množství se určí jako součin hmotnosti a požadované vzdálenosti .
P | 9 | 11355 | 1 | ODSTRANĚNÍ OBRUB Z DLAŽEBNÍCH KOSTEK JEDNODUCHÝCH | M | 26.25 | 0 | 0 |  | 0 | 3
PP
VV |  |  |  | "Odstranění stávající přídlažby ze žulových kostek 100/100" "odstranění a likvidace v režii zhotovitele" "výměra dle Microstation" "100,85" "- zpětné použití na střední dělící ostrůvek (7,46 m2)" "-7,46/0,1" "Součet 26,25"
TS |  |  |  | Položka zahrnuje: - veškerou manipulaci s vybouranou sutí a s vybouranými hmotami vč. uložení na skládku. Položka nezahrnuje: - poplatek za skládku, který se vykazuje v položce 0141** (s výjimkou malého množství bouraného materiálu, kde je možné poplatek zahrnout do jednotkové ceny bourání – tento fakt musí být uveden v doplňujícím textu k položce).
P | 10 | 11355 | 2 | ODSTRANĚNÍ OBRUB Z DLAŽEBNÍCH KOSTEK JEDNODUCHÝCH | M | 74.6 | 0 | 0 |  | 0 | 3
PP
VV |  |  |  | "Zpětné použití na střední dělící ostrůvek (7,46 m2) vč. očištění kostek" "uložení na meziskládku" "výměry dle Microstationu" "7,46/0,1"
TS |  |  |  | Položka zahrnuje: - veškerou manipulaci s vybouranou sutí a s vybouranými hmotami vč. uložení na skládku. Položka nezahrnuje: - poplatek za skládku, který se vykazuje v položce 0141** (s výjimkou malého množství bouraného materiálu, kde je možné poplatek zahrnout do jednotkové ceny bourání – tento fakt musí být uveden v doplňujícím textu k položce).
P | 11 | 11372 | 1 | FRÉZOVÁNÍ ZPEVNĚNÝCH PLOCH ASFALTOVÝCH | M3 | 31.887 | 0 | 0 |  | 0 | 3
PP
VV |  |  |  | "Odvoz a likvidace v režii zhotovitele" "výměra dle Microstation" "stávající asfaltová vozovka - frézování tl. 90 mm" "489,47*0,09" "asfaltový recyklát ke zpětnému využití do nezpe. krajnic tl. 150 mm" "-(81,1*0,15)" "Součet 31,887"
TS |  |  |  | Položka zahrnuje: - veškerou manipulaci s vybouranou sutí a s vybouranými hmotami vč. uložení na skládku. Položka nezahrnuje: - poplatek za skládku, který se vykazuje v položce 0141** (s výjimkou malého množství bouraného materiálu, kde je možné poplatek zahrnout do jednotkové ceny bourání – tento fakt musí být uveden v doplňujícím textu k položce).
P | 12 | 11372 | 2 | FRÉZOVÁNÍ ZPEVNĚNÝCH PLOCH ASFALTOVÝCH | M3 | 12.165 | 0 | 0 |  | 0 | 3
PP
VV |  |  |  | "Odvoz na meziskládku v režii zhotovitele" "Asfaltový recyklát ke zpětnému využití do nezp. krajnic tl. 150 mm" "výměra dle Microstation" "81,1*0,15"
TS |  |  |  | Položka zahrnuje: - veškerou manipulaci s vybouranou sutí a s vybouranými hmotami vč. uložení na skládku. Položka nezahrnuje: - poplatek za skládku, který se vykazuje v položce 0141** (s výjimkou malého množství bouraného materiálu, kde je možné poplatek zahrnout do jednotkové ceny bourání – tento fakt musí být uveden v doplňujícím textu k položce).
P | 13 | 12273 | 2 | ODKOPÁVKY A PROKOPÁVKY OBECNÉ TŘ. I | M3 | 35.36 | 0 | 0 |  | 0 | 3
PP
VV |  |  |  | "zpětné využití zeminy na zásypy" "odvezení na meziskládku v místě stavby" "35,360"
TS |  |  |  | Položka zahrnuje: - vodorovnou a svislou dopravu, přemístění, přeložení, manipulace s výkopkem - kompletní provedení vykopávky nezapažené i zapažené - ošetření výkopiště po celou dobu práce v něm vč. klimatických opatření - ztížení vykopávek v blízkosti podzemního vedení, konstrukcí a objektů vč. jejich dočasného zajištění - ztížení pod vodou, v okolí výbušnin, ve stísněných prostorech a pod. - příplatek za lepivost - těžení po vrstvách, pásech a po jiných nutných částech (figurách) - čerpání vody vč. čerpacích jímek, potrubí a pohotovostní čerpací soupravy (viz ustanovení k pol. 1151,2) - potřebné snížení hladiny podzemní vody - těžení a rozpojování jednotlivých balvanů - vytahování a nošení výkopku - svahování a přesvah. svahů do konečného tvaru, výměna hornin v podloží a v pláni znehodnocené klimatickými vlivy - ruční vykopávky, odstranění kořenů a napadávek - pažení, vzepření a rozepření vč. přepažování (vyjma pažení záporového a štětových stěn) - úpravu, ochranu a očištění dna, základové spáry, stěn a svahů - zhutnění podloží, případně i svahů vč. svahování - zřízení stupňů v podloží a lavic na svazích, není-li pro tyto práce zřízena samostatná položka - udržování výkopiště a jeho ochrana proti vodě - odvedení nebo obvedení vody v okolí výkopiště a ve výkopišti - třídění výkopku - veškeré pomocné konstrukce umožňující provedení vykopávky (příjezdy, sjezdy, nájezdy, lešení, podpěr. konstr., přemostění, zpevněné plochy, zakrytí a pod.) Položka nezahrnuje: - uložení zeminy (na skládku, do násypu) ani poplatky za skládku, vykazují se v položce č.0141**
P | 14 | 122738 | 1 | ODKOPÁVKY A PROKOPÁVKY OBECNÉ TŘ. I, ODVOZ DO 20KM | M3 | 157.842 | 0 | 0 |  | 0 | 3
PP
VV |  |  |  | "odvoz na skládku odpadů" "výměra dle Microstation" "ZEMINA" "odkopy zeminy v místě stávajícího travnatého ostrůvku " "138,73*0,53" "odkop zeminy ze stávajícího ostrůvku ve stávající komunikaci" "14,64*0,53" "odkopy zeminy v místě stávající komunikace tl. 190 mm (530-90-250=190 mm)" "90,5*0,19" "odkopy pro sanace tl. 300 mm" "138,73*0,3" "14,64*0,3" "90,5*0,3" "odkopy v místě rozšíření kčních vrstev ve stávající komunikaci" "(šířka rozšířených vrstev * délka okrajů komunikace (bez stávající zelené plochy) * tl. 190 mm (530-90-250) + 300 mm sanace" "1*44*(0,19+0,3)" "zpětné využití odtěžené zeminy na zásypy" "uložení na meziskládku v místě stavby" "-35,360" "Součet 157,842"
TS |  |  |  | Položka zahrnuje: - vodorovnou a svislou dopravu, přemístění, přeložení, manipulace s výkopkem - kompletní provedení vykopávky nezapažené i zapažené - ošetření výkopiště po celou dobu práce v něm vč. klimatických opatření - ztížení vykopávek v blízkosti podzemního vedení, konstrukcí a objektů vč. jejich dočasného zajištění - ztížení pod vodou, v okolí výbušnin, ve stísněných prostorech a pod. - příplatek za lepivost - těžení po vrstvách, pásech a po jiných nutných částech (figurách) - čerpání vody vč. čerpacích jímek, potrubí a pohotovostní čerpací soupravy (viz ustanovení k pol. 1151,2) - potřebné snížení hladiny podzemní vody - těžení a rozpojování jednotlivých balvanů - vytahování a nošení výkopku - svahování a přesvah. svahů do konečného tvaru, výměna hornin v podloží a v pláni znehodnocené klimatickými vlivy - ruční vykopávky, odstranění kořenů a napadávek - pažení, vzepření a rozepření vč. přepažování (vyjma pažení záporového a štětových stěn) - úpravu, ochranu a očištění dna, základové spáry, stěn a svahů - zhutnění podloží, případně i svahů vč. svahování - zřízení stupňů v podloží a lavic na svazích, není-li pro tyto práce zřízena samostatná položka - udržování výkopiště a jeho ochrana proti vodě - odvedení nebo obvedení vody v okolí výkopiště a ve výkopišti - třídění výkopku - veškeré pomocné konstrukce umožňující provedení vykopávky (příjezdy, sjezdy, nájezdy, lešení, podpěr. konstr., přemostění, zpevněné plochy, zakrytí a pod.) Položka nezahrnuje: - uložení zeminy (na skládku, do násypu) ani poplatky za skládku, vykazují se v položce č.0141**
P | 15 | 12573 | 1 | VYKOPÁVKY ZE ZEMNÍKŮ A SKLÁDEK TŘ. I | M3 | 85.76 | 0 | 0 |  | 0 | 3
PP
VV |  |  |  | "naložení pol. 11332 na meziskládku" "pro sanaci podloží pol. 56330" "85,76"
TS |  |  |  | Položka zahrnuje: - vodorovnou a svislou dopravu, přemístění, přeložení, manipulace s výkopkem - kompletní provedení vykopávky nezapažené i zapažené - ošetření výkopiště po celou dobu práce v něm vč. klimatických opatření - ztížení vykopávek v blízkosti podzemního vedení, konstrukcí a objektů vč. jejich dočasného zajištění - ztížení pod vodou, v okolí výbušnin, ve stísněných prostorech a pod. - příplatek za lepivost - těžení po vrstvách, pásech a po jiných nutných částech (figurách) - čerpání vody vč. čerpacích jímek, potrubí a pohotovostní čerpací soupravy (viz ustanovení k pol. 1151,2) - potřebné snížení hladiny podzemní vody - těžení a rozpojování jednotlivých balvanů - vytahování a nošení výkopku - ruční vykopávky, odstranění kořenů a napadávek - pažení, vzepření a rozepření vč. přepažování (vyjma pažení záporového a štětových stěn) - úpravu, ochranu a očištění dna, základové spáry, stěn a svahů - udržování výkopiště a jeho ochrana proti vodě - odvedení nebo obvedení vody v okolí výkopiště a ve výkopišti - třídění výkopku - veškeré pomocné konstrukce umožňující provedení vykopávky (příjezdy, sjezdy, nájezdy, lešení, podpěr. konstr., přemostění, zpevněné plochy, zakrytí a pod.) Položka nezahrnuje: - práce spojené s otvírkou zemníku
P | 16 | 12573 | 2 | VYKOPÁVKY ZE ZEMNÍKŮ A SKLÁDEK TŘ. I | M3 | 35.36 | 0 | 0 |  | 0 | 3
PP
VV |  |  |  | "naložení zeminy pol. 12273.2 na meziskládce pro pol. 17411" "35,36"
TS |  |  |  | Položka zahrnuje: - vodorovnou a svislou dopravu, přemístění, přeložení, manipulace s výkopkem - kompletní provedení vykopávky nezapažené i zapažené - ošetření výkopiště po celou dobu práce v něm vč. klimatických opatření - ztížení vykopávek v blízkosti podzemního vedení, konstrukcí a objektů vč. jejich dočasného zajištění - ztížení pod vodou, v okolí výbušnin, ve stísněných prostorech a pod. - příplatek za lepivost - těžení po vrstvách, pásech a po jiných nutných částech (figurách) - čerpání vody vč. čerpacích jímek, potrubí a pohotovostní čerpací soupravy (viz ustanovení k pol. 1151,2) - potřebné snížení hladiny podzemní vody - těžení a rozpojování jednotlivých balvanů - vytahování a nošení výkopku - ruční vykopávky, odstranění kořenů a napadávek - pažení, vzepření a rozepření vč. přepažování (vyjma pažení záporového a štětových stěn) - úpravu, ochranu a očištění dna, základové spáry, stěn a svahů - udržování výkopiště a jeho ochrana proti vodě - odvedení nebo obvedení vody v okolí výkopiště a ve výkopišti - třídění výkopku - veškeré pomocné konstrukce umožňující provedení vykopávky (příjezdy, sjezdy, nájezdy, lešení, podpěr. konstr., přemostění, zpevněné plochy, zakrytí a pod.) Položka nezahrnuje: - práce spojené s otvírkou zemníku
P | 17 | 12920 |  | ČIŠTĚNÍ KRAJNIC OD NÁNOSU | M3 | 10.35 | 0 | 0 |  | 0 | 3
PP |  |  |  | odvoz na skládku (odvozná vzdálenost v režii zhotovitele)
VV |  |  |  | "stržení krajnic tl. 150 mm" "výměra dle Microstation" "69*0,15"
TS |  |  |  | Položka zahrnuje: - vodorovnou a svislou dopravu, přemístění, přeložení, manipulace s materiálem a uložení na skládku. Položka nezahrnuje: - poplatek za skládku, který se vykazuje v položce 0141** (s výjimkou malého množství materiálu, kde je možné poplatek zahrnout do jednotkové ceny položky – tento fakt musí být uveden v doplňujícím textu k položce)
P | 18 | 17120 |  | ULOŽENÍ SYPANINY DO NÁSYPŮ A NA SKLÁDKY BEZ ZHUTNĚNÍ | M3 | 193.202 | 0 | 0 |  | 0 | 3
PP
VV |  |  |  | `122738.1` 157,842 = 157,842 [A] `12273.2` 35,36 = 35,360 [B] Celkové množství = 193,202
TS |  |  |  | Položka zahrnuje: - kompletní provedení zemní konstrukce do předepsaného tvaru - ošetření úložiště po celou dobu práce v něm vč. klimatických opatření - ztížení v okolí vedení, konstrukcí a objektů a jejich dočasné zajištění - ztížení provádění ve ztížených podmínkách a stísněných prostorech - ztížené ukládání sypaniny pod vodu - ukládání po vrstvách a po jiných nutných částech (figurách) vč. dosypávek - spouštění a nošení materiálu - úprava, očištění a ochrana podloží a svahů - svahování, uzavírání povrchů svahů - udržování úložiště a jeho ochrana proti vodě - odvedení nebo obvedení vody v okolí úložiště a v úložišti - veškeré pomocné konstrukce umožňující provedení zemní konstrukce (příjezdy, sjezdy, nájezdy, lešení, podpěrné konstrukce, přemostění, zpevněné plochy, zakrytí a pod.) Položka nezahrnuje: - x
P | 19 | 17411 |  | ZÁSYP JAM A RÝH ZEMINOU SE ZHUTNĚNÍM | M3 | 35.36 | 0 | 0 |  | 0 | 3
PP
VV |  |  |  | "zpětné použití zeminy z odkopků na zásyp po odstranění kčních vrstev stávající křižovatky" "tl. 160 mm" "naložení na meziskládce pol. 12573.2" "(plocha zásypu * tl.)" "221*0,16"
TS |  |  |  | Položka zahrnuje: - kompletní provedení zemní konstrukce vč. výběru vhodného materiálu - úprava ukládaného materiálu vlhčením, tříděním, promícháním nebo vysoušením, příp. jiné úpravy za účelem zlepšení jeho mech. vlastností - hutnění i různé míry hutnění - ošetření úložiště po celou dobu práce v něm vč. klimatických opatření - ztížení v okolí vedení, konstrukcí a objektů a jejich dočasné zajištění - ztížení provádění vč. hutnění ve ztížených podmínkách a stísněných prostorech - ztížené ukládání sypaniny pod vodu - ukládání po vrstvách a po jiných nutných částech (figurách) vč. dosypávek - spouštění a nošení materiálu - výměna částí zemní konstrukce znehodnocené klimatickými vlivy - ruční hutnění - udržování úložiště a jeho ochrana proti vodě - odvedení nebo obvedení vody v okolí úložiště a v úložišti - veškeré pomocné konstrukce umožňující provedení zemní konstrukce (příjezdy, sjezdy, nájezdy, lešení, podpěrné konstrukce, přemostění, zpevněné plochy, zakrytí a pod.) Položka nezahrnuje: - x
P | 20 | 18110 |  | ÚPRAVA PLÁNĚ SE ZHUTNĚNÍM V HORNINĚ TŘ. I | M2 | 285.87 | 0 | 0 |  | 0 | 3
PP
VV |  |  |  | "nová křižovatka" "229,3+1*56,57"
TS |  |  |  | Položka zahrnuje: - úpravu pláně včetně vyrovnání výškových rozdílů. Míru zhutnění určuje projekt. Položka nezahrnuje: - x
P | 21 | 18231 | R | ROZPROSTŘENÍ ORNICE V ROVINĚ V TL DO 0,10M | M2 | 287.42 | 0 | 0 |  | 0 | 3
PP
VV |  |  |  | "ohumusování tl. 100 mm" "včetně dodání vhodné zeminy k osetí" "výměra dle Micrastationu" "287,42"
TS |  |  |  | Položka zahrnuje: - nutné přemístění ornice z dočasných skládek vzdálených do 50m - rozprostření ornice v předepsané tloušťce v rovině a ve svahu do 1:5 Položka nezahrnuje: - x
P | 22 | 18241 |  | ZALOŽENÍ TRÁVNÍKU RUČNÍM VÝSEVEM | M2 | 287.42 | 0 | 0 |  | 0 | 3
PP
VV |  |  |  | "zatravnění " "287,42"
TS |  |  |  | Položka zahrnuje: - dodání předepsané travní směsi, její výsev na ornici, zalévání, první pokosení, to vše bez ohledu na sklon terénu Položka nezahrnuje: - x
SD |  | 2 |  | Zakládání |  |  |  | 0
P | 23 | 21461C |  | SEPARAČNÍ GEOTEXTILIE DO 300G/M2 | M2 | 285.87 | 0 | 0 |  | 0 | 3
PP
VV |  |  |  | "separační geotextílie 300 g/m2" "geotextílie bude v případě Edef2>45 MPa položena na pláň komunikace" "výměra dle Microstation" "(229,3+(1*56,57))"
TS |  |  |  | Položka zahrnuje: - dodávku předepsané geotextilie - úpravu, očištění a ochranu podkladu - přichycení k podkladu, případně zatížení - úpravy spojů a zajištění okrajů - úpravy pro odvodnění - nutné přesahy (nezapočítávají se do výměry) - mimostaveništní a vnitrostaveništní dopravu Položka nezahrnuje: - x
SD |  | 5 |  | Komunikace pozemní |  |  |  | 0
P | 24 | 56143G |  | SMĚSI Z KAMENIVA STMELENÉ CEMENTEM SC C 8/10 TL. DO 150MM | M2 | 283.611 | 0 | 0 |  | 0 | 3
PP
VV |  |  |  | "Směs stmelená cementem SC C8/10 tl. 150 mm" "229,3+0,42*56,57" "0,68*44,93" "Součet 283,612"
TS |  |  |  | Položka zahrnuje: - dodání směsi v požadované kvalitě - očištění podkladu - uložení směsi dle předepsaného technologického předpisu a zhutnění vrstvy v předepsané tloušťce - zřízení vrstvy bez rozlišení šířky, pokládání vrstvy po etapách, včetně pracovních spar a spojů - úpravu napojení, ukončení - úpravu dilatačních spar včetně předepsané výztuže Položka nezahrnuje: - postřiky, nátěry
P | 25 | 56330 | R | VOZOVKOVÉ VRSTVY ZE ŠTĚRKODRTI | M3 | 85.761 | 0 | 0 |  | 0 | 3
PP
VV |  |  |  | "sanace podloží tl. 300 mm" "zpětné využití odtěžených kčních vrstev stávající křižovatky `11332`" "veškerá manipula se stavebním materiálem v režii zhotovitele" "výměra dle Microstation" "(plocha + (délka rozšíření *délka okrajů vozovky)" "(229,3+(1*56,57))*0,3" "Součet 85,761"
TS |  |  |  | Položka zahrnuje: - dodání kameniva předepsané kvality a zrnitosti - rozprostření a zhutnění vrstvy v předepsané tloušťce - zřízení vrstvy bez rozlišení šířky, pokládání vrstvy po etapách Položka nezahrnuje: - postřiky, nátěry
P | 26 | 56335 |  | VOZOVKOVÉ VRSTVY ZE ŠTĚRKODRTI TL. DO 250MM | M2 | 309.234 | 0 | 0 |  | 0 | 3
PP
VV |  |  |  | "štěrkodrť ŠDA fr. 0-63 tl. 220 mm" "výměra dle Microstation" "229,3+1*56,57" "v místě napojení na komunikaci II/425" "0,52*44,93" "Součet 309,234"
TS |  |  |  | Položka zahrnuje: - dodání kameniva předepsané kvality a zrnitosti - rozprostření a zhutnění vrstvy v předepsané tloušťce - zřízení vrstvy bez rozlišení šířky, pokládání vrstvy po etapách Položka nezahrnuje: - postřiky, nátěry
P | 27 | 56960 |  | ZPEVNĚNÍ KRAJNIC Z RECYKLOVANÉHO MATERIÁLU | M3 | 12.165 | 0 | 0 |  | 0 | 3
PP
VV |  |  |  | "nezpevněné krajnice - asfaltový recyklát tl. 150 mm" "- využití stávajícího vyfrézovaného materiálu `11372.2" "výměra dle Micrastationu" "81,1*0,15"
TS |  |  |  | Položka zahrnuje: - dodání recyklátu předepsané kvality a zrnitosti - očištění podkladu - uložení recyklátu dle předepsaného technologického předpisu, zhutnění vrstvy v předepsané tloušťce - zřízení vrstvy bez rozlišení šířky, pokládání vrstvy po etapách, Položka nezahrnuje: - postřiky, nátěry
P | 28 | 572123 |  | INFILTRAČNÍ POSTŘIK Z EMULZE DO 1,0KG/M2 | M2 | 269.477 | 0 | 0 |  | 0 | 3
PP
VV |  |  |  | "infiltrační postřik 0,7 kg/m2" "221,77+0,2*56,57" "v místě napojení na komunikaci II/425" "0,81*44,93" "Součet 269,477"
TS |  |  |  | Položka zahrnuje: - dodání všech předepsaných materiálů pro postřiky v předepsaném množství - provedení dle předepsaného technologického předpisu - zřízení vrstvy bez rozlišení šířky, pokládání vrstvy po etapách - úpravu napojení, ukončení Položka nezahrnuje: - x
P | 29 | 572213 |  | SPOJOVACÍ POSTŘIK Z EMULZE DO 0,5KG/M2 | M2 | 698.789 | 0 | 0 |  | 0 | 3
PP
VV |  |  |  | "spojovací postřik 0,3 kg/m2" "`pro ACL` 221,77+0,095*56,57" "`pro ACO` 221,77+0,02*56,57" "v místě napojení na komunikaci II/425" "1*44,93+0,94*44,93+2*80,79" "Součet 698,79"
TS |  |  |  | Položka zahrnuje: - dodání všech předepsaných materiálů pro postřiky v předepsaném množství - provedení dle předepsaného technologického předpisu - zřízení vrstvy bez rozlišení šířky, pokládání vrstvy po etapách - úpravu napojení, ukončení Položka nezahrnuje: - x
P | 30 | 574B34 |  | ASFALTOVÝ BETON PRO OBRUSNÉ VRSTVY MODIFIK ACO 11+ TL. 40MM | M2 | 348.621 | 0 | 0 |  | 0 | 3
PP
VV |  |  |  | "ACO 11+ modif. tl. 40 mm" "221,77+0,02*56,57" "v místě napojení na komunikaci II/425" "80,79+44,93" "Součet 348,621"
TS |  |  |  | Položka zahrnuje: - dodání směsi v požadované kvalitě - očištění podkladu - uložení směsi dle předepsaného technologického předpisu, zhutnění vrstvy v předepsané tloušťce - zřízení vrstvy bez rozlišení šířky, pokládání vrstvy po etapách, včetně pracovních spar a spojů - úpravu napojení, ukončení podél obrubníků, dilatačních zařízení, odvodňovacích proužků, odvodňovačů, vpustí, šachet a pod. Položka nezahrnuje: - postřiky, nátěry - těsnění podél obrubníků, dilatačních zařízení, odvodňovacích proužků, odvodňovačů, vpustí, šachet a pod.
P | 31 | 574D46 |  | ASFALTOVÝ BETON PRO LOŽNÍ VRSTVY MODIFIK ACL 16+, TL. 50MM | M2 | 350.168 | 0 | 0 |  | 0 | 3
PP
VV |  |  |  | "ACL 16+ modif. tl. 50 mm" "221,77+0,095*56,57" "v místě napojení na komunikaci II/425" "80,79+0,94*44,93" "Součet 350,168"
TS |  |  |  | Položka zahrnuje: - dodání směsi v požadované kvalitě - očištění podkladu - uložení směsi dle předepsaného technologického předpisu, zhutnění vrstvy v předepsané tloušťce - zřízení vrstvy bez rozlišení šířky, pokládání vrstvy po etapách, včetně pracovních spar a spojů - úpravu napojení, ukončení podél obrubníků, dilatačních zařízení, odvodňovacích proužků, odvodňovačů, vpustí, šachet a pod. Položka nezahrnuje: - postřiky, nátěry - těsnění podél obrubníků, dilatačních zařízení, odvodňovacích proužků, odvodňovačů, vpustí, šachet a pod.
P | 32 | 574E66 |  | ASFALTOVÝ BETON PRO PODKLADNÍ VRSTVY ACP 16+, 16S TL. 70MM | M2 | 269.477 | 0 | 0 |  | 0 | 3
PP
VV |  |  |  | "ACP 16+ tl. 70 mm" "výměra dle Microstation" "221,77+0,2*56,57" "v místě napojení na komunikaci II/425" "0,81*44,93" "Součet 269,477"
TS |  |  |  | Položka zahrnuje: - dodání směsi v požadované kvalitě - očištění podkladu - uložení směsi dle předepsaného technologického předpisu, zhutnění vrstvy v předepsané tloušťce - zřízení vrstvy bez rozlišení šířky, pokládání vrstvy po etapách, včetně pracovních spar a spojů - úpravu napojení, ukončení podél obrubníků, dilatačních zařízení, odvodňovacích proužků, odvodňovačů, vpustí, šachet a pod. Položka nezahrnuje: - postřiky, nátěry - těsnění podél obrubníků, dilatačních zařízení, odvodňovacích proužků, odvodňovačů, vpustí, šachet a pod.
P | 33 | 58222 |  | DLÁŽDĚNÉ KRYTY Z DROBNÝCH KOSTEK DO LOŽE Z MC | M2 | 7.46 | 0 | 0 |  | 0 | 3
PP
VV |  |  |  | "vydláždění středního dělícího ostrůvku žulo. kostky 100/100" "- do lože z betonu C25/30" "- využití stávajících žulových kostek z odstraněné přídlažby (pol. 11355.2)" "výměra dle Micrastationu" "7,46"
TS |  |  |  | Položka zahrnuje: - dodání dlažebního materiálu v požadované kvalitě, dodání materiálu pro předepsané lože v tloušťce předepsané dokumentací a pro předepsanou výplň spar - očištění podkladu - uložení dlažby dle předepsaného technologického předpisu včetně předepsané podkladní vrstvy a předepsané výplně spar - zřízení vrstvy bez rozlišení šířky, pokládání vrstvy po etapách - úpravu napojení, ukončení podél obrubníků, dilatačních zařízení, odvodňovacích proužků, odvodňovačů, vpustí, šachet a pod., nestanoví-li zadávací dokumentace jinak Položka nezahrnuje: - postřiky, nátěry - těsnění podél obrubníků, dilatačních zařízení, odvodňovacích proužků, odvodňovačů, vpustí, šachet a pod.
P | 34 | 58910 |  | VÝPLŇ SPAR ASFALTEM | M | 68.82 | 0 | 0 |  | 0 | 3
PP
VV |  |  |  | "včetně prořezání" "výměra dle Micrastationu" "44,93+2*1+6,02+2,87+13"
TS |  |  |  | Položka zahrnuje: - dodávku předepsaného materiálu - vyčištění a výplň spar tímto materiálem Položka nezahrnuje: - x
SD |  | 9 |  | Ostatní konstrukce a práce, bourání |  |  |  | 0
P | 35 | 91228 |  | SMĚROVÉ SLOUPKY Z PLAST HMOT VČETNĚ ODRAZNÉHO PÁSKU | KUS | 10 | 0 | 0 |  | 0 | 3
PP
VV |  |  |  | "směrové sloupky s trnem" "10"
TS |  |  |  | Položka zahrnuje: - dodání a osazení sloupku včetně nutných zemních prací - vnitrostaveništní a mimostaveništní doprava - odrazky plastové nebo z retroreflexní fólie Položka nezahrnuje: - x
P | 36 | 914113 |  | DOPRAVNÍ ZNAČKY ZÁKLADNÍ VELIKOSTI OCELOVÉ NEREFLEXNÍ - DEMONTÁŽ | KUS | 3 | 0 | 0 |  | 0 | 3
PP
VV |  |  |  | "odstranění stávajících dopravních značek " "odvoz a likvidace v režii zhotovitele" "`P4` 2" "`C4b` 1" "Součet 3"
TS |  |  |  | Položka zahrnuje: - odstranění, demontáž a odklizení materiálu s odvozem na předepsané místo Položka nezahrnuje: - x
P | 37 | 914121 |  | DOPRAVNÍ ZNAČKY ZÁKLADNÍ VELIKOSTI OCELOVÉ FÓLIE TŘ 1 - DODÁVKA A MONTÁŽ | KUS | 1 | 0 | 0 |  | 0 | 3
PP
VV |  |  |  | "nová DZ" "včetně sloupku" "`P4` 1"
TS |  |  |  | Položka zahrnuje: - dodávku a montáž značek v požadovaném provedení Položka nezahrnuje: - x
P | 38 | 914921 |  | SLOUPKY A STOJKY DOPRAVNÍCH ZNAČEK Z OCEL TRUBEK DO PATKY - DODÁVKA A MONTÁŽ | KUS | 1 | 0 | 0 |  | 0 | 3
PP
VV |  |  |  | "1"
TS |  |  |  | Položka zahrnuje: - sloupky - upevňovací zařízení - osazení (betonová patka, zemní práce) Položka nezahrnuje: - x
P | 39 | 914923 |  | SLOUPKY A STOJKY DZ Z OCEL TRUBEK DO PATKY DEMONTÁŽ | KUS | 3 | 0 | 0 |  | 0 | 3
PP |  |  |  | odvoz a likvidace v režii zhotovitele
VV |  |  |  | "odstranění stávajících sloupků DZ" "3"
TS |  |  |  | Položka zahrnuje: - odstranění, demontáž a odklizení materiálu s odvozem na předepsané místo Položka nezahrnuje: - x
P | 40 | 915221 |  | VODOR DOPRAV ZNAČ PLASTEM STRUKTURÁLNÍ NEHLUČNÉ - DOD A POKLÁDKA | M2 | 16.312 | 0 | 0 |  | 0 | 3
PP
VV |  |  |  | "V1a(0,125)" "42,26*0,125" "V2b(1,5/1,5/0,25)" "(15*(1,5*0,25))" "V1a(0,25)" "21,614*0,25" "Součet 16,311"
TS |  |  |  | Položka zahrnuje: - dodání a pokládku nátěrového materiálu - předznačení a reflexní úpravu Položka nezahrnuje: - x Způsob měření: - měří se pouze natíraná plocha
P | 41 | 93808 |  | OČIŠTĚNÍ VOZOVEK ZAMETENÍM | M2 | 80.79 | 0 | 0 |  | 0 | 3
PP
VV |  |  |  | "výměra dle Micrastationu" "plocha vozovky s výměnou asfaltových vrstev" "80,79"
TS |  |  |  | Položka zahrnuje: - očištění předepsaným způsobem - odklizení vzniklého odpadu Položka nezahrnuje: - x