## Pokyny pro vyplnění
Pokyny pro vyplnění
Ve všech listech tohoto souboru můžete měnit pouze buňky s modrým pozadím. Jedná se o tyto údaje : - údaje o firmě - jednotkové ceny položek zadané na maximálně dvě desetinná místa

## Stavba
#RTSROZP# | Soupis stavebních prací, dodávek a služeb
| Stavba: |  | 24-10 | Fasáda středné škola Strážnice
| Objekt: |  | 01 | Oprava fasády historické budovy Střední školy Strážnice
960 | Rozpočet: |  | 24-10-01 | Oprava fasády historické budovy Střední školy Strážnice
| Zadavatel | [5 empty] | IČO:
DIČ:
| Projektant: | [5 empty] | IČO:
DIČ:
| Zhotovitel: | [5 empty] | IČO:
DIČ:
Vypracoval:
| Rozpis ceny | [6 empty] | Celkem
HSV | HSV | [6 empty] | 0
PSV | PSV | [6 empty] | 0
MON | MON | [6 empty] | 0
VN | Vedlejší náklady | [6 empty] | 0
ON | Ostatní náklady | [6 empty] | 0
| Celkem | [6 empty] | 0
Rekapitulace daní
0 | Základ pro sníženou DPH |  |  | 12 | % | 0 |  |  | CZK
0 | Snížená DPH |  |  | 12 | % | 0 |  |  | CZK
0 | Základ pro základní DPH |  |  | 21 | % | 0 |  |  | CZK
0 | Základní DPH |  |  | 21 | % | 0 |  |  | CZK
0 | Zaokrouhlení |  |  |  |  | 0 |  |  | CZK
| Cena celkem bez DPH |  |  |  |  | 0 |  |  | CZK
0 | Cena celkem s DPH |  |  |  |  | 0 |  |  | CZK
|  | v |  |  | dne
|  |  | Za zhotovitele |  |  |  | Za objednatele
Rekapitulace dílčích částí
#CASTI>> | Číslo | Název |  |  | Základ pro sníženou DPH | Základ pro základní DPH | DPH celkem | Cena celkem | %
1 | Stavba |  |  |  | 0 | 0 | 0 | 0
2 |  | Rozpočet |  |  |  |  | 0
2 | 01 | Oprava fasády historické budovy Střední školy Strážnice |  |  | 0 | 0 | 0 | 0
3 | 24-10-01 | Oprava fasády historické budovy Střední školy Strážnice |  |  | 0 | 0 | 0 | 0
| Celkem za stavbu |  |  |  | 0 | 0 | 0 | 0 | 0
#POPS | Popis stavby: 24-10 - Fasáda středné škola Strážnice
#POPO | Popis objektu: 01 - Oprava fasády historické budovy Střední školy Strážnice
#POPR | Popis rozpočtu: 24-10-01 - Oprava fasády historické budovy Střední školy Strážnice
Rekapitulace dílů
| Číslo | Název |  |  | Typ dílu |  |  | Celkem | %
| 3 | Svislé a kompletní konstrukce |  |  | HSV |  |  | 0
| 61 | Úpravy povrchů vnitřní |  |  | HSV |  |  | 0
| 62 | Úpravy povrchů vnější |  |  | HSV |  |  | 0
| 94 | Lešení a stavební výtahy |  |  | HSV |  |  | 0
| 96 | Bourání konstrukcí |  |  | HSV |  |  | 0
| 99 | Staveništní přesun hmot |  |  | HSV |  |  | 0
| 764 | Konstrukce klempířské |  |  | PSV |  |  | 0
| 783 | Nátěry |  |  | PSV |  |  | 0
| M21 | Elektromontáže |  |  | MON |  |  | 0
| D96 | Přesuny suti a vybouraných hmot |  |  | PSU |  |  | 0
| VN | Vedlejší náklady |  |  | VN |  |  | 0
| Cena celkem | [6 empty] | 0 | 0
Note on D11: Název
Note on I11: IČO
Note on D12: Ulice
Note on I12: DIČ
Note on D13: PSČ
Note on E13: Místo

## VzorPolozky (hidden)
Položkový rozpočet
S:
O:
R:

## 01 24-10-01 Pol
Položkový soupis prací a dodávek | [27 empty] | #TypZaznamu#
S: | 24-10 | Fasáda středné škola Strážnice | [25 empty] | STA
O: | 01 | Oprava fasády historické budovy Střední školy Strážnice | [22 empty] | ROZ |  |  | OBJ
R: | 24-10-01 | Oprava fasády historické budovy Střední školy Strážnice | [25 empty] | ROZ
P.č. | Číslo položky | Název položky | MJ | Množství | Cena / MJ | Celkem | Dodávka | Dodávka celk. | Montáž | Montáž celk. | DPH | Cena s DPH | Hmotnost / MJ | Hmotnost celk.(t) | Dem. hmotnost / MJ | Dem. hmotnost celk.(t) | Ceník | Cen. soustava / platnost | Cenová úroveň | Nhod / MJ | Nhod celk. | Dodavatel | Typ položky | Stav položky
Díl: | 3 | Svislé a kompletní konstrukce |  |  |  | 0 |  | 0 |  | 0 |  | 0 |  | 0.49 |  | 0 |  |  |  |  | 0 | [6 empty] | DIL
1 | 317.RTX | Oprava říms | m | 97.02 |  | 0 |  | 0 |  | 0 | 21 | 0 | 0.005 | 0.49 | 0 | 0 |  | Vlastní | Indiv | 0 | 0 |  | Práce | Běžná |  |  |  | POL1_0
|  | 30,19*2+12,2*2+3,32*2+1,4*4 |  | 97.02 | [23 empty] | VV | 0
SPU
Díl: | 61 | Úpravy povrchů vnitřní |  |  |  | 0 |  | 0 |  | 0 |  | 0 |  | 0.54 |  | 0 |  |  |  |  | 41.5 | [6 empty] | DIL
2 | 612409991RT2 | Začištění omítek kolem oken, dveří a obkladů apod. s použitím suché maltové směsi | m | 227.6 |  | 0 |  | 0 |  | 0 | 21 | 0 | 0.00238 | 0.54 | 0 | 0 | 801-4 | RTS 24/ I | RTS 24/ I | 0.18233 | 41.5 |  | Práce | Běžná |  |  |  | POL1_0
|  | okna: : (1,15+2,4)*2*22+(1,2+1,5*2)*17 |  | 227.6 | [23 empty] | VV | 0
SPU
Díl: | 62 | Úpravy povrchů vnější |  |  |  | 0 |  | 0 |  | 0 |  | 0 |  | 21.61 |  | 0 |  |  |  |  | 1566.58 | [6 empty] | DIL
3 | 602016195R00 | Omítka stěn z hotových směsí Doplňkové práce pro omítky stěn z hotových směsí hloubková penetrace stěn silikátová | m2 | 989.604 |  | 0 |  | 0 |  | 0 | 21 | 0 | 0.00032 | 0.32 | 0 | 0 | 801-1 | RTS 24/ I | RTS 24/ I | 0.07 | 69.27 |  | Práce | Běžná |  |  |  | POL1_0
|  | po jednotlivých vrstvách | [25 empty] | SPI
SPU
4 | 620991121R00 | Zakrývání výplní vnějších otvorů z postaveného lešení | m2 | 171.12 |  | 0 |  | 0 |  | 0 | 21 | 0 | 4e-05 | 0.01 | 0 | 0 | 801-1 | RTS 24/ I | RTS 24/ I | 0.078 | 13.35 |  | Práce | Běžná |  |  |  | POL1_0
|  | s rámy a zárubněmi, zábradlí, předmětů oplechování apod., které se zřizují ještě před úpravami povrchu, před jejich znečištěním při úpravách povrchu nástřikem plastických (lepivých) maltovin | [25 empty] | SPI |  | s rámy a zárubněmi, zábradlí, předmětů oplechování apod., které se zřizují ještě před úpravami povrchu, před jejich znečištěním při úpravách povrchu nástřikem plastických (lepivých) maltovin
|  | okna: : (1,15*2,4*22)*2+1,2*(9+8) |  | 141.84 | [23 empty] | VV | 0
|  | parapety: : (1,2*22*2)*0,4+1,2*17*0,4 |  | 29.28 | [23 empty] | VV | 0
SPU
5 | 622413102R00 | Nátěr vnějších omítek stěn podkladní, penetrační, složitost 3-4, 1 x nátěr | m2 | 989.604 |  | 0 |  | 0 |  | 0 | 21 | 0 | 0.00054 | 0.53 | 0 | 0 | 801-1 | RTS 24/ I | RTS 24/ I | 0.05764 | 57.04 |  | Práce | Běžná |  |  |  | POL1_0
SPU
6 | 622425222R00 | Oprava vnějších omítek vápenných a vápenocementových s překrytím celé plochy štukem stupeň členitosti 5, v množství opravované plochy přes 10 do 20 %, bez nátěru, bez nákladů na umělecké dekorace fasád | m2 | 989.604 |  | 0 |  | 0 |  | 0 | 21 | 0 | 0.02064 | 20.43 | 0 | 0 | 801-4 | RTS 24/ I | RTS 24/ I | 0.98896 | 978.68 |  | Práce | Běžná |  |  |  | POL1_0
|  | bez otlučení vadných míst | [25 empty] | SPI
|  | (30,19*2+12,2*2+3,32*2+1,4*4)*10,2 |  | 989.604 | [23 empty] | VV | 0
SPU
7 | 622902110R00 | Očištění po opravách vnějších omítek kamenných říms a šambrán | m2 | 395.8416 |  | 0 |  | 0 |  | 0 | 21 | 0 | 0 | 0 | 0 | 0 | 801-4 | RTS 24/ I | RTS 24/ I | 0.25806 | 102.15 |  | Práce | Běžná |  |  |  | POL1_0
|  | 0,4*989,604 |  | 395.84 | [23 empty] | VV | 0
SPU
8 | 622904121R00 | Očištění fasád ruční čištění ocelovým kartáčem, | m2 | 197.9208 |  | 0 |  | 0 |  | 0 | 21 | 0 | 0 | 0 | 0 | 0 | 801-1 | RTS 24/ I | RTS 24/ I | 0.43 | 85.11 |  | Práce | Běžná |  |  |  | POL1_0
|  | 0,2*989,604 |  | 197.92 | [23 empty] | VV | 0
SPU
9 | 622904121R00 | Očištění fasád ruční čištění ocelovým kartáčem, | m2 | 77.616 |  | 0 |  | 0 |  | 0 | 21 | 0 | 0 | 0 | 0 | 0 | 801-1 | RTS 24/ I | RTS 24/ I | 0.43 | 33.37 |  | Práce | Běžná |  |  |  | POL1_
|  | plocha stěny pod terénem + základová plocha : | [25 empty] | VV | 0
|  | 300mm nad terénem + pod terén : (30,19*2+12,2*2+3,32*2+1,4*4)*0,8 |  | 77.616 | [23 empty] | VV | 0
SPU
10 | 622904215R00 | Očištění fasád od organických nečistot, složitost fasády 3 - 5 | m2 | 989.604 |  | 0 |  | 0 |  | 0 | 21 | 0 | 0.00032 | 0.32 | 0 | 0 | 801-1 | RTS 24/ I | RTS 24/ I | 0.23 | 227.61 |  | Práce | Běžná |  |  |  | POL1_0
|  | (30,19*2+12,2*2+3,32*2+1,4*4)*10,2 |  | 989.604 | [23 empty] | VV | 0
SPU
11 | 6201R | Vyspravení trhlin | M2 | 989.604 |  | 0 |  | 0 |  | 0 | 21 | 0 | 0 | 0 | 0 | 0 |  | Vlastní | Indiv | 0 | 0 |  | Práce | Běžná |  |  |  | POL1_0
SPU
12 | 6204R | Sgrafity-štukatér | h | 100 |  | 0 |  | 0 |  | 0 | 21 | 0 | 0 | 0 | 0 | 0 |  | Vlastní | Indiv | 0 | 0 |  | Práce | Běžná |  |  |  | POL1_0
SPU
13 | 6205R | Nátěr stěn vnějších, slož.5 , minerální, sol-silikát | m2 | 989.604 |  | 0 |  | 0 |  | 0 | 21 | 0 | 0 | 0 | 0 | 0 |  | Vlastní | Indiv | 0 | 0 |  | Práce | Běžná |  |  |  | POL1_
|  | (30,19*2+12,2*2+3,32*2+1,4*4)*10,2 |  | 989.604 | [23 empty] | VV | 0
SPU
14 | 6206R | Zaříznutí omítky fasády 3cm nad stávajícím okapovým chodníkem | m | 97.02 |  | 0 |  | 0 |  | 0 | 21 | 0 | 0 | 0 | 0 | 0 |  | Vlastní | Indiv | 0 | 0 |  | Práce | Běžná |  |  |  | POL1_
|  | 30,19*2+12,2*2+3,32*2+1,4*4 |  | 97.02 | [23 empty] | VV | 0
SPU
Díl: | 94 | Lešení a stavební výtahy |  |  |  | 0 |  | 0 |  | 0 |  | 0 |  | 22.27 |  | 0 |  |  |  |  | 311.6 | [6 empty] | DIL
15 | 941941031R00 | Montáž lešení lehkého pracovního řadového s podlahami šířky od 0,80 do 1,00 m, výšky do 10 m | m2 | 1030.404 |  | 0 |  | 0 |  | 0 | 21 | 0 | 0.01838 | 18.94 | 0 | 0 | 800-3 | RTS 24/ I | RTS 24/ I | 0.13 | 133.95 |  | Práce | Běžná |  |  |  | POL1_0
|  | včetně kotvení | [25 empty] | SPI
|  | (30,19*2+12,2*2+3,32*2+1,4*4+4)*10,2 |  | 1030.4 | [23 empty] | VV | 0
SPU
16 | 941941191R00 | Montáž lešení lehkého pracovního řadového s podlahami příplatek za každý další i započatý měsíc použití lešení šířky šířky od 0,80 do 1,00 m a výšky do 10 m | m2 | 3091.212 |  | 0 |  | 0 |  | 0 | 21 | 0 | 0.00093 | 2.87 | 0 | 0 | 800-3 | RTS 24/ I | RTS 24/ I | 0.006 | 18.55 |  | Práce | Běžná |  |  |  | POL1_0
|  | včetně kotvení | [25 empty] | SPI
|  | 1030,404*3 |  | 3091.212 | [23 empty] | VV | 0
SPU
17 | 941941831R00 | Demontáž lešení lehkého řadového s podlahami šířky od 0,8 do 1 m, výšky do 10 m | m2 | 1030.404 |  | 0 |  | 0 |  | 0 | 21 | 0 | 0 | 0 | 0 | 0 | 800-3 | RTS 24/ I | RTS 24/ I | 0.102 | 105.1 |  | Práce | Běžná |  |  |  | POL1_0
SPU
18 | 944944011R00 | Montáž ochranné sítě z umělých vláken | m2 | 1030.404 |  | 0 |  | 0 |  | 0 | 21 | 0 | 0 | 0 | 0 | 0 | 800-3 | RTS 24/ I | RTS 24/ I | 0.0303 | 31.22 |  | Práce | Běžná |  |  |  | POL1_
SPU
19 | 944944031R00 | Montáž ochranné sítě příplatek k ceně za každý další i započatý měsíc použití ochranných sítí z umělých vláken | m2 | 3091.212 |  | 0 |  | 0 |  | 0 | 21 | 0 | 5e-05 | 0.15 | 0 | 0 | 800-3 | RTS 24/ I | RTS 24/ I | 0 | 0 |  | Práce | Běžná |  |  |  | POL1_
SPU
20 | 944944081R00 | Demontáž ochranné sítě z umělých vláken | m2 | 1030.404 |  | 0 |  | 0 |  | 0 | 21 | 0 | 0 | 0 | 0 | 0 | 800-3 | RTS 24/ I | RTS 24/ I | 0.018 | 18.55 |  | Práce | Běžná |  |  |  | POL1_
SPU
21 | 944945013R00 | Montáž záchytné stříšky šířky přes 2 m | m | 10 |  | 0 |  | 0 |  | 0 | 21 | 0 | 0.02372 | 0.24 | 0 | 0 | 800-3 | RTS 24/ I | RTS 24/ I | 0.239 | 2.39 |  | Práce | Běžná |  |  |  | POL1_
SPU
22 | 944945193R00 | Montáž záchytné stříšky příplatek k ceně za každý další i započatý měsíc použití záchytné stříšky šířky přes 2 m | m | 30 |  | 0 |  | 0 |  | 0 | 21 | 0 | 0.00225 | 0.07 | 0 | 0 | 800-3 | RTS 24/ I | RTS 24/ I | 0.01 | 0.3 |  | Práce | Běžná |  |  |  | POL1_
SPU
23 | 944945813R00 | Demontáž záchytné stříšky šířky přes 2 m | m | 10 |  | 0 |  | 0 |  | 0 | 21 | 0 | 0 | 0 | 0 | 0 | 800-3 | RTS 24/ I | RTS 24/ I | 0.154 | 1.54 |  | Práce | Běžná |  |  |  | POL1_
|  | zřizované současně s lehkým nebo těžkým lešením, | [25 empty] | SPI
SPU
Díl: | 96 | Bourání konstrukcí |  |  |  | 0 |  | 0 |  | 0 |  | 0 |  | 0 |  | 6.93 |  |  |  |  | 237.5 | [6 empty] | DIL
24 | 978015415R00 | Odstranění štukové vrstvy z omítek stěn vnějších, složitosti 5-7 | m2 | 989.604 |  | 0 |  | 0 |  | 0 | 21 | 0 | 0 | 0 | 0.007 | 6.93 | 801-3 | RTS 24/ I | RTS 24/ I | 0.24 | 237.5 |  | Práce | Běžná |  |  |  | POL1_
SPU
Díl: | 99 | Staveništní přesun hmot |  |  |  | 0 |  | 0 |  | 0 |  | 0 |  | 0 |  | 0 |  |  |  |  | 84.95 | [6 empty] | DIL
25 | 999281108R00 | Přesun hmot pro opravy a údržbu objektů pro opravy a údržbu dosavadních objektů včetně vnějších plášťů výšky do 12 m, | t | 44.8997 |  | 0 |  | 0 |  | 0 | 21 | 0 | 0 | 0 | 0 | 0 | 801-4 | RTS 24/ I | RTS 24/ I | 1.892 | 84.95 |  | Přesun hmot | Běžná |  |  |  | POL7_0
|  | oborů 801, 803, 811 a 812 | [25 empty] | SPI
SPU
Díl: | 764 | Konstrukce klempířské |  |  |  | 0 |  | 0 |  | 0 |  | 0 |  | 0.14 |  | 0.34 |  |  |  |  | 78.88 | [6 empty] | DIL
26 | 764554291R00 | Odpadní trouby z měděného plechu montáž trub Cu odpadních kruhových | m | 120 |  | 0 |  | 0 |  | 0 | 21 | 0 | 7e-05 | 0.01 | 0 | 0 | 800-764 | RTS 24/ I | RTS 24/ I | 0.3335 | 40.02 |  | Práce | Běžná |  |  |  | POL1_0
SPU
27 | 764554293R00 | Odpadní trouby z měděného plechu montáž kolena Cu kruhového | kus | 20 |  | 0 |  | 0 |  | 0 | 21 | 0 | 0.0001 | 0 | 0 | 0 | 800-764 | RTS 24/ I | RTS 24/ I | 0.276 | 5.52 |  | Práce | Běžná |  |  |  | POL1_
|  | včetně spojovacích prostředků. | [25 empty] | POP
SPU
28 | 764554294R00 | Odpadní trouby z měděného plechu montáž odskoku Cu kruhového | kus | 10 |  | 0 |  | 0 |  | 0 | 21 | 0 | 0.0001 | 0 | 0 | 0 | 800-764 | RTS 24/ I | RTS 24/ I | 0.2714 | 2.71 |  | Práce | Běžná |  |  |  | POL1_
|  | spojovacích prostředků. | [25 empty] | POP
SPU
29 | 764554295R00 | Odpadní trouby z měděného plechu montáž manžety ochranné Cu kruhové | kus | 60 |  | 0 |  | 0 |  | 0 | 21 | 0 | 3e-05 | 0 | 0 | 0 | 800-764 | RTS 24/ I | RTS 24/ I | 0.06 | 3.6 |  | Práce | Běžná |  |  |  | POL1_
|  | včetně spojovacích prostředků. | [25 empty] | POP
SPU
30 | 764454802R00 | Demontáž odpadních trub nebo součástí trub kruhových , o průměru 120 mm | m | 120 |  | 0 |  | 0 |  | 0 | 21 | 0 | 0 | 0 | 0.00285 | 0.34 | 800-764 | RTS 24/ I | RTS 24/ I | 0.069 | 8.28 |  | Práce | Běžná |  |  |  | POL1_0
|  | 10*12 |  | 120 | [23 empty] | VV | 0
SPU
31 | 764-1 | Uložení a očištění demontovaných klempířských prků pro zpětnou montáž | hod | 30 |  | 0 |  | 0 |  | 0 | 21 | 0 | 0 | 0 | 0 | 0 |  | Vlastní | Indiv | 0 | 0 |  | Práce | Běžná |  |  |  | POL1_
SPU
32 | 764221220Rxx | Oplechování Cu říms nadokenních, rš 500 mm | m | 20 |  | 0 |  | 0 |  | 0 | 21 | 0 | 0.00657 | 0.13 | 0 | 0 |  | Vlastní | RTS 24/ I | 0.90245 | 18.05 |  | Práce | Běžná |  |  |  | POL1_
|  | včetně podkladní lepenky, spojovacích prostředků a zednické výpomoci. | [25 empty] | POP
SPU
33 | 998764102R00 | Přesun hmot pro konstrukce klempířské v objektech výšky do 12 m | t | 0.1446 |  | 0 |  | 0 |  | 0 | 21 | 0 | 0 | 0 | 0 | 0 | 800-764 | RTS 24/ I | RTS 24/ I | 4.82 | 0.7 |  | Přesun hmot | Běžná |  |  |  | POL7_
|  | 50 m vodorovně | [25 empty] | SPI
SPU
Díl: | 783 | Nátěry |  |  |  | 0 |  | 0 |  | 0 |  | 0 |  | 0.01 |  | 0 |  |  |  |  | 67.29 | [6 empty] | DIL
34 | 783801812R00 | Odstranění starých nátěrů z omítek stěn, oškrabáním | m2 | 989.604 |  | 0 |  | 0 |  | 0 | 21 | 0 | 1e-05 | 0.01 | 0 | 0 | 800-783 | RTS 24/ I | RTS 24/ I | 0.068 | 67.29 |  | Práce | Běžná |  |  |  | POL1_0
SPU
Díl: | M21 | Elektromontáže |  |  |  | 0 |  | 0 |  | 0 |  | 0 |  | 0 |  | 0 |  |  |  |  | 11.25 | [6 empty] | DIL
35 | 210293001R00 | Ostatní práce údržba hromosvodů, vyrovnání stávajících svodových vodičů, | m | 44 |  | 0 |  | 0 |  | 0 | 21 | 0 | 0 | 0 | 0 | 0 | M21 | RTS 24/ I | RTS 24/ I | 0.088 | 3.87 |  | Práce | Běžná |  |  |  | POL1_
SPU
36 | 210293002R00 | Ostatní práce údržba hromosvodů, výměna šroubů u podpěr, držáků, nebo svorek, | kus | 8 |  | 0 |  | 0 |  | 0 | 21 | 0 | 0 | 0 | 0 | 0 | M21 | RTS 24/ I | RTS 24/ I | 0.10267 | 0.82 |  | Práce | Běžná |  |  |  | POL1_
SPU
37 | 210293012R00 | Ostatní práce nátěry částí hromosvodných zařízení (odrezivění a očištění + základ + vrchní), jímací tyče včetně držáků a ochranné stříšky, | kus | 4 |  | 0 |  | 0 |  | 0 | 21 | 0 | 0 | 0 | 0 | 0 | M21 | RTS 24/ I | RTS 24/ I | 0.38933 | 1.56 |  | Práce | Běžná |  |  |  | POL1_
SPU
38 | 220890202R00 | Revize | h | 5 |  | 0 |  | 0 |  | 0 | 21 | 0 | 0 | 0 | 0 | 0 |  | RTS 24/ I | RTS 24/ I | 1 | 5 |  | Práce | Běžná |  |  |  | POL1_
SPU
Díl: | D96 | Přesuny suti a vybouraných hmot |  |  |  | 0 |  | 0 |  | 0 |  | 0 |  | 0 |  | 0 |  |  |  |  | 37.68 | [6 empty] | DIL
39 | 979087213R00 | Nakládání na dopravní prostředky vybouraných hmot | t | 7.2692 |  | 0 |  | 0 |  | 0 | 21 | 0 | 0 | 0 | 0 | 0 | 822-1 | RTS 24/ I | RTS 24/ I | 0.688 | 5 |  | Přesun suti | Běžná |  |  |  | POL8_0
|  | pro vodorovnou dopravu | [25 empty] | SPI
SPU
40 | 979011211R00 | Svislá doprava suti a vybouraných hmot nošením za prvé podlaží nad základním podlažím | t | 7.2692 |  | 0 |  | 0 |  | 0 | 21 | 0 | 0 | 0 | 0 | 0 | 801-3 | RTS 24/ I | RTS 24/ I | 2.009 | 14.6 |  | Přesun suti | Běžná |  |  |  | POL8_0
SPU
41 | 979081111R00 | Odvoz suti a vybouraných hmot na skládku do 1 km | t | 7.2692 |  | 0 |  | 0 |  | 0 | 21 | 0 | 0 | 0 | 0 | 0 | 801-3 | RTS 24/ I | RTS 24/ I | 0.49 | 3.56 |  | Přesun suti | Běžná |  |  |  | POL8_0
|  | Včetně naložení na dopravní prostředek a složení na skládku, bez poplatku za skládku. | [25 empty] | POP
SPU
42 | 979081121R00 | Odvoz suti a vybouraných hmot na skládku příplatek za každý další 1 km | t | 87.2307 |  | 0 |  | 0 |  | 0 | 21 | 0 | 0 | 0 | 0 | 0 | 801-3 | RTS 24/ I | RTS 24/ I | 0 | 0 |  | Přesun suti | Běžná |  |  |  | POL8_0
SPU
43 | 979082111R00 | Vnitrostaveništní doprava suti a vybouraných hmot do 10 m | t | 7.2692 |  | 0 |  | 0 |  | 0 | 21 | 0 | 0 | 0 | 0 | 0 | 801-3 | RTS 24/ I | RTS 24/ I | 0.942 | 6.85 |  | Přesun suti | Běžná |  |  |  | POL8_0
SPU
44 | 979082121R00 | Vnitrostaveništní doprava suti a vybouraných hmot příplatek k ceně za každých dalších 5 m | t | 72.6923 |  | 0 |  | 0 |  | 0 | 21 | 0 | 0 | 0 | 0 | 0 | 801-3 | RTS 24/ I | RTS 24/ I | 0.105 | 7.63 |  | Přesun suti | Běžná |  |  |  | POL8_0
SPU
45 | 979990101R00 | Poplatek za uložení, směsi betonu a cihel, , skupina 17 01 01 a 17 01 02 z Katalogu odpadů | t | 7.2692 |  | 0 |  | 0 |  | 0 | 21 | 0 | 0 | 0 | 0 | 0 | 801-3 | RTS 23/ II | RTS 23/ II | 0 | 0 |  | Přesun suti | Běžná |  |  |  | POL8_0
SPU
46 | 979093111R00 | Uložení suti na skládku bez zhutnění | t | 7.2692 |  | 0 |  | 0 |  | 0 | 21 | 0 | 0 | 0 | 0 | 0 | 800-6 | RTS 24/ I | RTS 24/ I | 0.006 | 0.04 |  | Přesun suti | Běžná |  |  |  | POL8_0
|  | s hrubým urovnáním, | [25 empty] | SPI
SPU
Díl: | VN | Vedlejší náklady |  |  |  | 0 |  | 0 |  | 0 |  | 0 |  | 0 |  | 0 |  |  |  |  | 1.2 | [6 empty] | DIL
47 | 005121 R | Zařízení staveniště | Soubor | 1 |  | 0 |  | 0 |  | 0 | 21 | 0 | 0 | 0 | 0 | 0 |  | RTS 24/ I | Indiv | 0 | 0 |  | VRN | Běžná |  |  |  | POL99_8
|  | Veškeré náklady spojené s vybudováním, provozem a odstraněním zařízení staveniště. | [25 empty] | POP
SPU
48 | 005121020R | Provoz zařízení staveniště | Soubor | 1 |  | 0 |  | 0 |  | 0 | 21 | 0 | 0 | 0 | 0 | 0 |  | RTS 24/ I | Indiv | 0 | 0 |  | VRN | Běžná |  |  |  | POL99_8
|  | Náklady na vybavení objektů zařízení staveniště, ostraha staveniště, náklady na energie spotřebované dodavatelem v rámci provozu zařízení staveniště, náklady na potřebný úklid v prostorách zařízení staveniště, náklady na nutnou údržbu a opravy na objektech zařízení staveniště a na přípojkách energií. | [25 empty] | POP |  | Náklady na vybavení objektů zařízení staveniště, ostraha staveniště, náklady na energie spotřebované dodavatelem v rámci provozu zařízení staveniště, náklady na potřebný úklid v prostorách zařízení staveniště, náklady na nutnou údržbu a opravy na objektech zařízení staveniště a na přípojkách energií.
SPU
49 | 005121030R | Odstranění zařízení staveniště | Soubor | 1 |  | 0 |  | 0 |  | 0 | 21 | 0 | 0 | 0 | 0 | 0 |  | RTS 24/ I | Indiv | 0 | 0 |  | VRN | Běžná |  |  |  | POL99_8
|  | Odstranění objektů zařízení staveniště včetně přípojek energií a jejich odvoz. Položka zahrnuje i náklady na úpravu povrchů po odstranění zařízení staveniště a úklid ploch, na kterých bylo zařízení staveniště provozováno. | [25 empty] | POP |  | Odstranění objektů zařízení staveniště včetně přípojek energií a jejich odvoz. Položka zahrnuje i náklady na úpravu povrchů po odstranění zařízení staveniště a úklid ploch, na kterých bylo zařízení staveniště provozováno.
SPU
50 | 005124010R | Koordinační činnost | Soubor | 1 |  | 0 |  | 0 |  | 0 | 21 | 0 | 0 | 0 | 0 | 0 |  | RTS 24/ I | Indiv | 0 | 0 |  | VRN | Běžná |  |  |  | POL99_8
|  | Koordinace stavebních a technologických dodávek stavby. | [25 empty] | POP
SPU
51 | 00524 R | Předání a převzetí díla | Soubor | 1 |  | 0 |  | 0 |  | 0 | 21 | 0 | 0 | 0 | 0 | 0 |  | RTS 24/ I | Indiv | 0 | 0 |  | VRN | Běžná |  |  |  | POL99_8
|  | Náklady zhotovitele, které vzniknou v souvislosti s povinnostmi zhotovitele při předání a převzetí díla. | [25 empty] | POP |  | Náklady zhotovitele, které vzniknou v souvislosti s povinnostmi zhotovitele při předání a převzetí díla.
SPU
52 | VRN3 | Mimostaveništní doprava 1,2% | Soubor | 1 |  | 0 |  | 0 |  | 0 | 21 | 0 | 0 | 0 | 0 | 0 |  | Vlastní | Indiv | 1.2 | 1.2 |  | VRN | Běžná |  |  |  | POL99_8
SPU
[26 empty] | 12 | 21 | DPH
| Celkem |  |  |  |  | 0 | [19 empty] | 0 | 0 | SUM
END
Note on S6: Jedná se o informaci, zda se jedná o položku, která je do rozpočtu zadána z cenové soustavy RTS, nebo vlastní.
Note on T6: Jedná se o název CÚ, která je zadána u položky rozpočtu