## 425-005
Příloha č.3
II/380_most_380-008 přes Hranečnický potok u Žatčan
Název položky | jednotka | sazba za jednotku v Kč bez DPH | počet jednotek | Cena celkem v Kč bez DPH
Přípravné práce, zajištěné podkladů, administrativa | h |  | 4 | 0
Příprava, řízení a vyhodnocení průzkumů a zkoušek
Vizuální prohlídka včetně foto v terénu, výběr měřících míst, provedení mimořádné prohlídky | ks |  | 1 | 0
Sestavení záznamů, vyhodnocení zkoušek, i návrh řešení opravy bez statického posouzení | ks |  | 1 | 0
Měření pevnosti betonu tvrdoměrem: dříky opěr(16), křídla(8), ÚP opěr(16), dříky MP(0), ÚP MP(0), NK - nosníky(16), podélné spáry mezi nosníky(16),dobetonování konců nosníků(8) | ks |  | 80 | 0
Upřesnění pevnosti betonu jádrovými vrty
Odběr vzorků délka 350 mm průměr 100mm nebo délka 175 mm průměr 50 mm dle ČSN ( vývrt): dříky opěr(2), křídla(2), ÚP opěr(2), dříky MP(0), ÚP MP(0), NK - nosníky(2), podélné spáry mezi nosníky(0),dobetonování konců nosníků(0) | ks |  | 8 | 0
Zapravení otvorů po vývrtech (vývrt) | ks |  | 8 | 0
Zjištění válcové a krychelné pevnosti, koncování vývrtů, sádrování, rozdrcení vzorků v lisu (vývrt) | ks |  | 8 | 0
Zjištěníí nasákavosti: dříků opěr(1), křídla(1), ÚP opěr(1), dříků MP(0), ÚP MP(0), | ks |  | 3 | 0
Zjištění obsahu chloridů a pH betonu: UP OP(2), dříky MP(0), UP MP(0), injektážní malta v KK(2) ks, | ks |  | 4 | 0
Pevnost povrchových vrstev betonu v tahu ( přídržnost): dříky opěr (2), křídla (2), ÚP opěr (2), dříky MP(0), ÚP MP (0) nosníky (2), podélné spáry mezi nosníky (0) | ks |  | 8 | 0
Chemické vyšetření - zjištění ztráty pasiv. vlast. betonu (karbonatizace) - fenolftaleinový test: dříky opěr(2), křídla (0), ÚP opěr(2), dříky MP(2), ÚP MP (0), nosníky (2), podélné spáry mezi nosníky (2) | ks |  | 10 | 0
Zjištění druhu, množství, polohy a stavu výztuže - betonářské: ÚP opěr (1), ÚP MP (0), - předpínací: sonda do KK v podezřelých místech předpínací výztuže nosníků zdola či z boku (2). Celkem 3 | ks
Elektromagnetickou indukční metodou - zkoušení a zákres | ks |  | 3 | 0
Sekaná (vrtaná) sonda | ks |  | 3 | 0
Zapravení porušených průřezů | ks |  | 3 | 0
Tloušťka a složení konstrukcí - skladba vozovky
Vrtaná sonda v silnici a na mostě, včetně vodotěsného zapravení | ks |  | 2 | 0
Vodorovná sonda Ø75 mm v opěře včetně jejího zapravení | m |  | 1 | 0
Šikmá sonda k ověření hlouby a zpúsobu založení | ks |  | 1 | 0
Zpřístupnění konstrukce - lehké pracovní lešení (prohlížečka)
Nájem lešení do výšky 2,0 m | den |  | 2 | 0
Stavba a přestavba lešení na nerovném, šikmém, ale pevném terénu nebo obdobně nad vodním tokem - 6 přestaveb do 2 m výšky: | ks |  | 1 | 0
Dopravní značení
Dopravní značení pracovního místa dle TP 66, C4 | den |  | 1 | 0
Dopravné | ks |  | 1 | 0
Doprava mechanismů a pomocného materiálu na nepřístupné místo: (0 dny = 0 místa) | místo |  | 0 | 0
Průzkum dutin mezi krajními nosníky včetně zpracování protokolu s fotodokumentací (2 dutiny x 2 místa): | ks |  | 4 | 0
Mostní prohlížečka včetně dopravy pro práce ve 2. poli: | den |  | 0 | 0
Revize průtočnosti 20 odvodňovacích otvorů dutin NK | ks |  | 1 | 0
Statické posouzení | ks |  | 1 | 0
Provedení zápisu z mimořádné prohlídky do BMS | ks |  | 1 | 0
|  | Cena celkem |  | 0
Vysvětlivky: OP-opěra(y), MP-mezilehlá podpěra(y), UP-úložné prahy, NK-nosná konstrukce (nosník), KK-kabelový kanálek
Zpracování zpráv o laboratorních zkouškách zahrnouto v pol. 13