## 641-005
Příloha č.3
II/641 Mosty Černovická 641-005..1 a 641-005..2 přes Svitavu
Název položky | jednotka | sazba za jednotku v Kč bez DPH | počet jednotek | Cena celkem v Kč bez DPH
Přípravné práce, zajištěné podkladů, administrativa | h |  | 8 | 0
Příprava, řízení a vyhodnocení průzkumů a zkoušek
Vizuální prohlídka včetně foto v terénu, výběr měřících míst, provedení mimořádné prohlídky mostů 24,75 + 24,75 = 49,50 m | ks |  | 1 | 0
Sestavení záznamů, vyhodnocení zkoušek, i návrh řešení opravy bez statického posouzení mostů 24,75 + 24,75 = 49,50 m | ks |  | 1 | 0
Měření pevnosti betonu tvrdoměrem: dříky opěr(0), křídla(16), ÚP opěr(32), dříky MP(0), ÚP MP(0), NK - nosníky(32), podélné spáry mezi nosníky(32),dobetonování konců nosníků(16) | ks |  | 128 | 0
Upřesnění pevnosti betonu jádrovými vrty
Odběr vzorků délka 350 mm průměr 100mm nebo délka 175 mm průměr 50 mm dle ČSN ( vývrt): dříky opěr(0), křídla(2), ÚP opěr(4), dříky MP(0), ÚP MP(0), NK - nosníky(4), podélné spáry mezi nosníky(0),dobetonování konců nosníků(0) | ks |  | 10 | 0
Zapravení otvorů po vývrtech (vývrt) | ks |  | 10 | 0
Zjištění válcové a krychelné pevnosti, koncování vývrtů, sádrování, rozdrcení vzorků v lisu (vývrt) | ks |  | 10 | 0
Zjištění nasákavosti: dříků opěr(0), křídla(2), ÚP opěr(2), dříků MP(0), ÚP MP(0), nosník(2) | ks |  | 6 | 0
Zjištění obsahu chloridů a pH betonu: UP OP(2), dříky MP(0), UP MP(0), injektážní malta v KK (kabelových kanálcích)(8) ks, | ks |  | 10 | 0
Pevnost povrchových vrstev betonu v tahu ( přídržnost): dříky opěr (0), křídla (4), ÚP opěr (4), dříky MP(0), ÚP MP (0) nosníky (2), podélné spáry mezi nosníky (2) | ks |  | 12 | 0
Chemické vyšetření - zjištění ztráty pasiv. vlast. betonu (karbonatizace) - fenolftaleinový test: dříky opěr(0), křídla (0), ÚP opěr(4), dříky MP(0), ÚP MP (0), nosníky (4), podélné spáry mezi nosníky (4) | ks |  | 12 | 0
Zjištění druhu, množství, polohy a stavu výztuže - betonářské: ÚP opěr (2), ÚP MP (0), - předpínací: sonda do KK v podezřelých místech předpín.výztuže nosníků zdola či z boku (8). Celkem 10 | ks
Elektromagnetickou indukční metodou - zkoušení a zákres | ks |  | 10 | 0
Sekaná (vrtaná) sonda | ks |  | 10 | 0
Zapravení porušených průřezů | ks |  | 10 | 0
Tloušťka a složení konstrukcí - skladba vozovky
Vrtaná sonda na mostě, včetně vodotěsného zapravení | ks |  | 4 | 0
Zpřístupnění konstrukce - lehké pracovní lešení
Nájem lešení do výšky 2,0 m. Prohlížečka viz ř.34 | den |  | 4 | 0
Stavba a přestavba lešení na nerovném, šikmém, ale pevném terénu nebo obdobně nad vodním tokem - 12 přestaveb do 2 m výšky: | ks |  | 1 | 0
Dopravní značení
Dopravní značení pracovního místa v subdodávce 2 dny | den |  | 2 | 0
Dopravní značení pracovního místa vlastními prostředky 6 dnů | ks |  | 1 | 0
Dopravné | ks |  | 1 | 0
Doprava mechanismů a pomocného materiálu na nepřístupné místo (1 místo = 1 den): | místo |  | 8 | 0
Prohlídka dutin mezi krajními nosníky boroskopem včetně zpracování protokolu s fotodokumentací (4 dutiny x 2 místa): | ks |  | 8 | 0
Mostní prohlížečka včetně dopravy a práce: | den |  | 2 | 0
Revize průtočnosti 40 odvodňovacích otvorů dutin NK | ks |  | 1 | 0
Statické posouzení dvou různě širokých objektů | ks |  | 2 | 0
Provedení zápisu z mimořádné prohlídky do BMS | ks |  | 2 | 0
|  | Cena celkem |  | 0
Vysvětlivky: OP-opěra(y), MP-mezilehlá podpěra(y), UP-úložné prahy, NK-nosná konstrukce (nosník), KK-kabelový kanálek
Zpracování zpráv o laboratorních zkouškách zahrnouto v pol. 13