## 383-008
EstiCon |  |  |  | Firma: | [6 empty] | 3
Soupis prací objektu
S | Stavba: | 2409M |  | III/39520 Bratčice, most ev. č. 39520-5 |  |  | 383-008 | 0 |  | 0 | 2
O | Rozpočet: | 383-008 |  | Most přes Šatavu před Bratčicemi | [5 empty] | 0.15 | 2
Typ | Poř. číslo | Kód položky | Varianta | Název Položky | MJ | Množství | Cena |  | Cenová soustava | 0.21
[7 empty] | Jednotková | Celkem
0 | 1 | 2 | 3 | 4 | 5 | 6 | 7 | 8 | 9
SD |  | 0 |  | Všeobecné konstrukce a práce |  |  |  | 0
P | 1 | 014102 | 1 | POPLATKY ZA SKLÁDKU - RECYKLACE SDO | T | 276.656 | 0 | 0 | OTSKP ~ 2024 | 0 | 3
PP
VV |  |  |  | nestmelené podkladní vozovkové vrsty - 2,0t/m3: 36,4*2,0 = 72,800 [A] výkop z přechodových oblastí mostu - 2,0t/m3: 73,128*2,0 = 146,256 [B] výkop z čištění a úprav koryta - 2,0t/m3: (16,8+12,0)*2,0 = 57,600 [C] Celkové množství = 276,656
TS |  |  |  | zahrnuje veškeré poplatky provozovateli skládky související s uložením odpadu na skládce.
P | 2 | 014102 | 2 | POPLATKY ZA SKLÁDKU - RECYKLACE SDO | T | 177.159 | 0 | 0 | OTSKP ~ 2024 | 0 | 3
PP
VV |  |  |  | suť z betonových konstrukcí římsy - 2,5t/m3: 52,678*2,5 = 131,695 [B] opěra a křídla - 2,5t/m3: 4,493*2,5 = 11,233 [C] spádový beton a ochrana izolace - 2,3t/m3: 14,883*2,3 = 34,231 [D] Celkové množství = 177,159
TS |  |  |  | zahrnuje veškeré poplatky provozovateli skládky související s uložením odpadu na skládce.
P | 3 | 014102 | 3 | POPLATKY ZA SKLÁDKU - ULOŽENÍ ODPADU | T | 0.804 | 0 | 0 | OTSKP ~ 2024 | 0 | 3
PP
VV |  |  |  | asfaltová suť z izolace mostovky - 0,012t/m2: 67,038*0,012 = 0,804 [A]
TS |  |  |  | zahrnuje veškeré poplatky provozovateli skládky související s uložením odpadu na skládce.
P | 4 | 02610 |  | ZKOUŠENÍ KONSTRUKCÍ A PRACÍ ZKUŠEBNOU ZHOTOVITELE | KPL | 1 | 0 | 0 | OTSKP ~ 2024 | 0 | 3
PP
TS |  |  |  | Položka zahrnuje: - veškeré náklady spojené s objednatelem požadovanými zkouškami Položka nezahrnuje: - x
P | 5 | 02720 |  | POMOC PRÁCE ZRÍZ NEBO ZAJIŠT REGULACI A OCHRANU DOPRAVY | KPL | 1 | 0 | 0 | OTSKP ~ 2024 | 0 | 3
PP |  |  |  | Přechodná úprava dopravního značení na sil. II/ 39520 v souladu s platnými předpisy pro navrhování dopravního značení na pozemních komunikacích a s TP 66 Zásady pro označování pracovních míst na PK. Zpracování projektu dočasného dopravního značení a případných úprav organizace dopravy, projednání a schválení návrhu dočasného dopravního opatření s dotčenými orgány a organizacemi, žádost na silniční správní úřad pro stanovení přechodné úpravy provozu. Pronájem a osazení dopravních značek a světelné signalizace, jejich rozmístění, případná přemísťování a údržba v průběhu provádění stavebních prací, odstranění po ukončení stavebních prací. Délka trvání provádění stavby je odhadována na 3 měsíce.
TS |  |  |  | zahrnuje veškeré náklady spojené s objednatelem požadovanými zarízeními
P | 6 | 02730 |  | POMOC PRÁCE ZŘÍZ NEBO ZAJIŠŤ OCHRANU INŽENÝRSKÝCH SÍTÍ | KPL | 1 | 0 | 0 | OTSKP ~ 2024 | 0 | 3
PP
TS |  |  |  | Položka zahrnuje: - veškeré náklady spojené s ochranou inženýrských sítí Položka nezahrnuje: - x
P | 7 | 029113 |  | OSTATNÍ POŽADAVKY - GEODETICKÉ ZAMERENÍ - CELKY | KUS | 1 | 0 | 0 | OTSKP ~ 2024 | 0 | 3
PP |  |  |  | Podrobné zaměření povrchu konstrukcí po bourání.
TS |  |  |  | zahrnuje veškeré náklady spojené s objednatelem požadovanými pracemi
P | 8 | 02940 |  | OSTATNÍ POŽADAVKY - VYPRACOVÁNÍ DOKUMENTACE - ZATÍŽITELNOST MOSTU | KPL | 1 | 0 | 0 | OTSKP ~ 2024 | 0 | 3
PP |  |  |  | Přepočet zatížitelnosti mostu podle výsledků hlavní prohlídky.
TS |  |  |  | zahrnuje veškeré náklady spojené s objednatelem požadovanými pracemi
P | 9 | 029412 |  | OSTATNÍ POŽADAVKY - VYPRACOVÁNÍ MOSTNÍHO LISTU | KUS | 1 | 0 | 0 | OTSKP ~ 2024 | 0 | 3
PP
TS |  |  |  | zahrnuje veškeré náklady spojené s objednatelem požadovanými pracemi
P | 10 | 02943 |  | OSTATNÍ POŽADAVKY - VYPRACOVÁNÍ RDS | KPL | 1 | 0 | 0 | OTSKP ~ 2024 | 0 | 3
PP |  |  |  | Realizační dokumentace zhotovitele: 1. Výrobně technickou dokumentaci pro zhotovovací práce - konstrukční dokumentace - technologická dokumentace - montážní dokumentace - technologický předpis (TePř) - kontrolní a zkušební plán (KZP) 2. Výrobně technickou dokumentaci pro pomocné práce 3. Dokumentace výrobků dodaných na stavbu
TS |  |  |  | zahrnuje veškeré náklady spojené s objednatelem požadovanými pracemi
P | 11 | 02944 |  | OSTAT POŽADAVKY - DOKUMENTACE SKUTEC PROVEDENÍ I V DIGIT FORME | KPL | 1 | 0 | 0 | OTSKP ~ 2024 | 0 | 3
PP |  |  |  | 1. Dokumentaci skutečného provedení vč gedetického zaměření. 2. Technickou mapu podle požadavků obce. 3. Zprávy zhotovitele o jakosti stavebních prací na pozemních komunikacích.
TS |  |  |  | zahrnuje veškeré náklady spojené s objednatelem požadovanými pracemi
P | 12 | 02953 |  | OSTATNÍ POŽADAVKY - HLAVNÍ MOSTNÍ PROHLÍDKA | KUS | 1 | 0 | 0 | OTSKP ~ 2024 | 0 | 3
PP
TS |  |  |  | položka zahrnuje : - úkony dle CSN 73 6221 - provedení hlavní mostní prohlídky oprávnenou fyzickou nebo právnickou osobou - vyhotovení záznamu (protokolu), který jednoznacne definuje stav mostu
P | 13 | 03100 |  | ZAŘÍZENÍ STAVENIŠTĚ - ZŘÍZENÍ, PROVOZ, DEMONTÁŽ | KPL | 1 | 0 | 0 | OTSKP ~ 2024 | 0 | 3
PP
TS |  |  |  | Položka zahrnuje: objednatelem povolené náklady na pořízení (event. pronájem), provozování, udržování a likvidaci zhotovitelova zařízení Položka nezahrnuje: - x
SD |  | 1 |  | Zemní práce |  |  |  | 0
P | 14 | 11332 |  | ODSTRANENÍ PODKLADU ZPEVNENÝCH PLOCH Z KAMENIVA NESTMELENÉHO | M3 | 36.4 | 0 | 0 | OTSKP ~ 2024 | 0 | 3
PP
VV |  |  |  | za opěrami tl. 400mm pro plnou konstrukci vozovky - výkres 05, plocha sejmuta v digitálním podkladu: 6,5*0,4*7,0*2 = 36,400 [A]
TS |  |  |  | Položka zahrnuje veškerou manipulaci s vybouranou sutí a s vybouranými hmotami vc. uložení na skládku. Nezahrnuje poplatek za skládku, který se vykazuje v položce 0141** (s výjimkou malého množství bouraného materiálu, kde je možné poplatek zahrnout do jednotkové ceny bourání – tento fakt musí být uveden v doplnujícím textu k položce).
P | 15 | 11372 |  | FRÉZOVÁNÍ ZPEVNENÝCH PLOCH ASFALTOVÝCH | M3 | 35.508 | 0 | 0 | OTSKP ~ 2024 | 0 | 3
PP |  |  |  | Likvidace vybouraného materiálu je v kompetenci zhotovitele.
VV |  |  |  | v celé délce úpravy tl. 110mm pro ložnou a obrusnou vrstvu vozovky - výkres 05, plocha sejmuta v digitálním podkladu: 322,8*0,11 = 35,508 [A]
TS |  |  |  | Položka zahrnuje veškerou manipulaci s vybouranou sutí a s vybouranými hmotami vc. uložení na skládku. Nezahrnuje poplatek za skládku, který se vykazuje v položce 0141** (s výjimkou malého množství bouraného materiálu, kde je možné poplatek zahrnout do jednotkové ceny bourání – tento fakt musí být uveden v doplnujícím textu k položce).
P | 16 | 12473 |  | VYKOPÁVKY PRO KORYTA VODOTECÍ TR. I | M3 | 16.8 | 0 | 0 | OTSKP ~ 2022 | 0 | 3
PP
VV |  |  |  | úpravy koryta toku v tl . 0,20m na dl. 9,0m pod mostem: 4,0*0,20*9,0 = 7,200 [A] úpravy koryta toku a svahu podél křídel v tl. 0,20m na dl. 3,0m mimo most po obou stranách: 8,0*0,2*3,0*2 = 9,600 [B] Celkové množství = 16,800
TS |  |  |  | položka zahrnuje: - vodorovná a svislá doprava, premístení, preložení, manipulace s výkopkem - kompletní provedení vykopávky nezapažené i zapažené - ošetrení výkopište po celou dobu práce v nem vc. klimatických opatrení - ztížení vykopávek v blízkosti podzemního vedení, konstrukcí a objektu vc. jejich docasného zajištení - ztížení pod vodou, v okolí výbušnin, ve stísnených prostorech a pod. - príplatek za lepivost - težení po vrstvách, pásech a po jiných nutných cástech (figurách) - cerpání vody vc. cerpacích jímek, potrubí a pohotovostní cerpací soupravy (viz ustanovení k pol. 1151,2) - potrebné snížení hladiny podzemní vody - težení a rozpojování jednotlivých balvanu - vytahování a nošení výkopku - svahování a presvah. svahu do konecného tvaru, výmena hornin v podloží a v pláni znehodnocené klimatickými vlivy - rucní vykopávky, odstranení korenu a napadávek - pažení, vzeprení a rozeprení vc. prepažování (vyjma štetových sten) - úpravu, ochranu a ocištení dna, základové spáry, sten a svahu - zhutnení podloží, prípadne i svahu vc. svahování - zrízení stupnu v podloží a lavic na svazích, není-li pro tyto práce zrízena samostatná položka - udržování výkopište a jeho ochrana proti vode - odvedení nebo obvedení vody v okolí výkopište a ve výkopišti - trídení výkopku - veškeré pomocné konstrukce umožnující provedení vykopávky (príjezdy, sjezdy, nájezdy, lešení, podper. konstr., premostení, zpevnené plochy, zakrytí a pod.) - nezahrnuje uložení zeminy (na skládku, do násypu) ani poplatky za skládku, vykazují se v položce c.0141**
P | 17 | 12960 |  | CIŠTENÍ VODOTECÍ A MELIORAC KANÁLU OD NÁNOSU | M3 | 12 | 0 | 0 | OTSKP ~ 2022 | 0 | 3
PP
VV |  |  |  | odstranění nánosů z koryta toku v tl . 0,20m na dl. 15,0m: 4,0*0,20*15,0 = 12,000 [A]
TS |  |  |  | položka zahrnuje: - vodorovná a svislá doprava, premístení, preložení, manipulace s výkopkem - kompletní provedení vykopávky nezapažené i zapažené - ošetrení výkopište po celou dobu práce v nem vc. klimatických opatrení - ztížení vykopávek v blízkosti podzemního vedení, konstrukcí a objektu vc. jejich docasného zajištení - ztížení pod vodou, v okolí výbušnin, ve stísnených prostorech a pod. - príplatek za lepivost - težení po vrstvách, pásech a po jiných nutných cástech (figurách) - cerpání vody vc. cerpacích jímek, potrubí a pohotovostní cerpací soupravy (viz ustanovení k pol. 1151,2) - potrebné snížení hladiny podzemní vody - težení a rozpojování jednotlivých balvanu - vytahování a nošení výkopku - svahování a presvah. svahu do konecného tvaru, výmena hornin v podloží a v pláni znehodnocené klimatickými vlivy - rucní vykopávky, odstranení korenu a napadávek - pažení, vzeprení a rozeprení vc. prepažování (vyjma štetových sten) - úpravu, ochranu a ocištení dna, základové spáry, sten a svahu - zhutnení podloží, prípadne i svahu vc. svahování - zrízení stupnu v podloží a lavic na svazích, není-li pro tyto práce zrízena samostatná položka - udržování výkopište a jeho ochrana proti vode - odvedení nebo obvedení vody v okolí výkopište a ve výkopišti - trídení výkopku - veškeré pomocné konstrukce umožnující provedení vykopávky (príjezdy, sjezdy, nájezdy, lešení, podper. konstr., premostení, zpevnené plochy, zakrytí a pod.) - nezahrnuje uložení zeminy (na skládku, do násypu) ani poplatky za skládku, vykazují se v položce c.0141**
P | 18 | 13173 |  | HLOUBENÍ JAM ZAPAŽ I NEPAŽ TR. I | M3 | 73.126 | 0 | 0 | OTSKP ~ 2024 | 0 | 3
PP
VV |  |  |  | přechodové oblasti za opěrami - výkres 04, 05 za opěrou 1: 6,5*(1,6+0,9)/2*4,5 = 36,563 [B] za opěrou 2: 6,5*(1,6+0,9)/2*4,5 = 36,563 [C] Celkové množství = 73,126
TS |  |  |  | položka zahrnuje: - vodorovná a svislá doprava, premístení, preložení, manipulace s výkopkem - kompletní provedení vykopávky nezapažené i zapažené - ošetrení výkopište po celou dobu práce v nem vc. klimatických opatrení - ztížení vykopávek v blízkosti podzemního vedení, konstrukcí a objektu vc. jejich docasného zajištení - ztížení pod vodou, v okolí výbušnin, ve stísnených prostorech a pod. - príplatek za lepivost - težení po vrstvách, pásech a po jiných nutných cástech (figurách) - cerpání vody vc. cerpacích jímek, potrubí a pohotovostní cerpací soupravy (viz ustanovení k pol. 1151,2) - potrebné snížení hladiny podzemní vody - težení a rozpojování jednotlivých balvanu - vytahování a nošení výkopku - svahování a presvah. svahu do konecného tvaru, výmena hornin v podloží a v pláni znehodnocené klimatickými vlivy - rucní vykopávky, odstranení korenu a napadávek - pažení, vzeprení a rozeprení vc. prepažování (vyjma štetových sten) - úpravu, ochranu a ocištení dna, základové spáry, sten a svahu - odvedení nebo obvedení vody v okolí výkopište a ve výkopišti - trídení výkopku - veškeré pomocné konstrukce umožnující provedení vykopávky (príjezdy, sjezdy, nájezdy, lešení, podper. konstr., premostení, zpevnené plochy, zakrytí a pod.) - nezahrnuje uložení zeminy (na skládku, do násypu) ani poplatky za skládku, vykazují se v položce c.0141**
P | 19 | 17120 |  | ULOŽENÍ SYPANINY DO NÁSYPU A NA SKLÁDKY BEZ ZHUTNENÍ | M3 | 101.926 | 0 | 0 | OTSKP ~ 2022 | 0 | 3
PP
VV |  |  |  | zemina vytěžená na stavbě na recyklační skládku výkop z přechodových oblastí mostu: 73,126 = 73,126 [B] výkop z úprav koryta a čištění koryta: 16,8+12,0 = 28,800 [C] Celkové množství = 101,926
TS |  |  |  | položka zahrnuje: - kompletní provedení zemní konstrukce do predepsaného tvaru - ošetrení úložište po celou dobu práce v nem vc. klimatických opatrení - ztížení v okolí vedení, konstrukcí a objektu a jejich docasné zajištení - ztížení provádení ve ztížených podmínkách a stísnených prostorech - ztížené ukládání sypaniny pod vodu - ukládání po vrstvách a po jiných nutných cástech (figurách) vc. dosypávek - spouštení a nošení materiálu - úprava, ocištení a ochrana podloží a svahu - svahování, uzavírání povrchu svahu - udržování úložište a jeho ochrana proti vode - odvedení nebo obvedení vody v okolí úložište a v úložišti - veškeré pomocné konstrukce umožnující provedení zemní konstrukce (príjezdy, sjezdy, nájezdy, lešení, podperné konstrukce, premostení, zpevnené plochy, zakrytí a pod.)
P | 20 | 17380 |  | ZEMNÍ KRAJNICE A DOSYPÁVKY Z NAKUPOVANÝCH MATERIÁLU | M3 | 33.6 | 0 | 0 | OTSKP ~ 2022 | 0 | 3
PP
VV |  |  |  | v ploše 0,4m2 na 1m délky krajnice: 0,4*(50,0-8,0)*2 = 33,600 [A]
TS |  |  |  | položka zahrnuje: - kompletní provedení zemní konstrukce vcetne nákupu a dopravy materiálu dle zadávací dokumentace - úprava ukládaného materiálu vlhcením, trídením, promícháním nebo vysoušením, príp. jiné úpravy za úcelem zlepšení jeho mech. vlastností - hutnení i ruzné míry hutnení - ošetrení úložište po celou dobu práce v nem vc. klimatických opatrení - ztížení v okolí vedení, konstrukcí a objektu a jejich docasné zajištení - ztížení provádení vc. hutnení ve ztížených podmínkách a stísnených prostorech - ztížené ukládání sypaniny pod vodu - ukládání po vrstvách a po jiných nutných cástech (figurách) vc. dosypávek - spouštení a nošení materiálu - výmena cástí zemní konstrukce znehodnocené klimatickými vlivy - svahování, hutnení a uzavírání povrchu svahu - udržování úložište a jeho ochrana proti vode - odvedení nebo obvedení vody v okolí úložište a v úložišti - veškeré pomocné konstrukce umožnující provedení zemní konstrukce (príjezdy, sjezdy, nájezdy, lešení, podperné konstrukce, premostení, zpevnené plochy, zakrytí a pod.)
P | 21 | 18110 |  | ÚPRAVA PLÁNE SE ZHUTNENÍM V HORNINE TR. I | M2 | 52 | 0 | 0 | OTSKP ~ 2022 | 0 | 3
PP
VV |  |  |  | na předmostích pod plnou konstrukci vozovky - výkres 04, 05: 6,5*4,0*2 = 52,000 [A]
TS |  |  |  | položka zahrnuje úpravu pláne vcetne vyrovnání výškových rozdílu. Míru zhutnení urcuje projekt.
P | 22 | 18214 |  | ÚPRAVA POVRCHU SROVNÁNÍM ÚZEMÍ V TL DO 0,25M | M2 | 87 | 0 | 0 | OTSKP ~ 2024 | 0 | 3
PP
VV |  |  |  | úprava podél křídel mostu - výkres 05: 3,0*(2,0*3+3,0) = 27,000 [A] úprava pod mostem v šíř. 4,0m a dél. 15,0m: 4*15,0 = 60,000 [B] Celkové množství = 87,000
TS |  |  |  | položka zahrnuje srovnání výškových rozdílu terénu
SD |  | 2 |  | Základy |  |  |  | 0
P | 23 | 21341 |  | DRENÁŽNÍ VRSTVY Z PLASTBETONU (PLASTMALTY) | M3 | 0.092 | 0 | 0 | OTSKP ~ 2024 | 0 | 3
PP
VV |  |  |  | odvodnění povrchu izolace mostovky - výkres 03, 05: 0,15*0,04*(6,65+1,0)*2 = 0,092 [A]
TS |  |  |  | Položka zahrnuje: - dodávku predepsaného materiálu pro drenážní vrstvu, vcetne mimostaveništní a vnitrostaveništní dopravy - provedení drenážní vrstvy predepsaných rozmeru a predepsaného tvaru
P | 24 | 26144 |  | VRTY PRO KOTVENÍ, INJEKTÁŽ A MIKROPILOTY NA POVRCHU TR. IV D DO 200MM | M | 2.2 | 0 | 0 | OTSKP ~ 2024 | 0 | 3
PP
VV |  |  |  | provrtání stávajících opěr pro převedení drenáží přes opěry - výkres 04, 05: 1,1*2 = 2,200 [A]
TS |  |  |  | položka zahrnuje: premístení, montáž a demontáž vrtných souprav svislou dopravu zeminy z vrtu vodorovnou dopravu zeminy bez uložení na skládku prípadne nutné pažení docasné (vcetne odpažení) i trvalé
P | 25 | 285392 |  | DODATECNÉ KOTVENÍ VLEPENÍM BETONÁRSKÉ VÝZTUŽE D DO 16MM DO VRTU | KUS | 497 | 0 | 0 | OTSKP ~ 2024 | 0 | 3
PP
VV |  |  |  | kotvení vyrovnávací vrstvy - výkres 06: 29 řad *16 trnů = 464,000 [A] kotvení dobetonování křídel - výkres 06: 7+5+8+13 = 33,000 [B] Celkové množství = 497,000
TS |  |  |  | Položka zahrnuje: dodání výztuže predepsaného profilu a predepsané délky (do 600mm) provedení vrtu predepsaného profilu a predepsané délky (do 300mm) vsunutí výztuže do vyvrtaného profilu a její zalepení predepsaným pojivem prípadne nutné lešení
P | 26 | 28996 |  | OPLÁŠTENÍ (ZPEVNENÍ) SÍTOVINOU Z PLASTICKÝCH HMOT | M2 | 9.3 | 0 | 0 | OTSKP ~ 2022 | 0 | 3
PP |  |  |  | polymerová síť d=2,2m oka 50 x 50mm s pevností v tahu vyšší než sanační vrstvy
VV |  |  |  | zesílení sanace povrchu betonu šíř. 0,3m v místě spár nosná konstrukce: 0,3*4,0*7 = 8,400 [B] opěry: 0,3*1,5*2 = 0,900 [C] Celkové množství = 9,300
TS |  |  |  | Položka zahrnuje: - dodávku predepsané sítoviny - úpravu, ocištení a ochranu podkladu - prichycení k podkladu, prípadne zatížení - úpravy spoju a zajištení okraju - úpravy pro odvodnení - nutné presahy - mimostaveništní a vnitrostaveništní dopravu
P | 27 | 289971 |  | OPLÁŠTENÍ (ZPEVNENÍ) Z GEOTEXTILIE | M2 | 104 | 0 | 0 | OTSKP ~ 2024 | 0 | 3
PP
VV |  |  |  | ochrana fólie těsnicí vrstvy za opěrami - výkres 04, 05: 4,0*6,5*2*2vrstvy = 104,000 [A]
TS |  |  |  | Položka zahrnuje: - dodávku predepsané geotextilie - úpravu, ocištení a ochranu podkladu - prichycení k podkladu, prípadne zatížení - úpravy spoju a zajištení okraju - úpravy pro odvodnení - nutné presahy - mimostaveništní a vnitrostaveništní dopravu
P | 28 | 28999 |  | OPLÁŠTENÍ (ZPEVNENÍ) Z FÓLIE | M2 | 52 | 0 | 0 | OTSKP ~ 2024 | 0 | 3
PP
VV |  |  |  | těsnicí vrstva za opěrami - výkres 04, 05: 4,0*6,5*2 = 52,000 [A]
TS |  |  |  | Položka zahrnuje: - dodávku predepsané fólie - úpravu, ocištení a ochranu podkladu - prichycení k podkladu, prípadne zatížení - úpravy spoju a zajištení okraju - úpravy pro odvodnení - nutné presahy - mimostaveništní a vnitrostaveništní dopravu
SD |  | 3 |  | Svislé konstrukce |  |  |  | 0
P | 29 | 31717 | R | KOVOVÉ KONSTRUKCE PRO KOTVENÍ RÍMSY | KUS | 21 | 0 | 0 | OTSKP ~ 2024 | 0 | 3
PP
VV |  |  |  | kotva říms do vývrtu á 1,0 m podle VL4 - 402.02 - výkres 06, 07: 11+10 = 21,000 [A]
TS |  |  |  | Položka zahrnuje dodávku (výrobu) kotevního prvku predepsaného tvaru a jeho osazení do predepsané polohy vcetne nezbytných prací (vrty, zálivky apod.)
P | 30 | 317325 |  | RÍMSY ZE ŽELEZOBETONU DO C30/37 | M3 | 6.171 | 0 | 0 | OTSKP ~ 2024 | 0 | 3
PP
VV |  |  |  | levostranná římsa - výkres 07: (0,25*0,65+(0,94+0,35)/2*0,30)*8,70 = 3,097 [A] pravostranná římsa - výkres 07: (0,25*0,75+(0,913+0,39)/2*0,321)*7,75 = 3,074 [B] Celkové množství = 6,171
TS |  |  |  | položka zahrnuje: - dodání cerstvého betonu (betonové smesi) požadované kvality, jeho uložení do požadovaného tvaru pri jakékoliv hustote výztuže, konzistenci cerstvého betonu a zpusobu hutnení, ošetrení a ochranu betonu, - zhotovení nepropustného, mrazuvzdorného betonu a betonu požadované trvanlivosti a vlastností, - užití potrebných prísad a technologií výroby betonu, - zrízení pracovních a dilatacních spar, vcetne potrebných úprav, výplne, vložek, opracování, ocištení a ošetrení, - bednení požadovaných konstr. (i ztracené) s úpravou dle požadované kvality povrchu betonu, vcetne odbednovacích a odskružovacích prostredku, - podperné konstr. (skruže) a lešení všech druhu pro bednení, uložení cerstvého betonu, výztuže a doplnkových konstr., vc. požadovaných otvoru, ochranných a bezpecnostních opatrení a základu techto konstrukcí a lešení, - vytvorení kotevních cel, kapes, nálitku, a sedel, - zrízení všech požadovaných otvoru, kapes, výklenku, prostupu, dutin, drážek a pod., vc. ztížení práce a úprav kolem nich, - úpravy pro osazení výztuže, doplnkových konstrukcí a vybavení, - úpravy povrchu pro položení požadované izolace, povlaku a náteru, prípadne vyspravení, - ztížení práce u kabelových a injektážních trubek a ostatních zarízení osazovaných do betonu, - konstrukce betonových kloubu, upevnení kotevních prvku a doplnkových konstrukcí, - nátery zabranující soudržnost betonu a bednení, - výpln, tesnení a tmelení spar a spoju, - opatrení povrchu betonu izolací proti zemní vlhkosti v cástech, kde prijdou do styku se zeminou nebo kamenivem, - prípadné zrízení spojovací vrstvy u základu, - úpravy pro osazení zarízení ochrany konstrukce proti vlivu bludných proudu
P | 31 | 317365 |  | VÝZTUŽ RÍMS Z OCELI 10505, B500B | T | 1.111 | 0 | 0 | OTSKP ~ 2024 | 0 | 3
PP
VV |  |  |  | 180 kg oceli na 1m3 betonu: 0,18*6,171 = 1,111 [A]
TS |  |  |  | položka zahrnuje: - dodání betonárské výztuže v požadované kvalite, stríhání, rezání, ohýbání a spojování do všech požadovaných tvaru (vc. armakošu) a uložení s požadovaným zajištením polohy a krytí výztuže betonem, - veškeré svary nebo jiné spoje výztuže, - pomocné konstrukce a práce pro osazení a upevnení výztuže, - zednické výpomoci pro montáž betonárské výztuže, - úpravy výztuže pro osazení doplnkových konstrukcí, - ochranu výztuže do doby jejího zabetonování, - úpravy výztuže pro zrízení železobetonových kloubu, kotevních prvku, závesných ok a doplnkových konstrukcí, - veškerá opatrení pro zajištení soudržnosti výztuže a betonu, - vodivé propojení výztuže, které je soucástí ochrany konstrukce proti vlivum bludných proudu, vyvedení do merících skríní nebo míst pro merení bludných proudu (vlastní merící skríne se uvádejí položkami SD 74) - povrchovou antikorozní úpravu výztuže, - separaci výztuže, - osazení merících zarízení a úpravy pro ne, - osazení merících skríní nebo míst pro merení bludných proudu.
P | 32 | 333325 |  | MOSTNÍ OPERY A KRÍDLA ZE ŽELEZOVÉHO BETONU DO C30/37 | M3 | 4.493 | 0 | 0 | OTSKP ~ 2024 | 0 | 3
PP
VV |  |  |  | úprava horní části křídel v tl. 1000mm - výkres 02 křídlo A: 1,0*1,5*(0,52+0,76)/2 = 0,960 [B] křídlo B: 1,0*1,5*(0,22+0,45)/2 = 0,503 [C] křídlo C: 1,0*1,5*(1,23+1,47)/2 = 2,025 [D] křídlo D: 1,0*1,5*(0,52+0,82)/2 = 1,005 [E] Celkové množství = 4,493
TS |  |  |  | - dodání cerstvého betonu (betonové smesi) požadované kvality, jeho uložení do požadovaného tvaru pri jakékoliv hustote výztuže, konzistenci cerstvého betonu a zpusobu hutnení, ošetrení a ochranu betonu, - zhotovení nepropustného, mrazuvzdorného betonu a betonu požadované trvanlivosti a vlastností, - užití potrebných prísad a technologií výroby betonu, - zrízení pracovních a dilatacních spar, vcetne potrebných úprav, výplne, vložek, opracování, ocištení a ošetrení, - bednení požadovaných konstr. (i ztracené) s úpravou dle požadované kvality povrchu betonu, vcetne odbednovacích a odskružovacích prostredku, - podperné konstr. (skruže) a lešení všech druhu pro bednení, uložení cerstvého betonu, výztuže a doplnkových konstr., vc. požadovaných otvoru, ochranných a bezpecnostních opatrení a základu techto konstrukcí a lešení, - vytvorení kotevních cel, kapes, nálitku, a sedel, - zrízení všech požadovaných otvoru, kapes, výklenku, prostupu, dutin, drážek a pod., vc. ztížení práce a úprav kolem nich, - úpravy pro osazení výztuže, doplnkových konstrukcí a vybavení, - úpravy povrchu pro položení požadované izolace, povlaku a náteru, prípadne vyspravení, - ztížení práce u kabelových a injektážních trubek a ostatních zarízení osazovaných do betonu, - konstrukce betonových kloubu, upevnení kotevních prvku a doplnkových konstrukcí, - nátery zabranující soudržnost betonu a bednení, - výpln, tesnení a tmelení spar a spoju, - opatrení povrchu betonu izolací proti zemní vlhkosti v cástech, kde prijdou do styku se zeminou nebo kamenivem, - prípadné zrízení spojovací vrstvy u základu, - úpravy pro osazení zarízení ochrany konstrukce proti vlivu bludných proudu
P | 33 | 333365 |  | VÝZTUŽ MOSTNÍCH OPER A KRÍDEL Z OCELI 10505, B500B | T | 0.817 | 0 | 0 | OTSKP ~ 2024 | 0 | 3
PP
VV |  |  |  | 180 kg oceli na 1m3 betonu: 0,18*4,539 = 0,817 [A]
TS |  |  |  | Položka zahrnuje veškerý materiál, výrobky a polotovary, vcetne mimostaveništní a vnitrostaveništní dopravy (rovnež presuny), vcetne naložení a složení, prípadne s uložením - dodání betonárské výztuže v požadované kvalite, stríhání, rezání, ohýbání a spojování do všech požadovaných tvaru (vc. armakošu) a uložení s požadovaným zajištením polohy a krytí výztuže betonem, - veškeré svary nebo jiné spoje výztuže, - pomocné konstrukce a práce pro osazení a upevnení výztuže, - zednické výpomoci pro montáž betonárské výztuže, - úpravy výztuže pro osazení doplnkových konstrukcí, - ochranu výztuže do doby jejího zabetonování, - úpravy výztuže pro zrízení železobetonových kloubu, kotevních prvku, závesných ok a doplnkových konstrukcí, - veškerá opatrení pro zajištení soudržnosti výztuže a betonu, - vodivé propojení výztuže, které je soucástí ochrany konstrukce proti vlivum bludných proudu, vyvedení do merících skríní nebo míst pro merení bludných proudu (vlastní merící skríne se uvádejí položkami SD 74), - povrchovou antikorozní úpravu výztuže, - separaci výztuže, - osazení merících zarízení a úpravy pro ne, - osazení merících skríní nebo míst pro merení bludných proudu.
SD |  | 4 |  | Vodorovné konstrukce |  |  |  | 0
P | 34 | 451311 |  | PODKL A VÝPLN VRSTVY Z PROST BET DO C8/10 | M3 | 0.612 | 0 | 0 | OTSKP ~ 2024 | 0 | 3
PP
VV |  |  |  | pod drenáží ze rubem opěr - výkres 04, 05: 0,3*0,15*(6,7+6,9) = 0,612 [A]
TS |  |  |  | - dodání cerstvého betonu (betonové smesi) požadované kvality, jeho uložení do požadovaného tvaru pri jakékoliv hustote výztuže, konzistenci cerstvého betonu a zpusobu hutnení, ošetrení a ochranu betonu, - zhotovení nepropustného, mrazuvzdorného betonu a betonu požadované trvanlivosti a vlastností, - užití potrebných prísad a technologií výroby betonu, - zrízení pracovních a dilatacních spar, vcetne potrebných úprav, výplne, vložek, opracování, ocištení a ošetrení, - bednení požadovaných konstr. (i ztracené) s úpravou dle požadované kvality povrchu betonu, vcetne odbednovacích a odskružovacích prostredku, - podperné konstr. (skruže) a lešení všech druhu pro bednení, uložení cerstvého betonu, výztuže a doplnkových konstr., vc. požadovaných otvoru, ochranných a bezpecnostních opatrení a základu techto konstrukcí a lešení, - vytvorení kotevních cel, kapes, nálitku, a sedel, - zrízení všech požadovaných otvoru, kapes, výklenku, prostupu, dutin, drážek a pod., vc. ztížení práce a úprav kolem nich, - úpravy pro osazení výztuže, doplnkových konstrukcí a vybavení, - úpravy povrchu pro položení požadované izolace, povlaku a náteru, prípadne vyspravení, - ztížení práce u kabelových a injektážních trubek a ostatních zarízení osazovaných do betonu, - konstrukce betonových kloubu, upevnení kotevních prvku a doplnkových konstrukcí, - nátery zabranující soudržnost betonu a bednení, - výpln, tesnení a tmelení spar a spoju, - opatrení povrchu betonu izolací proti zemní vlhkosti v cástech, kde prijdou do styku se zeminou nebo kamenivem, - prípadné zrízení spojovací vrstvy u základu, - úpravy pro osazení zarízení ochrany konstrukce proti vlivu bludných proudu
P | 35 | 45131A |  | PODKLADNÍ A VÝPLŇOVÉ VRSTVY Z PROSTÉHO BETONU C20/25 | M3 | 1.906 | 0 | 0 | OTSKP ~ 2024 | 0 | 3
PP
VV |  |  |  | lože pod kamennou dlažbu v tl. 200mm - výkres 04, 05 přídlažba za římsami : (0,6+1,16+1,19+0,64)*1,0*0,2 = 0,718 [C] skluz: (2,1+4,9+2,9)*0,6*0,2 = 1,188 [B] Celkové množství = 1,906
TS |  |  |  | Položka zahrnuje: - dodání čerstvého betonu (betonové směsi) požadované kvality, jeho uložení do požadovaného tvaru při jakékoliv hustotě výztuže, konzistenci čerstvého betonu a způsobu hutnění, ošetření a ochranu betonu, - zhotovení nepropustného, mrazuvzdorného betonu a betonu požadované trvanlivosti a vlastností, užití potřebných přísad a technologií výroby betonu, - zřízení pracovních a dilatačních spar, včetně potřebných úprav, výplně, vložek, opracování, očištění a ošetření, - bednění požadovaných konstr. (i ztracené) s úpravou dle požadované kvality povrchu betonu, včetně odbedňovacích a odskružovacích prostředků, nátěrů zabraňujících soudržnosti betonu a bednění, - podpěrné konstr. (skruže) a lešení všech druhů pro bednění, vč. ochranných a bezpečnostních opatření a základů těchto konstrukcí a lešení, - vytvoření kotevních čel, kapes, nálitků a sedel, zřízení všech požadovaných otvorů, výklenků, prostupů, dutin, drážek a pod., vč. ztížení práce a úprav kolem nich, - úpravy pro osazení výztuže, doplňkových konstrukcí a vybavení, - úpravy povrchu pro položení požadované izolace, povlaků a nátěrů, případně vyspravení, - ztížení práce u kabelových a injektážních trubek a ostatních zařízení osazovaných do betonu, - konstrukce betonových kloubů, upevnění kotevních prvků a doplňkových konstrukcí, - nátěry zabraňující soudržnost betonu a bednění, - výplň, těsnění a tmelení spar a spojů, - opatření povrchů betonu izolací proti zemní vlhkosti v částech, kde přijdou do styku se zeminou nebo kamenivem, - případné zřízení spojovací vrstvy u základů, - úpravy pro osazení zařízení ochrany konstrukce proti vlivu bludných proudů, Položka nezahrnuje: - x
P | 36 | 457325 |  | VYROVNÁVACÍ A SPÁDOVÝ ŽELEZOBETON C30/37 | M3 | 12.869 | 0 | 0 | OTSKP ~ 2024 | 0 | 3
PP
VV |  |  |  | vyrovnávací vrstva - výkres 06: ((0,23+0,17)/2*(0,65+1,11)/2+(0,17+0,31)/2*(6,87+7,79)/2)*6,65 = 12,869 [A]
TS |  |  |  | - dodání cerstvého betonu (betonové smesi) požadované kvality, jeho uložení do požadovaného tvaru pri jakékoliv hustote výztuže, konzistenci cerstvého betonu a zpusobu hutnení, ošetrení a ochranu betonu, - zhotovení nepropustného, mrazuvzdorného betonu a betonu požadované trvanlivosti a vlastností, - užití potrebných prísad a technologií výroby betonu, - zrízení pracovních a dilatacních spar, vcetne potrebných úprav, výplne, vložek, opracování, ocištení a ošetrení, - bednení požadovaných konstr. (i ztracené) s úpravou dle požadované kvality povrchu betonu, vcetne odbednovacích a odskružovacích prostredku, - podperné konstr. (skruže) a lešení všech druhu pro bednení, uložení cerstvého betonu, výztuže a doplnkových konstr., vc. požadovaných otvoru, ochranných a bezpecnostních opatrení a základu techto konstrukcí a lešení, - vytvorení kotevních cel, kapes, nálitku, a sedel, - zrízení všech požadovaných otvoru, kapes, výklenku, prostupu, dutin, drážek a pod., vc. ztížení práce a úprav kolem nich, - úpravy pro osazení výztuže, doplnkových konstrukcí a vybavení, - úpravy povrchu pro položení požadované izolace, povlaku a náteru, prípadne vyspravení, - ztížení práce u kabelových a injektážních trubek a ostatních zarízení osazovaných do betonu, - konstrukce betonových kloubu, upevnení kotevních prvku a doplnkových konstrukcí, - nátery zabranující soudržnost betonu a bednení, - výpln, tesnení a tmelení spar a spoju, - opatrení povrchu betonu izolací proti zemní vlhkosti v cástech, kde prijdou do styku se zeminou nebo kamenivem, - prípadné zrízení spojovací vrstvy u základu, - úpravy pro osazení zarízení ochrany konstrukce proti vlivu bludných proudu
P | 37 | 457365 |  | VÝZTUŽ VYROV A SPÁD BETONU Z OCELI 10505, B500B | T | 1.673 | 0 | 0 | OTSKP ~ 2024 | 0 | 3
PP
VV |  |  |  | konstrukční výztuž 130kg oceli na 1m3 betonu: 0,13*12,869 = 1,673 [A]
TS |  |  |  | položka zahrnuje: - dodání betonárské výztuže v požadované kvalite, stríhání, rezání, ohýbání a spojování do všech požadovaných tvaru (vc. armakošu) a uložení s požadovaným zajištením polohy a krytí výztuže betonem, - veškeré svary nebo jiné spoje výztuže, - pomocné konstrukce a práce pro osazení a upevnení výztuže, - zednické výpomoci pro montáž betonárské výztuže, - úpravy výztuže pro osazení doplnkových konstrukcí, - ochranu výztuže do doby jejího zabetonování, - úpravy výztuže pro zrízení železobetonových kloubu, kotevních prvku, závesných ok a doplnkových konstrukcí, - veškerá opatrení pro zajištení soudržnosti výztuže a betonu, - povrchovou antikorozní úpravu výztuže, - separaci výztuže
P | 38 | 457368 |  | VÝZTUŽ VYROV A SPÁD BETONU ZE SVAR SÍTÍ | T | 0.953 | 0 | 0 | OTSKP ~ 2024 | 0 | 3
PP
VV |  |  |  | 2 vrstvy sítí d=8mm oka 100/100 s přesahy 15% plochy sítí jakosti B500B: 7,89*6,65*2*1,15*0,0079t/m2 = 0,953 [A]
TS |  |  |  | položka zahrnuje: - dodání výztuže ze svarovaných sítí v požadované kvalite, stríhání, rezání, ohýbání a spojování do všech požadovaných tvaru (vc. armakošu) a uložení s požadovaným zajištením polohy a krytí výztuže betonem, - veškeré svary nebo jiné spoje výztuže, - pomocné konstrukce a práce pro osazení a upevnení výztuže, - zednické výpomoci pro montáž betonárské výztuže, - úpravy výztuže pro osazení doplnkových konstrukcí, - ochranu výztuže do doby jejího zabetonování, - úpravy výztuže pro zrízení železobetonových kloubu, kotevních prvku, závesných ok a doplnkových konstrukcí, - veškerá opatrení pro zajištení soudržnosti výztuže a betonu, - povrchovou antikorozní úpravu výztuže, - separaci výztuže
P | 39 | 458573 |  | VÝPLN ZA OPERAMI A ZDMI Z KAMENIVA TEŽENÉHO, INDEX ZHUTNENÍ ID DO 0,9 | M3 | 26.976 | 0 | 0 | OTSKP ~ 2024 | 0 | 3
PP
VV |  |  |  | ložná vrstva přechodových klínů - výkres 04, 05: opěra 1: (4,5*0,4+1,1*0,25)*6,5 = 13,488 [B] opěra 2: (4,5*0,4+1,1*0,25)*6,5 = 13,488 [C] Celkové množství = 26,976
TS |  |  |  | položka zahrnuje dodávku predepsaného kameniva, mimostaveništní a vnitrostaveništní dopravu a jeho uložení není-li v zadávací dokumentaci uvedeno jinak, jedná se o nakupovaný materiál
P | 40 | 45860 |  | VÝPLN ZA OPERAMI A ZDMI Z MEZEROVITÉHO BETONU | M3 | 28.524 | 0 | 0 | OTSKP ~ 2024 | 0 | 3
PP
VV |  |  |  | přechodové klíny - výkres 04, 05 opěra 1: (0,95+0,25)/2*3,5*6,5 = 13,650 [B] opěra 2: (0,95+0,25)/2*3,5*6,5 = 13,650 [C] obetonování drenáže ze rubem opěr - výkres 04, 05 opěra 1: 0,3*0,3*6,7 = 0,603 [E] opěra 2: 0,3*0,3*6,9 = 0,621 [F] Celkové množství = 28,524
TS |  |  |  | položka zahrnuje: - dodávku mezerovitého betonu predepsané kvality a zásyp se zhutnením vcetne mimostaveništní a vnitrostaveništní dopravy
P | 41 | 465512 |  | DLAŽBY Z LOMOVÉHO KAMENE NA MC | M3 | 0.718 | 0 | 0 | OTSKP ~ 2024 | 0 | 3
PP
VV |  |  |  | kamenná dlažba v tl. 200mm - výkres 04, 05 přídlažba za římsami : (0,6+1,16+1,19+0,64)*1,0*0,2 = 0,718 [C] skluz: (2,1+4,9+2,9)*0,6*0,2 = 1,188 [B] Celkové množství = 1,906
TS |  |  |  | položka zahrnuje: - nutné zemní práce (svahování, úpravu pláne a pod.) - zrízení spojovací vrstvy - zrízení lože dlažby z cementové malty predepsané kvality a predepsané tlouštky - dodávku a položení dlažby z lomového kamene do predepsaného tvaru - spárování, tesnení, tmelení a vyplnení spar MC prípadne s vyklínováním - úprava povrchu pro odvedení srážkové vody - nezahrnuje podklad pod dlažbu, vykazuje se samostatne položkami SD 45
SD |  | 5 |  | Komunikace |  |  |  | 0
P | 42 | 56333 |  | VOZOVKOVÉ VRSTVY ZE ŠTERKODRTI TL. DO 150MM | M2 | 31.98 | 0 | 0 | OTSKP ~ 2024 | 0 | 3
PP
VV |  |  |  | na předmostích: plocha vozovky x poměr rozšíření vrstev vůči obrusné vrstvě ochranná vrstva vozovky 6,5*2,0*1,23*2 = 31,980 [B]
TS |  |  |  | - dodání kameniva predepsané kvality a zrnitosti - rozprostrení a zhutnení vrstvy v predepsané tlouštce - zrízení vrstvy bez rozlišení šírky, pokládání vrstvy po etapách - nezahrnuje postriky, nátery
P | 43 | 56335 |  | VOZOVKOVÉ VRSTVY ZE ŠTERKODRTI TL. DO 250MM | M2 | 76.752 | 0 | 0 | OTSKP ~ 2024 | 0 | 3
PP
VV |  |  |  | na předmostích: plocha vozovky x poměr rozšíření vrstev vůči obrusné vrstvě podkladní vrstva vozovky 6,5*4,8*1,23*2 = 76,752 [B]
TS |  |  |  | - dodání kameniva predepsané kvality a zrnitosti - rozprostrení a zhutnení vrstvy v predepsané tlouštce - zrízení vrstvy bez rozlišení šírky, pokládání vrstvy po etapách - nezahrnuje postriky, nátery
P | 44 | 56962 |  | ZPEVNĚNÍ KRAJNIC Z RECYKLOVANÉHO MATERIÁLU TL DO 100MM | M2 | 48.868 | 0 | 0 | OTSKP ~ 2024 | 0 | 3
PP
VV |  |  |  | úprava krajnic živičným recyklátem - výkres 05: 18,9*0,5+22,2*(0,5+1,23)/2+19,5*0,5+18,2*(0,5+0,65)/2 = 48,868 [A]
TS |  |  |  | Položka zahrnuje: - dodání recyklátu předepsané kvality a zrnitosti - očištění podkladu - uložení recyklátu dle předepsaného technologického předpisu, zhutnění vrstvy v předepsané tloušťce - zřízení vrstvy bez rozlišení šířky, pokládání vrstvy po etapách, Položka nezahrnuje: - postřiky, nátěry
P | 45 | 572123 |  | INFILTRACNÍ POSTRIK Z EMULZE DO 1,0KG/M2 | M2 | 31.98 | 0 | 0 | OTSKP ~ 2024 | 0 | 3
PP
VV |  |  |  | na předmostích: plocha vozovky x poměr rozšíření vrstev vůči obrusné vrstvě podkladní vrstva vozovky 6,5*2,0*1,23*2 = 31,980 [B]
TS |  |  |  | - dodání všech predepsaných materiálu pro postriky v predepsaném množství - provedení dle predepsaného technologického predpisu - zrízení vrstvy bez rozlišení šírky, pokládání vrstvy po etapách - úpravu napojení, ukoncení
P | 46 | 572214 |  | SPOJOVACÍ POSTRIK Z MODIFIK EMULZE DO 0,5KG/M2 | M2 | 653.024 | 0 | 0 | OTSKP ~ 2024 | 0 | 3
PP
VV |  |  |  | pod obrusnou vrstvou: 322,8 = 322,800 [A] pod ložnou vrstvou: 330,224 = 330,224 [B] Celkové množství = 653,024
TS |  |  |  | - dodání všech predepsaných materiálu pro postriky v predepsaném množství - provedení dle predepsaného technologického predpisu - zrízení vrstvy bez rozlišení šírky, pokládání vrstvy po etapách - úpravu napojení, ukoncení
P | 47 | 574A34 |  | ASFALTOVÝ BETON PRO OBRUSNÉ VRSTVY ACO 11+, 11S TL. 40MM | M2 | 322.8 | 0 | 0 | OTSKP ~ 2024 | 0 | 3
PP
VV |  |  |  | v celé ploše úpravy vozovky - plocha sejmuta v digitálním podkladu: 322,8 = 322,800 [A]
TS |  |  |  | - dodání smesi v požadované kvalite - ocištení podkladu - uložení smesi dle predepsaného technologického predpisu, zhutnení vrstvy v predepsané tlouštce - zrízení vrstvy bez rozlišení šírky, pokládání vrstvy po etapách, vcetne pracovních spar a spoju - úpravu napojení, ukoncení podél obrubníku, dilatacních zarízení, odvodnovacích proužku, odvodnovacu, vpustí, šachet a pod. - nezahrnuje postriky, nátery - nezahrnuje tesnení podél obrubníku, dilatacních zarízení, odvodnovacích proužku, odvodnovacu, vpustí, šachet a pod.
P | 48 | 574C66 |  | ASFALTOVÝ BETON PRO LOŽNÍ VRSTVY ACL 16+, 16S TL. 70MM | M2 | 330.224 | 0 | 0 | OTSKP ~ 2024 | 0 | 3
PP
VV |  |  |  | celá plocha úpravy vozovky x poměr rozšíření vrstev vůči obrusné vrstvě: 322,8*1,023 = 330,224 [A]
TS |  |  |  | - dodání smesi v požadované kvalite - ocištení podkladu - uložení smesi dle predepsaného technologického predpisu, zhutnení vrstvy v predepsané tlouštce - zrízení vrstvy bez rozlišení šírky, pokládání vrstvy po etapách, vcetne pracovních spar a spoju - úpravu napojení, ukoncení podél obrubníku, dilatacních zarízení, odvodnovacích proužku, odvodnovacu, vpustí, šachet a pod. - nezahrnuje postriky, nátery - nezahrnuje tesnení podél obrubníku, dilatacních zarízení, odvodnovacích proužku, odvodnovacu, vpustí, šachet a pod.
P | 49 | 574E68 |  | ASFALTOVÝ BETON PRO PODKLADNÍ VRSTVY ACP 22+, 22S TL. 70MM | M2 | 66.144 | 0 | 0 | OTSKP ~ 2024 | 0 | 3
PP
VV |  |  |  | na předmostích: plocha vozovky x poměr rozšíření vrstev vůči obrusné vrstvě: 6,5*4,8*1,06*2 = 66,144 [A]
TS |  |  |  | - dodání smesi v požadované kvalite - ocištení podkladu - uložení smesi dle predepsaného technologického predpisu, zhutnení vrstvy v predepsané tlouštce - zrízení vrstvy bez rozlišení šírky, pokládání vrstvy po etapách, vcetne pracovních spar a spoju - úpravu napojení, ukoncení podél obrubníku, dilatacních zarízení, odvodnovacích proužku, odvodnovacu, vpustí, šachet a pod. - nezahrnuje postriky, nátery - nezahrnuje tesnení podél obrubníku, dilatacních zarízení, odvodnovacích proužku, odvodnovacu, vpustí, šachet a pod.
P | 50 | 575F53 |  | LITÝ ASFALT MA IV (OCHRANA MOSTNÍ IZOLACE) 11 TL. 40MM MODIFIK | M2 | 43.225 | 0 | 0 | OTSKP ~ 2024 | 0 | 3
PP
VV |  |  |  | ochrana izolace mostovky - výkres 03, 04: 6,5*6,65 = 43,225 [A]
TS |  |  |  | - dodání smesi v požadované kvalite - ocištení podkladu - uložení smesi dle predepsaného technologického predpisu, zhutnení vrstvy v predepsané tlouštce - zrízení vrstvy bez rozlišení šírky, pokládání vrstvy po etapách, vcetne pracovních spar a spoju - úpravu napojení, ukoncení podél obrubníku, dilatacních zarízení, odvodnovacích proužku, odvodnovacu, vpustí, šachet a pod. - nezahrnuje postriky, nátery - nezahrnuje tesnení podél obrubníku, dilatacních zarízení, odvodnovacích proužku, odvodnovacu, vpustí, šachet a pod.
P | 51 | 57641 |  | POSYP KAMENIVEM OBALOVANÝM 5KG/M2 | M2 | 43.225 | 0 | 0 | OTSKP ~ 2024 | 0 | 3
PP
VV |  |  |  | na ochraně izolace mostovky - výkres 03, 04: 43,225 = 43,225 [A]
TS |  |  |  | - dodání obalovaného kameniva predepsané kvality a zrnitosti - posyp predepsaným množstvím
P | 52 | 58920 |  | VÝPLŇ SPAR MODIFIKOVANÝM ASFALTEM | M | 13 | 0 | 0 | OTSKP ~ 2024 | 0 | 3
PP
VV |  |  |  | pracovní spáry příčné na ZÚ a KÚ v napojení vozovky - výkres 05: 6,5*2 = 13,000 [A]
TS |  |  |  | Položka zahrnuje: - dodávku předepsaného materiálu - vyčištění a výplň spar tímto materiálem Položka nezahrnuje: - x
SD |  | 6 |  | Úpravy povrchů, podlahy, výplně otvorů |  |  |  | 0
P | 53 | 626111 |  | REPROFILACE PODHLEDU, SVISLÝCH PLOCH SANACNÍ MALTOU JEDNOVRST TL 10MM | M2 | 20.595 | 0 | 0 | OTSKP ~ 2024 | 0 | 3
PP
VV |  |  |  | sanace 1 dolní a boční sviské povrchy nosné konstrukce - 30% plochy: 0,3*37,606 = 11,282 [B] sanace 2 líc opěr - 30% plochy: 0,3*23,411 = 7,023 [D] líc křídel - 30% plochy: 0,3*7,632 = 2,290 [E] Celkové množství = 20,595
TS |  |  |  | položka zahrnuje: dodávku veškerého materiálu potrebného pro predepsanou úpravu v predepsané kvalite nutné vyspravení podkladu, prípadne zatrení spar zdiva položení vrstvy v predepsané tlouštce potrebná lešení a podperné konstrukce
P | 54 | 626113 |  | REPROFILACE PODHLEDU, SVISLÝCH PLOCH SANACNÍ MALTOU JEDNOVRST TL 30MM | M2 | 15.729 | 0 | 0 | OTSKP ~ 2024 | 0 | 3
PP
VV |  |  |  | sanace 1 2 = 2,000 [A] dolní a boční sviské povrchy nosné konstrukce - 20% plochy: 0,2*37,606 = 7,521 [B] sanace 2 líc opěr - 20% plochy: 0,2*23,411 = 4,682 [D] líc křídel - 20% plochy: 0,2*7,632 = 1,526 [E] Celkové množství = 15,729
TS |  |  |  | položka zahrnuje: dodávku veškerého materiálu potrebného pro predepsanou úpravu v predepsané kvalite nutné vyspravení podkladu, prípadne zatrení spar zdiva položení vrstvy v predepsané tlouštce potrebná lešení a podperné konstrukce
P | 55 | 62631 |  | SPOJOVACÍ MUSTEK MEZI STARÝM A NOVÝM BETONEM | M2 | 68.649 | 0 | 0 | OTSKP ~ 2024 | 0 | 3
PP
VV |  |  |  | sanace 1 dolní a boční sviské povrchy nosné konstrukce: 37,606 = 37,606 [B] sanace 2 líc opěr: 23,411 = 23,411 [D] líc křídel: 7,632 = 7,632 [E] Celkové množství = 68,649
TS |  |  |  | položka zahrnuje: dodávku veškerého materiálu potrebného pro predepsanou úpravu v predepsané kvalite nutné vyspravení podkladu, prípadne zatrení spar zdiva položení vrstvy v predepsané tlouštce potrebná lešení a podperné konstrukce
P | 56 | 62641 |  | SJEDNOCUJÍCÍ STERKA JEMNOU MALTOU TL CCA 2MM | M2 | 68.649 | 0 | 0 | OTSKP ~ 2024 | 0 | 3
PP
VV |  |  |  | sanace 1 dolní a boční sviské povrchy nosné konstrukce: 37,606 = 37,606 [B] sanace 2 líc opěr: 23,411 = 23,411 [D] líc křídel: 7,632 = 7,632 [E] Celkové množství = 68,649
TS |  |  |  | položka zahrnuje: dodávku veškerého materiálu potrebného pro predepsanou úpravu v predepsané kvalite nutné vyspravení podkladu, prípadne zatrení spar zdiva položení vrstvy v predepsané tlouštce potrebná lešení a podperné konstrukce
P | 57 | 62651 |  | OCHRANA VÝZTUŽE PRI DOSTATECNÉM KRYTÍ | M2 | 34.325 | 0 | 0 | OTSKP ~ 2024 | 0 | 3
PP
VV |  |  |  | sanace 1 dolní a boční sviské povrchy nosné konstrukce (30+20)% plochy: (0,3+0,2)*37,606 = 18,803 [B] sanace 2 líc opěr - (30+20)% plochy: (0,3+0,2)*23,411 = 11,706 [D] líc křídel: - (30+20)% plochy (0,3+0,2)*7,632 = 3,816 [E] Celkové množství = 34,325
TS |  |  |  | položka zahrnuje: dodávku veškerého materiálu potrebného pro predepsanou úpravu v predepsané kvalite položení vrstvy v predepsané tlouštce potrebná lešení a podperné konstrukce
SD |  | 7 |  | Přidružená stavební výroba |  |  |  | 0
P | 58 | 711132 |  | IZOLACE BEŽNÝCH KONSTRUKCÍ PROTI VOLNE STÉKAJÍCÍ VODE ASFALTOVÝMI PÁSY | M2 | 28.027 | 0 | 0 | OTSKP ~ 2024 | 0 | 3
PP
VV |  |  |  | rub opěr - výkres 04, 05: 1,55*(6,63+6,62) = 20,538 [A] horní plocha a rub křídel - výkres 06 křídlo A: 1,0*(0,52+0,76)/2+1,6*0,52 = 1,472 [C] křídlo B: 1,0*(0,22+0,45)/2+1,6*0,22 = 0,687 [D] křídlo C: 1,0*(1,23+1,47)/2+1,6*1,23 = 3,318 [E] křídlo D: 1,0*(0,58+0,82)/2+1,6*0,82 = 2,012 [F] Celkové množství = 28,027
TS |  |  |  | položka zahrnuje: - dodání predepsaného izolacního materiálu - ocištení a ošetrení podkladu, zadávací dokumentace muže zahrnout i prípadné vyspravení - zrízení izolace jako kompletního povlaku, prípadne komplet. soustavy nebo systému podle príslušného technolog. predpisu - zrízení izolace i jednotlivých vrstev po etapách, vcetne pracovních spár a spoju - úprava u okraju, rohu, hran, dilatacních i pracovních spoju, kotev, obrubníku, dilatacních zarízení, odvodnení, otvoru, neizolovaných míst a pod. - zajištení odvodnení povrchu izolace, vcetne odvodnení nejnižších míst, pokud dokumentace pro zadání stavby nestanoví jinak - ochrana izolace do doby zrízení definitivní ochranné vrstvy nebo konstrukce - úprava, ocištení a ošetrení prostoru kolem izolace - provedení požadovaných zkoušek - nezahrnuje ochranné vrstvy, napr. geotextilii
P | 59 | 711442 |  | IZOLACE MOSTOVEK CELOPLOŠNÁ ASFALTOVÝMI PÁSY S PECETÍCÍ VRSTVOU | M2 | 52.801 | 0 | 0 | OTSKP ~ 2024 | 0 | 3
PP
VV |  |  |  | mostovka - výkres 03, 04: 7,94*6,65 = 52,801 [A]
TS |  |  |  | položka zahrnuje: - dodání predepsaného izolacního materiálu - ocištení a ošetrení podkladu, zadávací dokumentace muže zahrnout i prípadné vyspravení - zrízení izolace jako kompletního povlaku, prípadne komplet. soustavy nebo systému podle príslušného technolog. predpisu - zrízení izolace i jednotlivých vrstev po etapách, vcetne pracovních spár a spoju - úprava u okraju, rohu, hran, dilatacních i pracovních spoju, kotev, obrubníku, dilatacních zarízení, odvodnení, otvoru, neizolovaných míst a pod. - zajištení odvodnení povrchu izolace, vcetne odvodnení nejnižších míst, pokud dokumentace pro zadání stavby nestanoví jinak - ochrana izolace do doby zrízení definitivní ochranné vrstvy nebo konstrukce - úprava, ocištení a ošetrení prostoru kolem izolace - provedení požadovaných zkoušek - nezahrnuje ochranné vrstvy, napr. litý asfalt, asfaltový beton v této položce se vykáže i izolace rámových konstrukcí (mosty, propusty, kolektory)
P | 60 | 711502 |  | OCHRANA IZOLACE NA POVRCHU ASFALTOVÝMI PÁSY | M2 | 15.161 | 0 | 0 | OTSKP ~ 2024 | 0 | 3
PP
VV |  |  |  | pod římsami - výkres 07 levostranná římsa na mostovce: (0,645+1,105)/2*6,805 = 5,954 [B] pravostranná římsa na mostovce: (1,128+0,689)/2*6,805 = 6,182 [C] horní plochy křídel - výkres 06 křídlo A: 1,0*(0,52+0,76)/2 = 0,640 [E] křídlo B: 1,0*(0,22+0,45)/2 = 0,335 [F] křídlo C: 1,0*(1,23+1,47)/2 = 1,350 [G] křídlo D: 1,0*(0,58+0,82)/2 = 0,700 [H] Celkové množství = 15,161
TS |  |  |  | položka zahrnuje: - dodání predepsaného ochranného materiálu - zrízení ochrany izolace
P | 61 | 711509 |  | OCHRANA IZOLACE NA POVRCHU TEXTILIÍ | M2 | 25.002 | 0 | 0 | OTSKP ~ 2024 | 0 | 3
PP
VV |  |  |  | izolace rubu opěr - výkres 04, 05: 1,55*(6,63+6,62) = 20,538 [A] izolace rubu křídel - výkres 06: 1,6*(0,52+0,22+1,23+0,82) = 4,464 [B] Celkové množství = 25,002
TS |  |  |  | položka zahrnuje: - dodání predepsaného ochranného materiálu - zrízení ochrany izolace
P | 62 | 78381 |  | NÁTERY BETON KONSTR TYP S1 (OS-A) | M2 | 14.762 | 0 | 0 | OTSKP ~ 2024 | 0 | 3
PP
VV |  |  |  | povrch říms - výkres 07 levostranná římsa: (0,6+1,19)/2*8,7 = 7,787 [B] pravostranná římsa: (1,16+0,64)/2*7,75 = 6,975 [C] Celkové množství = 14,762
TS |  |  |  | - položka zahrnuje kompletní povlaky (i ruznobarevné), vcetne úpravy podkladu (odmaštení, odstranení starých náteru a necistot) a jeho vyspravení, provedení náteru predepsaným postupem a splnení všech požadavku daných technologickým predpisem.
P | 63 | 78382 |  | NÁTERY BETON KONSTR TYP S2 (OS-B) | M2 | 68.649 | 0 | 0 | OTSKP ~ 2024 | 0 | 3
PP
VV |  |  |  | sanace povrchu stávajícíh betonových konstrukcí - dle pol. 62641: 68,649 = 68,649 [A]
TS |  |  |  | - položka zahrnuje kompletní povlaky (i ruznobarevné), vcetne úpravy podkladu (odmaštení, odstranení starých náteru a necistot) a jeho vyspravení, provedení náteru predepsaným postupem a splnení všech požadavku daných technologickým predpisem.
P | 64 | 78383 |  | NÁTERY BETON KONSTR TYP S4 (OS-C) | M2 | 4.935 | 0 | 0 | OTSKP ~ 2024 | 0 | 3
PP
VV |  |  |  | ochranný nátěr podle VL4-401.01a - výkres 07: (0,15+0,15)*(8,7+7,75) = 4,935 [A]
TS |  |  |  | - položka zahrnuje kompletní povlaky (i ruznobarevné), vcetne úpravy podkladu (odmaštení, odstranení starých náteru a necistot) a jeho vyspravení, provedení náteru predepsaným postupem a splnení všech požadavku daných technologickým predpisem.
SD |  | 8 |  | Potrubí |  |  |  | 0
P | 65 | 87433 |  | POTRUBÍ Z TRUB PLASTOVÝCH ODPADNÍCH DN DO 150MM | M | 2.5 | 0 | 0 | OTSKP ~ 2024 | 0 | 3
PP
VV |  |  |  | převedení drenáží přes opěry - výkres 04, 05: 1,25*2 = 2,500 [A]
TS |  |  |  | položky pro zhotovení potrubí platí bez ohledu na sklon zahrnuje: - výrobní dokumentaci (vcetne technologického predpisu) - dodání veškerého trubního a pomocného materiálu (trouby, trubky, tvarovky, spojovací a tesnící materiál a pod.), podperných, závesných a upevnovacích prvku, vcetne potrebných úprav - úprava a príprava podkladu a podper, ocištení a ošetrení podkladu a podper - zrízení plne funkcního potrubí, kompletní soustavy, podle príslušného technologického predpisu - zrízení potrubí i jednotlivých cástí po etapách, vcetne pracovních spar a spoju, pracovního zaslepení koncu a pod. - úprava prostupu, pruchodu šachtami a komorami, okolí podper a vyústení, zaústení, napojení, vyvedení a upevnení odpad. výustí - ochrana potrubí náterem (vc. úpravy povrchu), prípadne izolací, nejsou-li tyto práce predmetem jiné položky - úprava, ocištení a ošetrení prostoru kolem potrubí - položky platí pro práce provádené v prostoru zapaženém i nezapaženém a i v kolektorech, chránickách - položky zahrnují i práce spojené s nutnými obtoky, prevádením a cerpáním vody nezahrnuje zkoušky vodotesnosti a televizní prohlídku
P | 66 | 87533 |  | POTRUBÍ DREN Z TRUB PLAST DN DO 150MM | M | 13.6 | 0 | 0 | OTSKP ~ 2024 | 0 | 3
PP
VV |  |  |  | drenáž za rubem opěr - výkres 04, 05: 6,7+6,9 = 13,600 [A]
TS |  |  |  | položky pro zhotovení potrubí platí bez ohledu na sklon zahrnuje: - výrobní dokumentaci (vcetne technologického predpisu) - dodání veškerého trubního a pomocného materiálu (trouby, trubky, tvarovky, spojovací a tesnící materiál a pod.), podperných, závesných a upevnovacích prvku, vcetne potrebných úprav - úprava a príprava podkladu a podper, ocištení a ošetrení podkladu a podper - zrízení plne funkcního potrubí, kompletní soustavy, podle príslušného technologického predpisu - zrízení potrubí i jednotlivých cástí po etapách, vcetne pracovních spar a spoju, pracovního zaslepení koncu a pod. - úprava prostupu, pruchodu šachtami a komorami, okolí podper a vyústení, zaústení, napojení, vyvedení a upevnení odpad. výustí - ochrana potrubí náterem (vc. úpravy povrchu), prípadne izolací, nejsou-li tyto práce predmetem jiné položky - úprava, ocištení a ošetrení prostoru kolem potrubí - položky platí pro práce provádené v prostoru zapaženém i nezapaženém a i v kolektorech, chránickách - položky zahrnují i práce spojené s nutnými obtoky, prevádením a cerpáním vody
SD |  | 9 |  | Ostatní konstrukce a práce |  |  |  | 0
P | 67 | 9113A1 |  | SVODIDLO OCEL SILNIC JEDNOSTR, ÚROVEN ZADRŽ N1, N2 - DODÁVKA A MONTÁŽ | M | 27 | 0 | 0 | OTSKP ~ 2022 | 0 | 3
PP
VV |  |  |  | výkres 05: levostranné: 4,8+4,0+4,3 = 13,100 [B] pravostranné: 4,6+6,0+3,3 = 13,900 [C] Celkové množství = 27,000
TS |  |  |  | položka zahrnuje: - kompletní dodávku všech dílu ocelového svodidla s predepsanou povrchovou úpravou vcetne spojovacích prvku - montáž a osazení svodidla, osazení sloupku zaberanením nebo osazením do betonových bloku (vcetne betonových bloku a nutných zemních prací - ukoncení zapuštením do betonových bloku (vcetne betonového bloku a nutných zemních prací) nebo koncovkou - prechod na jiný typ svodidla nebo pres mostní záver - ochranu proti bludným proudum a vývody pro jejich merení nezahrnuje odrazky nebo retroreflexní fólie
P | 68 | 9113A3 |  | SVODIDLO OCEL SILNIČ JEDNOSTR, ÚROVEŇ ZADRŽ N1, N2 - DEMONTÁŽ S PŘESUNEM | M | 32 | 0 | 0 | OTSKP ~ 2024 | 0 | 3
PP
VV |  |  |  | stávající svodidlo - výkres 02: 16,0+16,0 = 32,000 [A]
TS |  |  |  | Položka zahrnuje: - demontáž a odstranění zařízení - jeho odvoz na předepsané místo Položka nezahrnuje: - x Způsob měření: - vykazuje se délka svodidla v základní výšce, délka náběhů se nezapočítává
P | 69 | 9117C1 |  | SVOD OCEL ZÁBRADEL ÚROVEN ZADRŽ H2 - DODÁVKA A MONTÁŽ | M | 18 | 0 | 0 | OTSKP ~ 2022 | 0 | 3
PP
VV |  |  |  | výkres 08: 9,0+9,0 = 18,000 [A]
TS |  |  |  | položka zahrnuje: - kompletní dodávku všech dílu ocelového svodidla s predepsanou povrchovou úpravou vcetne spojovacích a diltacních prvku - montáž a osazení svodidla, kotvení, t.j. kotevní desky, šrouby z nerez oceli, vrty a zálivku, pokud zadávací dokumentace nestanoví jinak, prípadné nivelacní hmoty pod kotevní desky - prechod na jiný typ svodidla nebo pres mostní záver - ochranu proti bludným proudum a vývody pro jejich merení nezahrnuje odrazky nebo retroreflexní fólie
P | 70 | 91267 |  | ODRAZKY NA SVODIDLA | KUS | 16 | 0 | 0 | OTSKP ~ 2022 | 0 | 3
PP
VV |  |  |  | modré odrazky: 2*3 = 6,000 [A] oranžové odrazky: 2*3+2*2 = 10,000 [B] Celkové množství = 16,000
TS |  |  |  | - kompletní dodávka se všemi pomocnými a doplnujícími pracemi a soucástmi
P | 71 | 91355 |  | EVIDENCNÍ CÍSLO MOSTU | KUS | 2 | 0 | 0 | OTSKP ~ 2022 | 0 | 3
PP
TS |  |  |  | položka zahrnuje štítek s evidencním císlem mostu, sloupek dopravní znacky vcetne osazení a nutných zemních prací a zabetonování
P | 72 | 915111 |  | VODOROVNÉ DOPRAVNÍ ZNAČENÍ BARVOU HLADKÉ - DODÁVKA A POKLÁDKA | M2 | 28.125 | 0 | 0 | OTSKP ~ 2024 | 0 | 3
PP
VV |  |  |  | vodicí proužky šíř. 250mm: 50,0*2*0,25 = 25,000 [A] dělicí čára přerušovaná šíř. 125mm: 50,0*0,125*1/2 = 3,125 [B] Celkové množství = 28,125
TS |  |  |  | Položka zahrnuje: - dodání a pokládku nátěrového materiálu - předznačení a reflexní úpravu Položka nezahrnuje: - x Způsob měření: - měří se pouze natíraná plocha
P | 73 | 917223 |  | SILNICNÍ A CHODNÍKOVÉ OBRUBY Z BETONOVÝCH OBRUBNÍKU ŠÍR 100MM | M | 6.7 | 0 | 0 | OTSKP ~ 2024 | 0 | 3
PP
VV |  |  |  | lemování přídlažby za římsami - výkres 05: 1,3+2,0+2,0+1,4 = 6,700 [A]
TS |  |  |  | Položka zahrnuje: dodání a pokládku betonových obrubníku o rozmerech predepsaných zadávací dokumentací betonové lože i bocní betonovou operku.
P | 74 | 917224 |  | SILNICNÍ A CHODNÍKOVÉ OBRUBY Z BETONOVÝCH OBRUBNÍKU ŠÍR 150MM | M | 4 | 0 | 0 | OTSKP ~ 2024 | 0 | 3
PP
VV |  |  |  | lemování přídlažby za římsami - výkres 05: 1,0*4 = 4,000 [A]
TS |  |  |  | Položka zahrnuje: dodání a pokládku betonových obrubníku o rozmerech predepsaných zadávací dokumentací betonové lože i bocní betonovou operku.
P | 75 | 919111 |  | REZÁNÍ ASFALTOVÉHO KRYTU VOZOVEK TL DO 50MM | M | 57.25 | 0 | 0 | OTSKP ~ 2024 | 0 | 3
PP
VV |  |  |  | příčné pro vymezení odstranění vozovky - výkres 05: 6,5+6,5 = 13,000 [A] příčné pro těsnění spár nad konci nosné konstrukce - výkres 04, 05: (6,95+6,95)*2řezy = 27,800 [B] podélné pro těsnění spár podél říms - výkres 07: 8,7+7,75 = 16,450 [C] Celkové množství = 57,250
TS |  |  |  | položka zahrnuje rezání vozovkové vrstvy v predepsané tlouštce, vcetne spotreby vody
P | 76 | 931182 |  | VÝPLN DILATACNÍCH SPAR Z POLYSTYRENU TL 20MM | M2 | 15.571 | 0 | 0 | OTSKP ~ 2024 | 0 | 3
PP
VV |  |  |  | oddělení přechodového klínu od spodní stavby - výkres 06 opěry: 0,95*6,7+0,95*6,9 = 12,920 [B] křídla: 0,95*(0,52+0,22+1,23+0,82) = 2,651 [C] Celkové množství = 15,571
TS |  |  |  | položka zahrnuje dodávku a osazení predepsaného materiálu, ocištení ploch spáry pred úpravou, ocištení okolí spáry po úprave
P | 77 | 931326 |  | TESNENÍ DILATAC SPAR ASF ZÁLIVKOU MODIFIK PRUR DO 800MM2 | M | 30.45 | 0 | 0 | OTSKP ~ 2024 | 0 | 3
PP
VV |  |  |  | podél říms podle VL4-403.42 - výkres 07: 8,7+7,75 = 16,450 [A] nad konci nosné konstrukce - výkres 04, 05: 7,0+7,0 = 14,000 [B] Celkové množství = 30,450
TS |  |  |  | položka zahrnuje dodávku a osazení predepsaného materiálu, ocištení ploch spáry pred úpravou, ocištení okolí spáry po úprave nezahrnuje tesnící profil
P | 78 | 931336 |  | TESNENÍ DILATACNÍCH SPAR POLYURETANOVÝM TMELEM PRUREZU DO 800MM2 | M | 24 | 0 | 0 | OTSKP ~ 2024 | 0 | 3
PP
VV |  |  |  | spáry mezi spodní stavbou a nosnou konstrukcí po provedení sanace povrchu betonových konstrukcí - výkres 03, 04, 05: (1,25+0,7)*4+8,1+8,1 = 24,000 [A]
TS |  |  |  | položka zahrnuje dodávku a osazení predepsaného materiálu, ocištení ploch spáry pred úpravou, ocištení okolí spáry po úprave nezahrnuje tesnící profil
P | 79 | 938544 |  | OCIŠTENÍ BETON KONSTR OTRYSKÁNÍM TLAK VODOU PRES 1000 BARU | M2 | 121.45 | 0 | 0 | OTSKP ~ 2024 | 0 | 3
PP
VV |  |  |  | sanace 1 dolní a boční sviské povrchy nosné konstrukce: 7,94*4,15+(0,35+0,35)*6,65 = 37,606 [B] Mezisoučet = 37,606 [G] sanace 2 líc opěr: 1,30*8,64+1,27*9,59 = 23,411 [D] líc křídel: 1,89*1,74/2+1,89*1,77/2+1,84*2,82/2+1,84*1,87/2 = 7,632 [E] Mezisoučet = 31,043 [H] horní povrch nosné konstrukce 7,94*6,65 = 52,801 [F] Celkové množství = 121,450
TS |  |  |  | položka zahrnuje ocištení predepsaným zpusobem vcetne odklizení vzniklého odpadu
P | 80 | 96616 |  | BOURÁNÍ KONSTRUKCÍ ZE ŽELEZOBETONU | M3 | 7.171 | 0 | 0 | OTSKP ~ 2024 | 0 | 3
PP
VV |  |  |  | římsy - výkres 2: 0,3*0,5*8,71+0,3*0,59*7,75 = 2,678 [A] ubourání částí křídel pro zřízení nových - výkres 06 křídlo A: 1,0*1,5*(0,52+0,76)/2 = 0,960 [C] křídlo B: 1,0*1,5*(0,22+0,45)/2 = 0,503 [D] křídlo C: 1,0*1,5*(1,23+1,47)/2 = 2,025 [E] křídlo D: 1,0*1,5*(0,52+0,82)/2 = 1,005 [F] Celkové množství = 7,171
TS |  |  |  | položka zahrnuje: - rozbourání konstrukce bez ohledu na použitou technologii - veškeré pomocné konstrukce (lešení a pod.) - veškerou manipulaci s vybouranou sutí a hmotami vcetne uložení na skládku. Nezahrnuje poplatek za skládku, který se vykazuje v položce 0141** (s výjimkou malého množství bouraného materiálu, kde je možné poplatek zahrnout do jednotkové ceny bourání – tento fakt musí být uveden v doplnujícím textu k položce) - veškeré další práce plynoucí z technologického predpisu a z platných predpisu
P | 81 | 97816 |  | ODSEKÁNÍ VRSTVY VYROVNÁVACÍHO BETONU NA MOSTECH | M3 | 14.883 | 0 | 0 | OTSKP ~ 2024 | 0 | 3
PP
VV |  |  |  | tl. 300mm - výkres 02: 7,46*0,3*6,65 = 14,883 [A]
TS |  |  |  | Položka zahrnuje: - položka zahrnuje veškeré práce plynoucí z technologického predpisu a z platných predpisu - veškerou manipulaci s vybouranou sutí a hmotami vcetne uložení na skládku. Položka nezahrnuje: - poplatek za skládku, který se vykazuje v položce 0141** (s výjimkou malého množství bouraného materiálu, kde je možné poplatek zahrnout do jednotkové ceny bourání – tento fakt musí být uveden v doplnujícím textu k položce)
P | 82 | 97817 |  | ODSTRANENÍ MOSTNÍ IZOLACE | M2 | 67.038 | 0 | 0 | OTSKP ~ 2024 | 0 | 3
PP
VV |  |  |  | izolace mostovky tl. 10mm - výkres 02: 7,75*(6,65+2*1,0) = 67,038 [A]
TS |  |  |  | Položka zahrnuje: - položka zahrnuje veškeré práce plynoucí z technologického predpisu a z platných predpisu - veškerou manipulaci s vybouranou sutí a hmotami vcetne uložení na skládku. Položka nezahrnuje: - poplatek za skládku, který se vykazuje v položce 0141** (s výjimkou malého množství bouraného materiálu, kde je možné poplatek zahrnout do jednotkové ceny bourání – tento fakt musí být uveden v doplnujícím textu k položce)