## VzorPolozky (hidden)
Položkový rozpočet
S:
O:
R:

## VzorPolozky (2) (hidden)
Položkový rozpočet
S:
O:
R:

## Soupis
#RTSROZP# | Soupis stavebních prací, dodávek a služeb
| Stavba: |  | 11252 | Centrum technického a inovativního vzdělávání, Kyjov
| Zadavatel | [5 empty] | IČO:
DIČ:
| Projektant: | [5 empty] | IČO:
DIČ:
| Zhotovitel: | [5 empty] | IČO:
DIČ:
Vypracoval:
| Rozpis ceny | [6 empty] | Celkem
| D.104.01 - ASŘ | [6 empty] | 0
| D.104.04 - Zdravotně technické instalace | [6 empty] | 0
| D.104.05 - Ústřední vytápění | [6 empty] | 0
| D.104.06 - Silnoproud | [6 empty] | 0 |  | 12
| D.104.07 - Slaboproud | [6 empty] | 0
| D.104.08a - Vzduchotechnika - Hala | [6 empty] | 0 |  | 6
| D.104.08b - Vzduchotechnika - zázemí | [6 empty] | 0
| D.104.09 - Bleskosvod | [6 empty] | 0
| D.104 Novostavba autoservisu | [6 empty] | 0 |  | 56
| Celkem | [6 empty] | 0
Rekapitulace daní
| Základ pro základní DPH |  |  | 21 | % | 0 |  |  | CZK
| Základní DPH |  |  | 21 | % | 0 |  |  | CZK
#REF!
#REF! | Cena celkem bez DPH |  |  |  |  | 0 |  |  | CZK
| Cena celkem s DPH |  |  |  |  | 0 |  |  | CZK
|  | v |  |  | dne
|  |  | Za zhotovitele |  |  |  | Za objednatele
Note on D10: Název
Note on D11: Ulice
Note on D12: PSČ
Note on E12: Místo
Note on I10: IČO
Note on I11: DIČ

## VzorPolozky (3) (hidden)
Položkový rozpočet
S:
O:
R:

## VzorPolozky (4) (hidden)
Položkový rozpočet
S:
O:
R:

## VzorPolozky (5) (hidden)
Položkový rozpočet
S:
O:
R:

## VzorPolozky (6) (hidden)
Položkový rozpočet
S:
O:
R:

## D.104.01
Položkový soupis prací a dodávek | [27 empty] | #TypZaznamu#
S: | 11252 | Centrum technického a inovativního vzdělávání, Kyjov | [25 empty] | STA
O: | 04 | D.104 Hala autoservisu | [22 empty] | STA |  |  | OBJ
R: | 11252/04-1 | ASŘ | [25 empty] | ROZ
P.č. | Číslo položky | Název položky | MJ | Množství | Cena / MJ | Celkem | Dodávka | Dodávka celk. | Montáž | Montáž celk. | DPH | Cena s DPH | Hmotnost / MJ | Hmotnost celk.(t) | Dem. hmotnost / MJ | Dem. hmotnost celk.(t) | Ceník | Cen. soustava / platnost | Cenová úroveň | Nhod / MJ | Nhod celk. | Dodavatel | Typ položky | Stav položky
Díl: | 1 | Zemní práce |  |  |  | 0 |  | 0 |  | 507830.12 |  | 0 |  | 0 |  | 0 |  |  |  |  | 119.98 | [6 empty] | DIL
1 | 131201112R00 | Hloubení nezapažených jam a zářezů do 1000 m3, v hornině 3, hloubení strojně | m3 | 665.89 |  | 0 | 0 | 0 | 138 | 91892.82 | 21 | 0 | 0 | 0 | 0 | 0 | 800-1 | RTS 23/ II | RTS 23/ II | 0.106 | 70.58 |  | Práce | Běžná |  |  |  | POL1_
|  | kromě zářezů se šikmými stěnami pro podzemní vedení, s urovnáním dna do předepsaného profilu a spádu, s případným nutným přemístěním ve výkopišti a dále buď s přemístěním výkopku na přilehlém terénu na vzdálenost do 3 m od okraje jámy nebo s naložením na dopravní prostředek, | [25 empty] | SPI |  | kromě zářezů se šikmými stěnami pro podzemní vedení, s urovnáním dna do předepsaného profilu a spádu, s případným nutným přemístěním ve výkopišti a dále buď s přemístěním výkopku na přilehlém terénu na vzdálenost do 3 m od okraje jámy nebo s naložením na dopravní prostředek,
2 | 162701105R00 | Vodorovné přemístění výkopku z horniny 1 až 4, na vzdálenost přes 9 000 do 10 000 m | m3 | 467.61 |  | 0 | 0 | 0 | 296 | 138412.56 | 21 | 0 | 0 | 0 | 0 | 0 | 800-1 | RTS 23/ II | RTS 23/ II | 0.011 | 5.14 |  | Práce | Běžná |  |  |  | POL1_1
|  | po suchu, bez naložení výkopku, avšak se složením bez rozhrnutí, zpáteční cesta vozidla. | [25 empty] | SPI
|  | 665,89-198,28 |  | 467.61 | [23 empty] | VV | 0
3 | 171201201R00 | Uložení sypaniny na dočasnou skládku tak, že na 1 m2 plochy připadá přes 2 m3 výkopku nebo ornice | m3 | 467.61 |  | 0 | 0 | 0 | 18.8 | 8791.07 | 21 | 0 | 0 | 0 | 0 | 0 | 800-1 | RTS 23/ II | RTS 23/ II | 0.009 | 4.21 |  | Práce | Běžná |  |  |  | POL1_1
4 | 174101101R00 | Zásyp sypaninou se zhutněním jam, šachet, rýh nebo kolem objektů v těchto vykopávkách | m3 | 198.28 |  | 0 | 0 | 0 | 145.5 | 28849.74 | 21 | 0 | 0 | 0 | 0 | 0 | 800-1 | RTS 23/ II | RTS 23/ II | 0.202 | 40.05 |  | Práce | Běžná |  |  |  | POL1_
|  | z jakékoliv horniny s uložením výkopku po vrstvách, | [25 empty] | SPI
|  | včetně strojního přemístění materiálu pro zásyp ze vzdálenosti do 10 m od okraje zásypu | [25 empty] | POP
5 | 199000002R00 | Poplatky za skládku horniny 1- 4, skupina 17 05 04 z Katalogu odpadů | m3 | 467.61 |  | 0 | 0 | 0 | 513 | 239883.93 | 21 | 0 | 0 | 0 | 0 | 0 | 800-1 | RTS 23/ II | RTS 23/ II | 0 | 0 |  | Práce | Běžná |  |  |  | POL1_1
Díl: | 2 | Základy a zvláštní zakládání |  |  |  | 0 |  | 1453551.81 |  | 542777.92 |  | 0 |  | 873.04 |  | 0 |  |  |  |  | 1038.31 | [6 empty] | DIL
6 | 271531113R00 | Polštáře zhutněné pod základy kamenivo hrubé, drcené, frakce 16 - 32 mm | m3 | 102.8188 |  | 0 | 1324.09 | 136141.34 | 605.91 | 62298.94 | 21 | 0 | 2.16 | 222.09 | 0 | 0 | 800-2 | RTS 23/ II | RTS 23/ II | 1.085 | 111.56 |  | Práce | Běžná |  |  |  | POL1_
|  | k01 : (13*5,75+24,4*10,8+29,6*5,94)*0,2 |  | 102.8188 | [23 empty] | VV | 0
7 | 273321411R00 | Beton základových desek železový třídy C 25/30 | m3 | 88.2755 |  | 0 | 3785.23 | 334143.03 | 324.77 | 28669.23 | 21 | 0 | 2.525 | 222.9 | 0 | 0 | 801-1 | RTS 23/ II | RTS 23/ II | 0.48 | 42.37 |  | Práce | Běžná |  |  |  | POL1_1
|  | bez dodávky a uložení výztuže | [25 empty] | SPI
|  | b17 : (13*5,75+24,4*10,8+29,6*5,94)*0,15 |  | 77.1141 | [23 empty] | VV | 0
|  | 77,1141*0,1 |  | 7.7114 | [23 empty] | VV | 0
|  | (8,213+4,11+9,33+5,3)*2*0,4*0,16 |  | 3.45 | [23 empty] | VV | 0
8 | 273351215R00 | Bednění stěn základových desek zřízení | m2 | 95.7413 |  | 0 | 247.42 | 23688.32 | 736.58 | 70521.16 | 21 | 0 | 0.0392 | 3.75 | 0 | 0 | 801-1 | RTS 23/ II | RTS 23/ II | 1.6 | 153.19 |  | Práce | Běžná |  |  |  | POL1_1
|  | svislé nebo šikmé (odkloněné) , půdorysně přímé nebo zalomené, stěn základových desek ve volných nebo zapažených jámách, rýhách, šachtách, včetně případných vzpěr, | [25 empty] | SPI |  | svislé nebo šikmé (odkloněné) , půdorysně přímé nebo zalomené, stěn základových desek ve volných nebo zapažených jámách, rýhách, šachtách, včetně případných vzpěr,
|  | (13+5,75+24,4+10,8+29,6+5,94+6,04+8,213+4,11+9,33+5,3)*2*0,25 |  | 61.2415 | [23 empty] | VV | 0
|  | (8,213+4,11+9,33+5,3)*2*0,32*2 |  | 34.4998 | [23 empty] | VV | 0
9 | 273351216R00 | Bednění stěn základových desek odstranění | m2 | 95.7413 |  | 0 | 0 | 0 | 148.5 | 14217.59 | 21 | 0 | 0 | 0 | 0 | 0 | 801-1 | RTS 23/ II | RTS 23/ II | 0.32 | 30.64 |  | Práce | Běžná |  |  |  | POL1_1
|  | svislé nebo šikmé (odkloněné) , půdorysně přímé nebo zalomené, stěn základových desek ve volných nebo zapažených jámách, rýhách, šachtách, včetně případných vzpěr, | [25 empty] | SPI |  | svislé nebo šikmé (odkloněné) , půdorysně přímé nebo zalomené, stěn základových desek ve volných nebo zapažených jámách, rýhách, šachtách, včetně případných vzpěr,
10 | 273362021R00 | Výztuž základových desek ze svařovaných sítí ze svařovaných sítí | t | 1.7577 |  | 0 | 28863.78 | 50733.87 | 8216.22 | 14441.65 | 21 | 0 | 1.057 | 1.86 | 0 | 0 | 801-1 | RTS 23/ II | RTS 23/ II | 15.231 | 26.77 |  | Práce | Běžná |  |  |  | POL1_1
|  | včetně distančních prvků | [25 empty] | SPI
|  | 1347/1000 |  | 1.347 | [23 empty] | VV | 0
|  | 1,347*0,1 |  | 0.1347 | [23 empty] | VV | 0
|  | 3,44998*0,08 |  | 0.276 | [23 empty] | VV | 0
11 | 274272120RT4 | Zdivo základové z bednicích tvárnic tloušťky 200 mm, výplň betonem C 20/25 | m2 | 26.953 |  | 0 | 1060.51 | 28583.93 | 498.49 | 13435.8 | 21 | 0 | 0.52 | 14.02 | 0 | 0 | 801-1 | RTS 23/ II | RTS 23/ II | 0.9 | 24.26 |  | Práce | Běžná |  |  |  | POL1_
|  | s výplní betonem, bez výztuže, | [25 empty] | SPI
|  | (8,213+4,11)*2*0,5 |  | 12.323 | [23 empty] | VV | 0
|  | (9,33+5,3)*2*0,5 |  | 14.63 | [23 empty] | VV | 0
12 | 274272140RT4 | Zdivo základové z bednicích tvárnic tloušťky 300 mm, výplň betonem C 20/25 | m2 | 63.21 |  | 0 | 1465.8 | 92653.22 | 609.2 | 38507.53 | 21 | 0 | 0.74 | 46.78 | 0 | 0 | 801-1 | RTS 23/ II | RTS 23/ II | 1.1 | 69.53 |  | Práce | Běžná |  |  |  | POL1_
|  | s výplní betonem, bez výztuže, | [25 empty] | SPI
|  | (12,925*2+5,04*2)*0,75+(5,94+6,082*2)*1+5,09*1,25 |  | 51.414 | [23 empty] | VV | 0
|  | (3,17*2+5,04+5,387+6,825)*0,5 |  | 11.796 | [23 empty] | VV | 0
13 | 274313621R00 | Beton základových pasů prostý třídy C 20/25 | m3 | 31.2824 |  | 0 | 3586.49 | 112194.01 | 323.51 | 10120.17 | 21 | 0 | 2.525 | 78.99 | 0 | 0 | 801-1 | RTS 23/ II | RTS 23/ II | 0.477 | 14.92 |  | Práce | Běžná |  |  |  | POL1_
|  | Včetně dodávky a uložení betonu a kamene. | [25 empty] | POP
|  | (12,925*2+4,74)*0,6*0,5+4,74*0,8*0,5+5,94*0,8*0,5 |  | 13.449 | [23 empty] | VV | 0
|  | 5,682*0,6*0,5*2+5,94*0,6*0,5+2,22*0,6*0,5*2 |  | 6.5232 | [23 empty] | VV | 0
|  | 5,94*0,8*0,5+(5,387+6,825)*0,6*0,5 |  | 6.0396 | [23 empty] | VV | 0
|  | (4,31*2+7,413*2)*0,5*0,2+(5,3+9,33)*2*0,5*0,2 |  | 5.2706 | [23 empty] | VV | 0
14 | 274351215R00 | Bednění stěn základových pasů zřízení | m2 | 102.2484 |  | 0 | 237.82 | 24316.71 | 491.18 | 50222.37 | 21 | 0 | 0.03916 | 4 | 0 | 0 | 801-1 | RTS 23/ II | RTS 23/ II | 1.05 | 107.36 |  | Práce | Běžná |  |  |  | POL1_
|  | svislé nebo šikmé (odkloněné), půdorysně přímé nebo zalomené, stěn základových pasů ve volných nebo zapažených jámách, rýhách, šachtách, včetně případných vzpěr, | [25 empty] | SPI |  | svislé nebo šikmé (odkloněné), půdorysně přímé nebo zalomené, stěn základových pasů ve volných nebo zapažených jámách, rýhách, šachtách, včetně případných vzpěr,
|  | (12,925*2+4,74)*0,5*2+4,74*0,5*2+5,94*0,5*2 |  | 41.27 | [23 empty] | VV | 0
|  | 5,682*0,5*2*2+5,94*0,5*2+2,22*0,5*2*2 |  | 21.744 | [23 empty] | VV | 0
|  | 5,94*0,5*2+(5,387+6,825)*0,5*2 |  | 18.152 | [23 empty] | VV | 0
|  | (4,31*2+7,413*2)*0,2*2+(5,3+9,33)*2*0,2*2 |  | 21.0824 | [23 empty] | VV | 0
15 | 274351216R00 | Bednění stěn základových pasů odstranění | m2 | 102.2484 |  | 0 | 0 | 0 | 148.5 | 15183.89 | 21 | 0 | 0 | 0 | 0 | 0 | 801-1 | RTS 23/ II | RTS 23/ II | 0.32 | 32.72 |  | Práce | Běžná |  |  |  | POL1_
|  | svislé nebo šikmé (odkloněné), půdorysně přímé nebo zalomené, stěn základových pasů ve volných nebo zapažených jámách, rýhách, šachtách, včetně případných vzpěr, | [25 empty] | SPI |  | svislé nebo šikmé (odkloněné), půdorysně přímé nebo zalomené, stěn základových pasů ve volných nebo zapažených jámách, rýhách, šachtách, včetně případných vzpěr,
|  | Včetně očištění, vytřídění a uložení bednicího materiálu. | [25 empty] | POP
16 | 274361821R00 | Výztuž základových pasů z betonářské oceli výztuž, z oceli 10505, , | t | 2.2379 |  | 0 | 43298.66 | 96899.37 | 14241.34 | 31871.12 | 21 | 0 | 1.0212 | 2.29 | 0 | 0 | 801-1 | RTS 23/ II | RTS 23/ II | 23.531 | 52.66 |  | Práce | Běžná |  |  |  | POL1_
|  | 1968,4/1000 |  | 1.9684 | [23 empty] | VV | 0
|  | 26,953*0,2*0,05 |  | 0.26953 | [23 empty] | VV | 0
17 | 275313621R00 | Beton základových patek prostý třídy C 20/25 | m3 | 1.44 |  | 0 | 3586.49 | 5164.55 | 323.51 | 465.85 | 21 | 0 | 2.525 | 3.64 | 0 | 0 | 801-1 | RTS 23/ II | RTS 23/ II | 0.477 | 0.69 |  | Práce | Běžná |  |  |  | POL1_
|  | 0,4*0,4*0,25*4+0,4*0,4*1*8 |  | 1.44 | [23 empty] | VV | 0
18 | 275321411R00 | Beton základových patek železový třídy C 25/30 | m3 | 45.2375 |  | 0 | 3785.23 | 171234.34 | 324.77 | 14691.78 | 21 | 0 | 2.525 | 114.22 | 0 | 0 | 801-1 | RTS 23/ II | RTS 23/ II | 0.48 | 21.71 |  | Práce | Běžná |  |  |  | POL1_
|  | bez dodávky a uložení výztuže | [25 empty] | SPI
|  | 2*2,5*0,5*9+2,5*3,35*0,5+3*1,5*0,5*5 |  | 37.9375 | [23 empty] | VV | 0
|  | 3,65*1,5*0,5+3,65*2,5*0,5 |  | 7.3 | [23 empty] | VV | 0
19 | 275351215R00 | Bednění stěn základových patek zřízení | m2 | 80.15 |  | 0 | 248.35 | 19905.25 | 481.65 | 38604.25 | 21 | 0 | 0.0392 | 3.14 | 0 | 0 | 801-1 | RTS 23/ II | RTS 23/ II | 1.05 | 84.16 |  | Práce | Běžná |  |  |  | POL1_
|  | bednění svislé nebo šikmé (odkloněné), půdorysně přímé nebo zalomené, stěn základových patek ve volných nebo zapažených jámách, rýhách, šachtách, včetně případných vzpěr, | [25 empty] | SPI |  | bednění svislé nebo šikmé (odkloněné), půdorysně přímé nebo zalomené, stěn základových patek ve volných nebo zapažených jámách, rýhách, šachtách, včetně případných vzpěr,
|  | (2+2,5)*2*0,5*9+(2,5+3,35)*2*0,5 |  | 46.35 | [23 empty] | VV | 0
|  | (3+1,5)*2*0,5*5+(3,65+1,5)*2*0,5+(3,65+2,5)*2*0,5 |  | 33.8 | [23 empty] | VV | 0
20 | 275351216R00 | Bednění stěn základových patek odstranění | m2 | 80.15 |  | 0 | 0 | 0 | 148.5 | 11902.28 | 21 | 0 | 0 | 0 | 0 | 0 | 801-1 | RTS 23/ II | RTS 23/ II | 0.32 | 25.65 |  | Práce | Běžná |  |  |  | POL1_
|  | bednění svislé nebo šikmé (odkloněné), půdorysně přímé nebo zalomené, stěn základových patek ve volných nebo zapažených jámách, rýhách, šachtách, včetně případných vzpěr, | [25 empty] | SPI |  | bednění svislé nebo šikmé (odkloněné), půdorysně přímé nebo zalomené, stěn základových patek ve volných nebo zapažených jámách, rýhách, šachtách, včetně případných vzpěr,
|  | Včetně očištění, vytřídění a uložení bednícího materiálu. | [25 empty] | POP
21 | 275361821R00 | Výztuž základových patek z betonářské oceli z prutové oceli, 10505, , , | t | 3.619 |  | 0 | 43298.66 | 156697.85 | 14241.34 | 51539.41 | 21 | 0 | 1.0212 | 3.7 | 0 | 0 | 801-1 | RTS 23/ II | RTS 23/ II | 23.531 | 85.16 |  | Práce | Běžná |  |  |  | POL1_
|  | včetně distančních prvků | [25 empty] | SPI
|  | 45,2375*0,08 |  | 3.619 | [23 empty] | VV | 0
22 | 631313611R00 | Mazanina z betonu prostého tl. přes 80 do 120 mm třídy C 16/20 , | m3 | 60.0617 |  | 0 | 3349.82 | 201196.02 | 1200.18 | 72084.9 | 21 | 0 | 2.525 | 151.66 | 0 | 0 | 801-1 | RTS 23/ II | RTS 23/ II | 2.58 | 154.96 |  | Práce | Běžná |  |  |  | POL1_1
|  | (z kameniva) hlazená dřevěným hladítkem | [25 empty] | SPI
|  | Včetně vytvoření dilatačních spár, bez zaplnění. | [25 empty] | POP
|  | b09 : (13*5,75+24,4*10,8+29,6*5,94)*0,1 |  | 51.4094 | [23 empty] | VV | 0
|  | (12,925*2+4,74+5,682*2+5,94+2,22*2+5,387+6,825)*0,6*0,1 |  | 3.8728 | [23 empty] | VV | 0
|  | (4,74+5,94+5,94)*0,8*0,1 |  | 1.3296 | [23 empty] | VV | 0
|  | (8,213+4,11+9,33+5,3)*2*0,4*0,16 |  | 3.45 | [23 empty] | VV | 0
23 | 20001 | Prostupy a drážky | ks | 8 |  | 0 | 0 | 0 | 500 | 4000 | 21 | 0 | 0 | 0 | 0 | 0 |  | Vlastní | Indiv | 0 | 0 |  | Práce | Běžná |  |  |  | POL1_
Díl: | 3 | Svislé a kompletní konstrukce |  |  |  | 0 |  | 909157.28 |  | 2669538.02 |  | 0 |  | 120.73 |  | 0 |  |  |  |  | 621.55 | [6 empty] | DIL
24 | 311238143R00 | Zdivo nosné z cihel a tvarovek pálených tloušťky 240 mm, , charakteristická pevnost v tlaku fk = 3,91 MPa, součinitel prostupu tepla U = 0,90 W/m2.K , hodnota pro zdivo bez omítky při vlhkosti 0,5%, | m2 | 101.1638 |  | 0 | 1681.69 | 170126.15 | 338.31 | 34224.73 | 21 | 0 | 0.22569 | 22.83 | 0 | 0 | 801-1 | RTS 23/ II | RTS 23/ II | 0.62 | 62.72 |  | Práce | Běžná |  |  |  | POL1_
|  | a16 : 10*5,25-2,02*2,11+1,5*5,25 |  | 56.1128 | [23 empty] | VV | 0
|  | 5,04*3,25*2+5,04*4,25-(0,9*2,01+1*2,01*2+2,2*1,5) |  | 45.051 | [23 empty] | VV | 0
25 | 311238144R00 | Zdivo nosné z cihel a tvarovek pálených tloušťky 300 mm, , charakteristická pevnost v tlaku fk = 3,88 MPa, součinitel prostupu tepla U=0,55 W/m2.K, hodnota pro zdivo bez omítky při vlhkosti 0,5%, | m2 | 200.938 |  | 0 | 2037.79 | 409469.45 | 402.21 | 80819.27 | 21 | 0 | 0.26586 | 53.42 | 0 | 0 | 801-1 | RTS 23/ II | RTS 23/ II | 0.74 | 148.69 |  | Práce | Běžná |  |  |  | POL1_
|  | a12 : (28+30+5,04)*3,25+(9,708+8,6)*1 |  | 223.188 | [23 empty] | VV | 0
|  | -(1*2,5*2+1,5*1,5*3+1,5*0,75*4+2*1,5*2) |  | -22.25 | [23 empty] | VV | 0
26 | 311271177R00 | Zdivo nosné z tvárnic porobetonových hladkých tloušťky 300 mm, charakteristická pevnost v tlaku fk = 3,93 MPa, součinitel prostupu tepla U=0,541 W/m2.K | m2 | 31.52 |  | 0 | 1810.35 | 57062.23 | 419.65 | 13227.37 | 21 | 0 | 0.27964 | 8.81 | 0 | 0 | 801-1 | RTS 23/ II | RTS 23/ II | 0.7815 | 24.63 |  | Práce | Běžná |  |  |  | POL1_
|  | atika : (28+30+5,04)*0,5 |  | 31.52 | [23 empty] | VV | 0
27 | 317168131R00 | Překlady keramické montáž a dodávka nosné, délky 1250 mm, šířky 70 mm, výšky 238 mm | kus | 26 |  | 0 | 718.74 | 18687.24 | 134.26 | 3490.76 | 21 | 0 | 0.04529 | 1.18 | 0 | 0 | 801-1 | RTS 23/ II | RTS 23/ II | 0.2525 | 6.57 |  | Práce | Běžná |  |  |  | POL1_
|  | 4*1+4*1+2*1+2*1+3*1+3*1+2*1+2*1+2*1+2*1 |  | 26 | [23 empty] | VV | 0
28 | 317168133R00 | Překlady keramické montáž a dodávka nosné, délky 1750 mm, šířky 70 mm, výšky 238 mm | kus | 28 |  | 0 | 1082.81 | 30318.68 | 142.19 | 3981.32 | 21 | 0 | 0.06314 | 1.77 | 0 | 0 | 801-1 | RTS 23/ II | RTS 23/ II | 0.2675 | 7.49 |  | Práce | Běžná |  |  |  | POL1_
|  | 4*1+4*1+4*1+4*1+4*1+4*1+4*1 |  | 28 | [23 empty] | VV | 0
29 | 317168136R00 | Překlady keramické montáž a dodávka nosné, délky 2500 mm, šířky 70 mm, výšky 238 mm | kus | 11 |  | 0 | 2017.72 | 22194.92 | 202.28 | 2225.08 | 21 | 0 | 0.08999 | 0.99 | 0 | 0 | 801-1 | RTS 23/ II | RTS 23/ II | 0.38 | 4.18 |  | Práce | Běžná |  |  |  | POL1_
|  | 4*1+4*1+3*1 |  | 11 | [23 empty] | VV | 0
30 | 317168137R00 | Překlady keramické montáž a dodávka nosné, délky 2750 mm, šířky 70 mm, výšky 238 mm | kus | 3 |  | 0 | 2161.39 | 6484.17 | 218.61 | 655.83 | 21 | 0 | 0.09891 | 0.3 | 0 | 0 | 801-1 | RTS 23/ II | RTS 23/ II | 0.41 | 1.23 |  | Práce | Běžná |  |  |  | POL1_
|  | 3*1 |  | 3 | [23 empty] | VV | 0
31 | 342248140R00 | Příčky z tvárnic pálených Příčky z tvárnic keramických pálených tloušťky 80 mm, z děrovaných příčkovek, P 10, zděných na tenkovrstvou maltu | m2 | 46.2225 |  | 0 | 933.09 | 43129.75 | 272.91 | 12614.58 | 21 | 0 | 0.07856 | 3.63 | 0 | 0 | 801-1 | RTS 23/ II | RTS 23/ II | 0.4939 | 22.83 |  | Práce | Běžná |  |  |  | POL1_
|  | jednoduché nebo příčky zděné do svislé dřevěné, cihelné, betonové nebo ocelové konstrukce na jakoukoliv maltu vápenocementovou (MVC) nebo cementovou (MC), | [25 empty] | SPI |  | jednoduché nebo příčky zděné do svislé dřevěné, cihelné, betonové nebo ocelové konstrukce na jakoukoliv maltu vápenocementovou (MVC) nebo cementovou (MC),
|  | a31 : 0,9*3,25+0,5*3,25+0,63*1,25+0,24*3,25*2 |  | 6.8975 | [23 empty] | VV | 0
|  | (1,8*2+2,8+1*2+2,08+1,62)*3,25 |  | 39.325 | [23 empty] | VV | 0
32 | 342248144R00 | Příčky z tvárnic pálených Příčky z tvárnic keramických pálených tloušťky 140 mm, z děrovaných příčkovek, P 10, zděných na tenkovrstvou maltu | m2 | 146.585 |  | 0 | 1034.79 | 151684.69 | 304.21 | 44592.62 | 21 | 0 | 0.12269 | 17.98 | 0 | 0 | 801-1 | RTS 23/ II | RTS 23/ II | 0.55675 | 81.61 |  | Práce | Běžná |  |  |  | POL1_
|  | jednoduché nebo příčky zděné do svislé dřevěné, cihelné, betonové nebo ocelové konstrukce na jakoukoliv maltu vápenocementovou (MVC) nebo cementovou (MC), | [25 empty] | SPI |  | jednoduché nebo příčky zděné do svislé dřevěné, cihelné, betonové nebo ocelové konstrukce na jakoukoliv maltu vápenocementovou (MVC) nebo cementovou (MC),
|  | a25 : (5,04+2,13+1+5*2+3,9+1,88*2+1,72*2)*3,25-1,4*3-1,6*5 |  | 82.9275 | [23 empty] | VV | 0
|  | (3,9+2,5)*4,25-1,6 |  | 25.6 | [23 empty] | VV | 0
|  | (1+0,9)*3,25 |  | 6.175 | [23 empty] | VV | 0
|  | (1,18+0,78)*3,25+(3,07+1,975)*2,5-1,6+5,8*2,5 |  | 31.8825 | [23 empty] | VV | 0
33 | 30001 | Prefa kce - kalich, D+M | m3 | 10.852 |  | 0 | 0 | 0 | 31500 | 341838 | 21 | 0 | 0 | 0 | 0 | 0 |  | Vlastní | Indiv | 0 | 0 |  | Práce | Běžná |  |  |  | POL1_
|  | ka01 : 0,557*16 |  | 8.912 | [23 empty] | VV | 0
|  | ka01.1 : 0,485*4 |  | 1.94 | [23 empty] | VV | 0
34 | 30002 | Prefa kce - práh základový, D+M | m3 | 21.339 |  | 0 | 0 | 0 | 31500 | 672178.5 | 21 | 0 | 0 | 0 | 0 | 0 |  | Vlastní | Indiv | 0 | 0 |  | Práce | Běžná |  |  |  | POL1_
|  | pz01-pz06 : 0,221+0,101+0,307+0,705+0,6+0,661*3+0,639+0,267 |  | 4.823 | [23 empty] | VV | 0
|  | 0,524+0,731+1,007+1,161+1,106+1,106+1,106+0,579+0,434 |  | 7.754 | [23 empty] | VV | 0
|  | 0,829+1,301*5+0,915+0,513 |  | 8.762 | [23 empty] | VV | 0
35 | 30003 | Prefa kce - sloup, D+M | m3 | 17.276 |  | 0 | 0 | 0 | 31500 | 544194 | 21 | 0 | 0 | 0 | 0 | 0 |  | Vlastní | Indiv | 0 | 0 |  | Práce | Běžná |  |  |  | POL1_
|  | sl01-sl04 : 0,954*8+0,954+1,021*4+0,984+0,984+0,536*2+0,954+0,306*2 |  | 17.276 | [23 empty] | VV | 0
36 | 30004 | Prefa kce - průvlak, D+M | m3 | 0.174 |  | 0 | 0 | 0 | 31500 | 5481 | 21 | 0 | 0 | 0 | 0 | 0 |  | Vlastní | Indiv | 0 | 0 |  | Práce | Běžná |  |  |  | POL1_
|  | pr01 : 0,087*2 |  | 0.174 | [23 empty] | VV | 0
37 | 30005 | Prefa kce - ztužidlo, D+M | m3 | 16.228 |  | 0 | 0 | 0 | 31500 | 511182 | 21 | 0 | 0 | 0 | 0 | 0 |  | Vlastní | Indiv | 0 | 0 |  | Práce | Běžná |  |  |  | POL1_
|  | zt01-zt05 : 1,124*10+1,142+0,63+0,58+1,296+0,644+0,696 |  | 16.228 | [23 empty] | VV | 0
38 | 34202 | Podhled SDK samonosný 1x12,5 standard, H2, popis viz výkres podhledů | m2 | 41.355 |  | 0 | 0 | 0 | 800 | 33084 | 21 | 0 | 0 | 0 | 0 | 0 |  | Vlastní | Indiv | 0 | 0 |  | Práce | Běžná |  |  |  | POL1_
|  | 1,98 |  | 1.98 | [23 empty] | VV | 0
|  | (0,87*1,15+5,6*1,15+9,05*1,14)*2 |  | 35.515 | [23 empty] | VV | 0
|  | čelo : 0,87*0,5+5,6*0,5+1,25*0,5 |  | 3.86 | [23 empty] | VV | 0
39 | 34203 | Podhled SDK samonosný 2x12,5 protipožární, H3, popis viz výkres podhledů | m2 | 2.47 |  | 0 | 0 | 0 | 1300 | 3211 | 21 | 0 | 0 | 0 | 0 | 0 |  | Vlastní | Indiv | 0 | 0 |  | Práce | Běžná |  |  |  | POL1_
|  | 2,47 |  | 2.47 | [23 empty] | VV | 0
40 | 347016237R00 | Předstěna SDK, tl. 75 mm, ocel. kce C, 2x RF 12,5 mm, parotěs, bez izolace | m2 | 311.9948 |  | 0 | 0 | 0 | 1162 | 362537.96 | 21 | 0 | 0.03147 | 9.82 | 0 | 0 |  | Vlastní | RTS 23/ II | 0.83849 | 261.6 |  | Práce | Běžná |  |  |  | POL1_
|  | Včetně: | [25 empty] | POP
|  | - nezbytné úpravy desek na příslušný rozměr | [25 empty] | POP
|  | - úpravy rohů, koutů a hran konstrukcí ze sádrokartonu | [25 empty] | POP
|  | - standardního tmelení Q2, to je: základní tmelení Q1+ dodatečné tmelení (tmelení najemno) a případné přebroušení. | [25 empty] | POP |  | - standardního tmelení Q2, to je: základní tmelení Q1+ dodatečné tmelení (tmelení najemno) a případné přebroušení.
|  | C06+D12+M07 : (5,6*5+3,95+1,35)*3,9 |  | 129.87 | [23 empty] | VV | 0
|  | (5+1,35+3,95+5,675+3,095+3,282+2,97+5,6*3+2,55)*4,9 |  | 218.8928 | [23 empty] | VV | 0
|  | -(3*3*3+2*1,5+1,5*1,5*2+1,08*2,1) |  | -36.768 | [23 empty] | VV | 0
Díl: | 4 | Vodorovné konstrukce |  |  |  | 0 |  | 1004952.93 |  | 420984.87 |  | 0 |  | 265.86 |  | 0 |  |  |  |  | 587.89 | [6 empty] | DIL
41 | 411321414R00 | Beton stropů železový stropů deskových, desek plochých střech, desek balkónových, desek hřibových stropů včetně hlavic hřibových sloupů, železový (bez výztuže) třídy C 25/30 | m3 | 28.9332 |  | 0 | 3796.1 | 109833.32 | 573.9 | 16604.76 | 21 | 0 | 2.5251 | 73.06 | 0 | 0 | 801-1 | RTS 23/ II | RTS 23/ II | 0.987 | 28.56 |  | Práce | Běžná |  |  |  | POL1_1
|  | 28,5*5,64*0,18 |  | 28.9332 | [23 empty] | VV | 0
42 | 411351101R00 | Bednění stropů deskových, balkonových nebo plošných konzol plné, rovné, popř. s náběhy systémové, včetně podepření, tloušťka stropu 120 mm, zřízení | m2 | 160.74 |  | 0 | 377.99 | 60758.11 | 446.01 | 71691.65 | 21 | 0 | 0.19419 | 31.21 | 0 | 0 | 801-1 | RTS 23/ II | RTS 23/ II | 0.65 | 104.48 |  | Práce | Běžná |  |  |  | POL1_1
|  | s pomocným lešením | [25 empty] | SPI
|  | 28,5*5,64 |  | 160.74 | [23 empty] | VV | 0
43 | 411351102R00 | Bednění stropů deskových, balkonových nebo plošných konzol plné, rovné, popř. s náběhy , odstranění | m2 | 160.74 |  | 0 | 0 | 0 | 160.5 | 25798.77 | 21 | 0 | 0 | 0 | 0 | 0 | 801-1 | RTS 23/ II | RTS 23/ II | 0.173 | 27.81 |  | Práce | Běžná |  |  |  | POL1_1
|  | s pomocným lešením | [25 empty] | SPI
44 | 411354171R00 | Podpěrná konstrukce bednění stropů do 5 kPa, zřízení | m2 | 160.74 |  | 0 | 23.08 | 3709.88 | 210.42 | 33822.91 | 21 | 0 | 0.00227 | 0.36 | 0 | 0 | 801-1 | RTS 23/ II | RTS 23/ II | 0.386 | 62.05 |  | Práce | Běžná |  |  |  | POL1_1
|  | výšky do 4 m se zesílením dna bednění podle hodnoty zatížení betonovou směsí a výztuží. Bez pomocného lešení. | [25 empty] | SPI |  | výšky do 4 m se zesílením dna bednění podle hodnoty zatížení betonovou směsí a výztuží. Bez pomocného lešení.
45 | 411354172R00 | Podpěrná konstrukce bednění stropů do 5 kPa, odstranění | m2 | 160.74 |  | 0 | 0 | 0 | 64.2 | 10319.51 | 21 | 0 | 0 | 0 | 0 | 0 | 801-1 | RTS 23/ II | RTS 23/ II | 0.13 | 20.9 |  | Práce | Běžná |  |  |  | POL1_1
|  | výšky do 4 m se zesílením dna bednění podle hodnoty zatížení betonovou směsí a výztuží. Bez pomocného lešení. | [25 empty] | SPI |  | výšky do 4 m se zesílením dna bednění podle hodnoty zatížení betonovou směsí a výztuží. Bez pomocného lešení.
46 | 411362021R00 | Výztuž stropů ze svařovaných sítí | t | 0.7216 |  | 0 | 33004.67 | 23816.17 | 8205.33 | 5920.97 | 21 | 0 | 1.0554 | 0.76 | 0 | 0 | 801-1 | RTS 23/ II | RTS 23/ II | 15.211 | 10.98 |  | Práce | Běžná |  |  |  | POL1_
|  | prostě uložených, vetknutých i spojitých, deskových, trámových (žebrových, kazetových), s keramickými a jinými vložkami, konzolových nebo balkónových, hřibových včetně hlavic hřibových sloupů, plochých střech a pro zavěšení železobetonových podhledů. Včetně distančních prvků. | [25 empty] | SPI |  | prostě uložených, vetknutých i spojitých, deskových, trámových (žebrových, kazetových), s keramickými a jinými vložkami, konzolových nebo balkónových, hřibových včetně hlavic hřibových sloupů, plochých střech a pro zavěšení železobetonových podhledů. Včetně distančních prvků.
|  | 656/1000 |  | 0.656 | [23 empty] | VV | 0
|  | 0,656*0,1 |  | 0.0656 | [23 empty] | VV | 0
47 | 411361821R00 | Výztuž stropů z betonářské oceli 10 505(R) | t | 2.9613 |  | 0 | 43872.25 | 129919.33 | 15787.75 | 46752.42 | 21 | 0 | 1.0214 | 3.02 | 0 | 0 | 801-1 | RTS 23/ II | RTS 23/ II | 26.616 | 78.82 |  | Práce | Běžná |  |  |  | POL1_1
|  | prostě uložených, vetknutých i spojitých, deskových, trámových (žebrových, kazetových), s keramickými a jinými vložkami, konzolových nebo balkónových, hřibových včetně hlavic hřibových sloupů, plochých střech a pro zavěšení železobetonových podhledů. Včetně distančních prvků. | [25 empty] | SPI |  | prostě uložených, vetknutých i spojitých, deskových, trámových (žebrových, kazetových), s keramickými a jinými vložkami, konzolových nebo balkónových, hřibových včetně hlavic hřibových sloupů, plochých střech a pro zavěšení železobetonových podhledů. Včetně distančních prvků.
|  | 2692,1/1000 |  | 2.6921 | [23 empty] | VV | 0
|  | 2,6921*0,1 |  | 0.26921 | [23 empty] | VV | 0
48 | 413321414R00 | Beton nosníků železový třídy C 25/30 | m3 | 0.855 |  | 0 | 3794.74 | 3244.5 | 540.26 | 461.92 | 21 | 0 | 2.5251 | 2.16 | 0 | 0 | 801-1 | RTS 23/ II | RTS 23/ II | 0.865 | 0.74 |  | Práce | Běžná |  |  |  | POL1_1
|  | včetně stěnových, nosníků jeřábových drah, volných trámů, průvlaků, rámových příčlí, ztužidel, konzol, vodorovných táhel a podobných tyčových konstrukcí, | [25 empty] | SPI |  | včetně stěnových, nosníků jeřábových drah, volných trámů, průvlaků, rámových příčlí, ztužidel, konzol, vodorovných táhel a podobných tyčových konstrukcí,
|  | 5,7*0,25*0,6 |  | 0.855 | [23 empty] | VV | 0
49 | 413351107R00 | Bednění nosníků zřízení | m2 | 6.84 |  | 0 | 204.99 | 1402.13 | 590.01 | 4035.67 | 21 | 0 | 0.24377 | 1.67 | 0 | 0 | 801-1 | RTS 23/ II | RTS 23/ II | 0.95 | 6.5 |  | Práce | Běžná |  |  |  | POL1_1
|  | stěnových, volných trámů, průvlaků, jeřábových drah, rámových příčlí, ztužidel, vodorovných táhel, tyčových konzol, bez náběhů nebo s náběhy, neproměnného nebo proměnného průřezu nebo tvaru zalomeného nebo půdorysně zakřiveného. Bez podpěrné konstrukce. Včetně distančních prvků. | [25 empty] | SPI |  | stěnových, volných trámů, průvlaků, jeřábových drah, rámových příčlí, ztužidel, vodorovných táhel, tyčových konzol, bez náběhů nebo s náběhy, neproměnného nebo proměnného průřezu nebo tvaru zalomeného nebo půdorysně zakřiveného. Bez podpěrné konstrukce. Včetně distančních prvků.
|  | 5,7*0,6*2 |  | 6.84 | [23 empty] | VV | 0
50 | 413351108R00 | Bednění nosníků odstranění | m2 | 6.84 |  | 0 | 0 | 0 | 304.5 | 2082.78 | 21 | 0 | 0 | 0 | 0 | 0 | 801-1 | RTS 23/ II | RTS 23/ II | 0.37 | 2.53 |  | Práce | Běžná |  |  |  | POL1_1
|  | stěnových, volných trámů, průvlaků, jeřábových drah, rámových příčlí, ztužidel, vodorovných táhel, tyčových konzol, bez náběhů nebo s náběhy, neproměnného nebo proměnného průřezu nebo tvaru zalomeného nebo půdorysně zakřiveného. Bez podpěrné konstrukce. Včetně distančních prvků. | [25 empty] | SPI |  | stěnových, volných trámů, průvlaků, jeřábových drah, rámových příčlí, ztužidel, vodorovných táhel, tyčových konzol, bez náběhů nebo s náběhy, neproměnného nebo proměnného průřezu nebo tvaru zalomeného nebo půdorysně zakřiveného. Bez podpěrné konstrukce. Včetně distančních prvků.
51 | 417321414R00 | Železobeton ztužujících pásů a věnců třídy C 25/30 | m3 | 4.728 |  | 0 | 4130.61 | 19529.52 | 749.39 | 3543.12 | 21 | 0 | 2.5251 | 11.94 | 0 | 0 | 801-1 | RTS 23/ II | RTS 23/ II | 1.448 | 6.85 |  | Práce | Běžná |  |  |  | POL1_
|  | (28+30+5,04)*0,3*0,25 |  | 4.728 | [23 empty] | VV | 0
52 | 417351115R00 | Bednění bočnic ztužujících pásů a věnců včetně vzpěr zřízení | m2 | 31.52 |  | 0 | 98.2 | 3095.26 | 376.8 | 11876.74 | 21 | 0 | 0.00782 | 0.25 | 0 | 0 | 801-1 | RTS 23/ II | RTS 23/ II | 0.79 | 24.9 |  | Práce | Běžná |  |  |  | POL1_
|  | (28+30+5,04)*0,25*2 |  | 31.52 | [23 empty] | VV | 0
53 | 417351116R00 | Bednění bočnic ztužujících pásů a věnců včetně vzpěr odstranění | m2 | 31.52 |  | 0 | 0 | 0 | 115 | 3624.8 | 21 | 0 | 0 | 0 | 0 | 0 | 801-1 | RTS 23/ II | RTS 23/ II | 0.24 | 7.56 |  | Práce | Běžná |  |  |  | POL1_
54 | 417361821R00 | Výztuž ztužujících pásů a věnců z betonářské oceli 10 505(R) | t | 0.7092 |  | 0 | 42302.73 | 30001.1 | 16327.27 | 11579.3 | 21 | 0 | 1.0167 | 0.72 | 0 | 0 | 801-1 | RTS 23/ II | RTS 23/ II | 27.673 | 19.63 |  | Práce | Běžná |  |  |  | POL1_
|  | Včetně distančních prvků. | [25 empty] | SPI
|  | 4,728*0,15 |  | 0.7092 | [23 empty] | VV | 0
55 | 625990000R00 | Obklad vnějších konstrukcí polystyrenem tloušťky 50 mm | m2 | 13.656 |  | 0 | 148.07 | 2022.04 | 127.93 | 1747.01 | 21 | 0 | 0.00093 | 0.01 | 0 | 0 | 801-1 | RTS 23/ II | RTS 23/ II | 0.235 | 3.21 |  | Práce | Běžná |  |  |  | POL1_
|  | prováděný současně s betonováním (vložený do bednění stěn nebo dna), | [25 empty] | SPI
|  | (28,5+5,64)*2*0,2 |  | 13.656 | [23 empty] | VV | 0
56 | 411120033RA0 | Stropy montované z panelů stropních železobetonových vylehčených předpjatých, tloušťky 265 mm, včetně dodávky | m2 | 321.4 |  | 0 | 1868.4 | 600503.76 | 461.6 | 148358.24 | 21 | 0 | 0.42839 | 137.68 | 0 | 0 | AP-HSV | RTS 23/ II | RTS 23/ II | 0.44467 | 142.92 |  | Agregovaná položka | Běžná |  |  |  | POL2_
|  | do maltového lože, včetně dodávky dílce (ztratné započteno ve výši 1 %) a případné dobetonování. | [25 empty] | SPI
|  | 10,3*24+5,3*12+2*5,3 |  | 321.4 | [23 empty] | VV | 0
57 | 430320040RA0 | Schodiště ze železobetonu přímočaré, z betonu C 25/30, výztuž 90 kg/m3 | m3 | 1 |  | 0 | 17117.81 | 17117.81 | 22764.3 | 22764.3 | 21 | 0 | 3.0195 | 3.02 | 0 | 0 | AP-HSV | RTS 23/ II | Součtová | 39.4524 | 39.45 |  | Agregovaná položka | Běžná |  |  |  | POL2_
|  | Beton, výztuž, bednění schodnic a podest, podepření bednění. | [25 empty] | SPI
Díl: | 6 | Úpravy povrchu, podlahy |  |  |  | 0 |  | 1194078.02 |  | 2109567.96 |  | 0 |  | 257.41 |  | 0 |  |  |  |  | 1668.77 | [6 empty] | DIL
58 | 611421133R00 | Omítky vnitřní stropů vápenné, vápenocementové omítky vnitřní vápenné, vápenocementové stropů rovných štukové | m2 | 447.7325 |  | 0 | 110.33 | 49398.33 | 482.67 | 216107.05 | 21 | 0 | 0.05123 | 22.94 | 0 | 0 | 801-1 | RTS 23/ II | RTS 23/ II | 0.908 | 406.54 |  | Práce | Běžná |  |  |  | POL1_
|  | s pomocným lešením o výšce podlahy do 1900 mm a pro zatížení do 1,5 kPa, | [25 empty] | SPI
|  | 18,02+12,67-0,87*1,15+28,34-5,6*1,15+5,19+3,7+2,79+1,69+1,88 |  | 66.8395 | [23 empty] | VV | 0
|  | 1,72+15,57-9,05*1,14+9,37+162,01+186,33+5,91+10,3 |  | 380.893 | [23 empty] | VV | 0
59 | 612421626R00 | Omítky vnitřní stěn vápenné nebo vápenocementové v podlaží i ve schodišti hladké | m2 | 144.6418 |  | 0 | 57.92 | 8377.65 | 322.58 | 46658.55 | 21 | 0 | 0.04414 | 6.38 | 0 | 0 | 801-1 | RTS 23/ II | RTS 23/ II | 0.6 | 86.79 |  | Práce | Běžná |  |  |  | POL1_
|  | g01+g02 : 144,6418 |  | 144.6418 | [23 empty] | VV | 0
60 | 612421637R00 | Omítky vnitřní stěn vápenné nebo vápenocementové v podlaží i ve schodišti štukové | m2 | 559.3788 |  | 0 | 68.5 | 38317.45 | 453.5 | 253678.29 | 21 | 0 | 0.04766 | 26.66 | 0 | 0 | 801-1 | RTS 23/ II | RTS 23/ II | 0.84 | 469.88 |  | Práce | Běžná |  |  |  | POL1_
|  | g01+02+03 : (3,05+5,04)*2*3,25-1,4-1,6 |  | 49.585 | [23 empty] | VV | 0
|  | (1,83+1)*2*3,25-1,4 |  | 16.995 | [23 empty] | VV | 0
|  | (3+5,04)*2*3,25-1,6 |  | 50.66 | [23 empty] | VV | 0
|  | (5,6+5,04)*2*3,25-1,6*2 |  | 65.96 | [23 empty] | VV | 0
|  | (2,64+0,9+1,8)*2*3,25-1,4 |  | 33.31 | [23 empty] | VV | 0
|  | (2,08+1,72)*2*3,25-1,4-1,6*2 |  | 20.1 | [23 empty] | VV | 0
|  | (1,62+1,72)*2*3,25-1,4-1,6*2 |  | 17.11 | [23 empty] | VV | 0
|  | (0,9+1,73)*2*3,25-1,4 |  | 15.695 | [23 empty] | VV | 0
|  | (1+1,88)*2*3,25-1,6 |  | 17.12 | [23 empty] | VV | 0
|  | (1+1,72)*2*3,25-1,6*2 |  | 14.48 | [23 empty] | VV | 0
|  | (6,401+5,04)*2*3,25-1,8-1,6*2+1,46*3,75*2-1,14*3,25+(1,19*2+1,14)*4,25-1,6-1,8 |  | 88.1715 | [23 empty] | VV | 0
|  | (2,5+3,75)*2*4,25-1,6 |  | 51.525 | [23 empty] | VV | 0
|  | (6,882+5,04+5,7)*4,25-1,8 |  | 73.0935 | [23 empty] | VV | 0
|  | 1,5*5,25+10*5,25*2-2,02*2,11*2+(1,23+0,78)*3,25*2-1,6*2 |  | 114.2156 | [23 empty] | VV | 0
|  | (3,22+1,925+1,825+3,07)*2*2,5-1,6*2+5,8*2,5*2 |  | 76 | [23 empty] | VV | 0
|  | -144,6418 |  | -144.6418 | [23 empty] | VV | 0
61 | 612473186R00 | Omítky vnitřní zdiva ze suchých směsí příplatek za zabudované rohovníky | m | 22.75 |  | 0 | 70.5 | 1603.88 | 0 | 0 | 21 | 0 | 0.00046 | 0.01 | 0 | 0 | 801-1 | RTS 23/ II | RTS 23/ II | 0 | 0 |  | Práce | Běžná |  |  |  | POL1_
|  | omítka vápenocementová, strojně nebo ručně nanášená v podlaží i ve schodišti na jakýkoliv druh podkladu, kompletní souvrství | [25 empty] | SPI |  | omítka vápenocementová, strojně nebo ručně nanášená v podlaží i ve schodišti na jakýkoliv druh podkladu, kompletní souvrství
|  | 3,25*3+5,25*2+2,5 |  | 22.75 | [23 empty] | VV | 0
62 | 622311527RT1 | Zateplení soklu extrudovaným polystyrénem, tloušťky 200 mm, kontaktní nátěr a akrylátová omítka, Penetrace funkce: úprava savosti, adhezní můstek; ředidlo: voda (disperzní) | m2 | 73.8456 |  | 0 | 1819.15 | 134336.22 | 705.85 | 52123.92 | 21 | 0 | 0.01802 | 1.33 | 0 | 0 | 801-1 | RTS 23/ II | RTS 23/ II | 1.2558 | 92.74 |  | Práce | Běžná |  |  |  | POL1_
|  | nanesení lepicího tmelu na izolační desky, nalepení desek, zajištění talířovými hmoždinkami (6 ks/m2), přebroušení desek, natažení stěrky, vtlačení výztužné tkaniny, přehlazení stěrky. Další vrstvy podle popisu položky. Včetně rohových lišt na hranách budov. | [25 empty] | SPI |  | nanesení lepicího tmelu na izolační desky, nalepení desek, zajištění talířovými hmoždinkami (6 ks/m2), přebroušení desek, natažení stěrky, vtlačení výztužné tkaniny, přehlazení stěrky. Další vrstvy podle popisu položky. Včetně rohových lišt na hranách budov.
|  | Součinitel tepelné vodivosti izolantu je 0,038 W/mK. | [25 empty] | POP
|  | 9,29*0,5+19,845*0,85+6,04*0,3+27,858*0,4 |  | 34.4684 | [23 empty] | VV | 0
|  | (2+37,041)*0,75+(6,44+12+3,495+3,282+22+3,265)*0,2 |  | 39.3772 | [23 empty] | VV | 0
63 | 622311837RT3 | Zateplení fasády , minerálními deskami s podélným vláknem, tloušťky 200 mm, kontaktní nátěr a silikonová omítka, škrábaná, zrnitost 2 mm | m2 | 228.0475 |  | 0 | 2312.89 | 527448.78 | 792.11 | 180638.71 | 21 | 0 | 0.04906 | 11.19 | 0 | 0 | 801-1 | RTS 23/ II | RTS 23/ II | 1.4158 | 322.87 |  | Práce | Běžná |  |  |  | POL1_
|  | nanesení lepicího tmelu na izolační desky, nalepení desek, zajištění talířovými hmoždinkami (6 ks/m2), přebroušení desek EPS, nebo kašírování u minerálních desek, natažení stěrky, vtlačení výztužné tkaniny, přehlazení stěrky. Další vrstvy podle popisu položky. Včetně rohových lišt na hranách budov. | [25 empty] | SPI |  | nanesení lepicího tmelu na izolační desky, nalepení desek, zajištění talířovými hmoždinkami (6 ks/m2), přebroušení desek EPS, nebo kašírování u minerálních desek, natažení stěrky, vtlačení výztužné tkaniny, přehlazení stěrky. Další vrstvy podle popisu položky. Včetně rohových lišt na hranách budov.
|  | Součinitel tepelné vodivosti izolantu je 0,036 W/mK. | [25 empty] | POP
|  | E11+F21+H01+G09+G01 : 9,29*4,3+19,845*3,5+6,04*3,5+27,858*3,5 |  | 228.0475 | [23 empty] | VV | 0
64 | 631315711R00 | Mazanina z betonu prostého tl. přes 120 do 240 mm třídy C 25/30, | m3 | 65.3554 |  | 0 | 3751.39 | 245173.59 | 1073.61 | 70166.21 | 21 | 0 | 2.525 | 165.02 | 0 | 0 | 801-1 | RTS 23/ II | RTS 23/ II | 2.317 | 151.43 |  | Práce | Běžná |  |  |  | POL1_
|  | (z kameniva) hlazená dřevěným hladítkem | [25 empty] | SPI
|  | Včetně vytvoření dilatačních spár, bez zaplnění. | [25 empty] | POP
|  | b17 - sp1 : | [25 empty] | VV | 0
|  | sp1a : 215,65*0,156*1,1 |  | 37.0055 | [23 empty] | VV | 0
|  | sp1b : 41,5*0,206*1,1 |  | 9.4039 | [23 empty] | VV | 0
|  | sp1c : 31,6*0,096*1,1 |  | 3.337 | [23 empty] | VV | 0
|  | sp5 : 70,95*0,2*1,1 |  | 15.609 | [23 empty] | VV | 0
65 | 631312621RT6 | Mazanina z betonu vyztuženého tl. přes 50 do 80 mm třídy C 20/25, s rozptýlenou výztuží z polypropylenových vláken, 0,6 kg / m3 | m3 | 7.8937 |  | 0 | 3731.98 | 29459.09 | 1503.02 | 11864.37 | 21 | 0 | 2.5256 | 19.94 | 0 | 0 | 801-1 | RTS 23/ II | RTS 23/ II | 3.213 | 25.36 |  | Práce | Běžná |  |  |  | POL1_
|  | hlazená dřevěným hladítkem, s vytvořením dilatačních spár v mazanině uložením dočasného dilatačního profilu, s odstraněním dočasného profilu. Bez zaplnění spáry trvalým materiálem (634 60). | [25 empty] | SPI |  | hlazená dřevěným hladítkem, s vytvořením dilatačních spár v mazanině uložením dočasného dilatačního profilu, s odstraněním dočasného profilu. Bez zaplnění spáry trvalým materiálem (634 60).
|  | Včetně vytvoření dilatačních spár, bez zaplnění. | [25 empty] | POP
|  | f13 : | [25 empty] | VV | 0
|  | sp2a : 62,26*0,058*1,1 |  | 3.9722 | [23 empty] | VV | 0
|  | sp2b+3b : (1,6+9,37)*0,055*1,1 |  | 0.66369 | [23 empty] | VV | 0
|  | sp3a : 36,69*0,065*1,1 |  | 2.6233 | [23 empty] | VV | 0
|  | sp4 : 10,3*0,056*1,1 |  | 0.63448 | [23 empty] | VV | 0
66 | 631362021R00 | Výztuž mazanin z betonů a z lehkých betonů ze svařovaných sítí ze svařovaných sítí | t | 2.557 |  | 0 | 29763.78 | 76106.28 | 8216.22 | 21008.96 | 21 | 0 | 1.0662 | 2.73 | 0 | 0 | 801-1 | RTS 23/ II | RTS 23/ II | 15.231 | 38.95 |  | Práce | Běžná |  |  |  | POL1_
|  | včetně distančních prvků | [25 empty] | SPI
|  | sp1a+1b+1c+5 : (215,65+41,5+31,6+70,95)*4,44/1000*1,2 |  | 1.9165 | [23 empty] | VV | 0
|  | sp2a+2b+3a+3b+4 : (62,26+1,6+36,69+9,37+10,3)*4,44/1000*1,2 |  | 0.64053 | [23 empty] | VV | 0
67 | 632411105RT3 | Potěr ze suchých směsí samonivelační polymercementová stěrka, pevnost v tlaku 40 MPa, tloušťka 5 mm, bez penetrace | m2 | 120.22 |  | 0 | 316.33 | 38029.19 | 138.67 | 16670.91 | 21 | 0 | 0.00892 | 1.07 | 0 | 0 | 801-1 | RTS 23/ II | RTS 23/ II | 0.258 | 31.02 |  | Práce | Běžná |  |  |  | POL1_
|  | s rozprostřením a uhlazením | [25 empty] | SPI
|  | f01 - sp2a+2b+3a+3b+4 : 62,26+1,6+36,69+9,37+10,3 |  | 120.22 | [23 empty] | VV | 0
68 | 632411901R00 | Potěr ze suchých směsí nátěr nesavých podkladů kontaktní, , Penetrace funkce: adhezní můstek; ředidlo: bez nutnosti ředit | m2 | 479.92 |  | 0 | 95.49 | 45827.56 | 46.51 | 22321.08 | 21 | 0 | 0.0003 | 0.14 | 0 | 0 | 801-1 | RTS 23/ II | RTS 23/ II | 0.09 | 43.19 |  | Práce | Běžná |  |  |  | POL1_
|  | s rozprostřením a uhlazením | [25 empty] | SPI
|  | h02 : | [25 empty] | VV | 0
|  | sp1a+1b+1c+2a+2b+3a+3b+4+5 : 215,65+41,5+31,6+62,26+1,6+36,69+9,37+10,3+70,95 |  | 479.92 | [23 empty] | VV | 0
69 | 62001 | Montovaná obvodová stěna - trap.plech M08+Al rošt M09+dif.f. D13+miv.vata E11+E10+C profil M07, nosný rošt M10 a kotvy M11, D+M vč.řešení detailů | m2 | 504.2823 |  | 0 | 0 | 0 | 1700 | 857279.91 | 21 | 0 | 0 | 0 | 0 | 0 |  | Vlastní | Indiv | 0 | 0 |  | Práce | Běžná |  |  |  | POL1_
|  | (2+37,041)*5,3+(6,44+12+3,495+3,282+22+3,265)*6,5 |  | 535.0503 | [23 empty] | VV | 0
|  | 6*1,5 |  | 9 | [23 empty] | VV | 0
|  | -(2*1,5*2+3*3*3+1,5*1,5*2+1,08*2,1) |  | -39.768 | [23 empty] | VV | 0
70 | 63001 | Epoxidová stěrka t.3 mm vč.soklu | m2 | 359.7 |  | 0 | 0 | 0 | 1000 | 359700 | 21 | 0 | 0 | 0 | 0 | 0 |  | Vlastní | Indiv | 0 | 0 |  | Práce | Běžná |  |  |  | POL1_
|  | f31 : | [25 empty] | VV | 0
|  | sp1a : 88,91+118,36+5,91+2,47 |  | 215.65 | [23 empty] | VV | 0
|  | sp1b : 41,5 |  | 41.5 | [23 empty] | VV | 0
|  | sp1c : 31,6 |  | 31.6 | [23 empty] | VV | 0
|  | sp5 : 70,95 |  | 70.95 | [23 empty] | VV | 0
71 | 69001 | Distanční podlahová lišta nerez | m | 1.5 |  | 0 | 0 | 0 | 300 | 450 | 21 | 0 | 0 | 0 | 0 | 0 |  | Vlastní | Indiv | 0 | 0 |  | Práce | Běžná |  |  |  | POL1_
|  | s01 : 0,7+0,8 |  | 1.5 | [23 empty] | VV | 0
72 | 69002 | Distance mezi skladbami podlah - sprchový kout | m | 1.8 |  | 0 | 0 | 0 | 500 | 900 | 21 | 0 | 0 | 0 | 0 | 0 |  | Vlastní | Indiv | 0 | 0 |  | Práce | Běžná |  |  |  | POL1_
Díl: | 9 | Ostatní konstrukce, bourání |  |  |  | 0 |  | 161017.03 |  | 1432416.26 |  | 0 |  | 24.53 |  | 386.39 |  |  |  |  | 2185.95 | [6 empty] | DIL
73 | 941941051R00 | Montáž lešení lehkého pracovního řadového s podlahami šířky od 1,20 do 1,50 m, výšky do 10 m | m2 | 800 |  | 0 | 0.08 | 64 | 87.42 | 69936 | 21 | 0 | 0.02426 | 19.41 | 0 | 0 | 800-3 | RTS 23/ II | RTS 23/ II | 0.16 | 128 |  | Práce | Běžná |  |  |  | POL1_1
|  | včetně kotvení | [25 empty] | SPI
74 | 941941391R00 | Montáž lešení lehkého pracovního řadového s podlahami příplatek za každý další i započatý měsíc použití lešení šířky od 1,20 do 1,50 m a výšky do 10 m | m2 | 1600 |  | 0 | 60.45 | 96720 | 3.45 | 5520 | 21 | 0 | 0.00109 | 1.74 | 0 | 0 | 800-3 | RTS 23/ II | RTS 23/ II | 0.01 | 16 |  | Práce | Běžná |  |  |  | POL1_1
|  | včetně kotvení | [25 empty] | SPI
75 | 941941851R00 | Demontáž lešení lehkého řadového s podlahami šířky přes 1,2 do 1,5 m, výšky do 10 m | m2 | 800 |  | 0 | 0 | 0 | 78 | 62400 | 21 | 0 | 0 | 0 | 0 | 0 | 800-3 | RTS 23/ II | RTS 23/ II | 0.14 | 112 |  | Práce | Běžná |  |  |  | POL1_1
76 | 941955002R00 | Lešení lehké pracovní pomocné pomocné, o výšce lešeňové podlahy přes 1,2 do 1,9 m | m2 | 113.82 |  | 0 | 72.78 | 8283.82 | 105.72 | 12033.05 | 21 | 0 | 0.00158 | 0.18 | 0 | 0 | 800-3 | RTS 23/ II | RTS 23/ II | 0.214 | 24.36 |  | Práce | Běžná |  |  |  | POL1_
|  | 62,86+40,06+10,9 |  | 113.82 | [23 empty] | VV | 0
77 | 941955004R00 | Lešení lehké pracovní pomocné pomocné, o výšce lešeňové podlahy přes 2,5 do 3,5 m | m2 | 357.59 |  | 0 | 86.19 | 30820.68 | 128.31 | 45882.37 | 21 | 0 | 0.00635 | 2.27 | 0 | 0 | 800-3 | RTS 23/ II | RTS 23/ II | 0.26 | 92.97 |  | Práce | Běžná |  |  |  | POL1_
|  | 357,59 |  | 357.59 | [23 empty] | VV | 0
78 | 961055111R00 | Bourání základů železobetonových | m3 | 128.0443 |  | 0 | 0 | 0 | 8105 | 1037798.81 | 21 | 0 | 0 | 0 | 2.4 | 307.31 | 801-3 | RTS 23/ II | RTS 23/ II | 13.301 | 1703.12 |  | Práce | Běžná |  |  |  | POL1_
|  | nebo vybourání otvorů průřezové plochy přes 4 m2 v základech | [25 empty] | SPI
|  | (20,833*2+9,3*2+2,1+4,318+4,056*2+4,857)*0,7*1,4 |  | 78.0599 | [23 empty] | VV | 0
|  | (16,07*10,7+2,1*5+4,756*4,857)*0,15 |  | 30.8323 | [23 empty] | VV | 0
|  | 26,6*0,6*1,2 |  | 19.152 | [23 empty] | VV | 0
79 | 962032231R00 | Bourání zdiva nadzákladového z cihel pálených nebo vápenopískových, na maltu vápenou nebo vápenocementovou | m3 | 43.9342 |  | 0 | 37.29 | 1638.31 | 912.71 | 40099.19 | 21 | 0 | 0.00128 | 0.06 | 1.8 | 79.08 | 801-3 | RTS 23/ II | RTS 23/ II | 1.52 | 66.78 |  | Práce | Běžná |  |  |  | POL1_
|  | nebo vybourání otvorů průřezové plochy přes 4 m2 ve zdivu nadzákladovém, včetně pomocného lešení o výšce podlahy do 1900 mm a pro zatížení do 1,5 kPa (150 kg/m2) | [25 empty] | SPI |  | nebo vybourání otvorů průřezové plochy přes 4 m2 ve zdivu nadzákladovém, včetně pomocného lešení o výšce podlahy do 1900 mm a pro zatížení do 1,5 kPa (150 kg/m2)
|  | (1,5+16,079+9,2)*2,2*0,45 |  | 26.5112 | [23 empty] | VV | 0
|  | 26,6*2,2*0,15+26,6*1,3*0,25 |  | 17.423 | [23 empty] | VV | 0
80 | 762441113RT1 | Obložení atiky s dodávkou dřevoštěpkových desek, tloušťky 15 mm, 1 vrstva, upevnění hmoždinkami a šrouby | m2 | 88.0806 |  | 0 | 266.69 | 23490.22 | 292.31 | 25746.84 | 21 | 0 | 0.00983 | 0.87 | 0 | 0 | 800-762 | RTS 23/ II | RTS 23/ II | 0.485 | 42.72 |  | Práce | Běžná |  |  |  | POL1_
|  | 73,47*0,5 |  | 36.735 | [23 empty] | VV | 0
|  | 85,576*0,6 |  | 51.3456 | [23 empty] | VV | 0
81 | 90001 | Záchytný systém | soub | 1 |  | 0 | 0 | 0 | 100000 | 100000 | 21 | 0 | 0 | 0 | 0 | 0 |  | Vlastní | Indiv | 0 | 0 |  | Práce | Běžná |  |  |  | POL1_
Záchytný systém bude tvořen z nerezových kotvících bodů pro ploché střechy s konstrukcí z betonu. Rozměr základny 150x150 mm, průměr sloupku 42 mm. Instalace do předvrtaného otvoru v betonu pomocí rozpěrných mechanických kotev. Určeno pro betony třídy C20/25 a vyšší. Kotvící body budou s permanentním nerezovým lanem tl. 8 mm.
Střecha 3.01 Délka lana 79,57 m, Počet kotev 22 ks, Délka kotev 800 mm
Střecha 3.02 Délka lana 49,5 m, Počet kotev 11 ks, Délka kotev 800 mm
82 | 90091 | Nástěnný hydrant, D+M, Ž01, popis viz výpis výrobků | ks | 1 |  | 0 | 0 | 0 | 15000 | 15000 | 21 | 0 | 0 | 0 | 0 | 0 |  | Vlastní | Indiv | 0 | 0 |  | Práce | Běžná |  |  |  | POL1_
83 | 90092 | Přenosný hasící přístroj 21A, D+M, Ž02, popis viz výpis výrobků | ks | 1 |  | 0 | 0 | 0 | 2000 | 2000 | 21 | 0 | 0 | 0 | 0 | 0 |  | Vlastní | Indiv | 0 | 0 |  | Práce | Běžná |  |  |  | POL1_
84 | 90093 | Přenosný hasící přístroj 21A, D+M, Ž03, popis viz výpis výrobků | ks | 1 |  | 0 | 0 | 0 | 2000 | 2000 | 21 | 0 | 0 | 0 | 0 | 0 |  | Vlastní | Indiv | 0 | 0 |  | Práce | Běžná |  |  |  | POL1_
85 | 90095 | Přenosný hasící přístroj 21A, D+M, Ž05, popis viz výpis výrobků | ks | 1 |  | 0 | 0 | 0 | 2000 | 2000 | 21 | 0 | 0 | 0 | 0 | 0 |  | Vlastní | Indiv | 0 | 0 |  | Práce | Běžná |  |  |  | POL1_
86 | 90096 | Přenosný hasící přístroj 21A, D+M, Ž06, popis viz výpis výrobků | ks | 1 |  | 0 | 0 | 0 | 2000 | 2000 | 21 | 0 | 0 | 0 | 0 | 0 |  | Vlastní | Indiv | 0 | 0 |  | Práce | Běžná |  |  |  | POL1_
87 | 90097 | Výstražné a bezpečnostní tabulky, D+M, Ž07, popis viz výpis výrobků | ks | 1 |  | 0 | 0 | 0 | 10000 | 10000 | 21 | 0 | 0 | 0 | 0 | 0 |  | Vlastní | Indiv | 0 | 0 |  | Práce | Běžná |  |  |  | POL1_
Díl: | 99 | Staveništní přesun hmot |  |  |  | 0 |  | 0 |  | 582056.95 |  | 0 |  | 0 |  | 0 |  |  |  |  | 1193.53 | [6 empty] | DIL
88 | 998011001R00 | Přesun hmot pro budovy s nosnou konstrukcí zděnou výšky do 6 m | t | 1400.8591 |  | 0 | 0 | 0 | 415.5 | 582056.95 | 21 | 0 | 0 | 0 | 0 | 0 | 801-1 | RTS 23/ II | RTS 23/ II | 0.852 | 1193.53 |  | Přesun hmot | Běžná |  |  |  | POL7_
|  | přesun hmot pro budovy občanské výstavby (JKSO 801), budovy pro bydlení (JKSO 803) budovy pro výrobu a služby (JKSO 812) s nosnou svislou konstrukcí zděnou z cihel nebo tvárnic nebo kovovou | [25 empty] | SPI |  | přesun hmot pro budovy občanské výstavby (JKSO 801), budovy pro bydlení (JKSO 803) budovy pro výrobu a služby (JKSO 812) s nosnou svislou konstrukcí zděnou z cihel nebo tvárnic nebo kovovou
Díl: | 711 | Izolace proti vodě |  |  |  | 0 |  | 635190.97 |  | 246408.58 |  | 0 |  | 9.08 |  | 0 |  |  |  |  | 477.87 | [6 empty] | DIL
89 | 711191171R00 | Provedení izolace proti zemní vlhkosti ostatní vodorovné uložení, podkladní textilie, bez dodávky materiálu | m2 | 359.7 |  | 0 | 0 | 0 | 28.2 | 10143.54 | 21 | 0 | 0 | 0 | 0 | 0 | 800-711 | RTS 23/ II | RTS 23/ II | 0.05 | 17.99 |  | Práce | Běžná |  |  |  | POL1_
|  | id - d15 : | [25 empty] | VV | 0
|  | sp1a+1b+1c+5 : 215,65+41,5+31,6+70,95 |  | 359.7 | [23 empty] | VV | 0
90 | 711491272R00 | Provedení izolace proti tlakové vodě ostatní práce svislá, ochranná textílie, materiál ve specifikaci | m2 | 199.7601 |  | 0 | 11.61 | 2319.21 | 109.39 | 21851.76 | 21 | 0 | 0.00019 | 0.04 | 0 | 0 | 800-711 | RTS 23/ II | RTS 23/ II | 0.196 | 39.15 |  | Práce | Běžná |  |  |  | POL1_
|  | id - d15 : 199,7601 |  | 199.7601 | [23 empty] | VV | 0
91 | 711140031RA0 | Izolace proti vodě asfalt. pásy přitavením vodorovná 1 x penetrace izolačním asfaltovým lakem, 1 x pás izolační z modifikovaného asfaltu natavitelný s minerálním posypem tl.4 mm vložka polyesterové ro..., Parozábrana asfaltová tl. = 4,00 mm; funkce: hydroizolační, protiradonová, parotěsná; asfalt: oxidovaný; nosná vložka: Al fólie se skelnou rohoží | m2 | 514.094 |  | 0 | 789.41 | 405830.94 | 267.34 | 137437.89 | 21 | 0 | 0.0115 | 5.91 | 0 | 0 | AP-PSV | RTS 23/ II | Součtová | 0.52408 | 269.43 |  | Agregovaná položka | Běžná |  |  |  | POL2_
|  | id - h12+d01 : 13*5,75+24,4*10,8+29,6*5,94 |  | 514.094 | [23 empty] | VV | 0
92 | 711150031RA0 | Izolace proti vodě asfalt. pásy přitavením svislá 1 x penetrace asfaltovou emulzí, 1 x pás izolační z modif.asfaltu tl. 4 mm vložka skelná tkanina, s posypem + 1 x pás izolační z modif.asfaltu tl. ..., Pás hydroizolační asfaltový tl. = 4,0 mm; funkce: protiradonová, parobrzdná; asfalt: modifikovaný; nosná vložka: PES rohož; horní strana: minerální... | m2 | 228.3131 |  | 0 | 892.67 | 203808.25 | 316.22 | 72197.17 | 21 | 0 | 0.01255 | 2.87 | 0 | 0 | AP-PSV | RTS 23/ II | Součtová | 0.62034 | 141.63 |  | Agregovaná položka | Běžná |  |  |  | POL2_
|  | id - h12+d01 : 9,845*0,9+6,282*1,2*2+13,475*1,4*2+6,04*1,6+8,407*1,6+6,04*1,25 |  | 92.3325 | [23 empty] | VV | 0
|  | (2+37,041+6,44+12+3,495+3,282+22+3,265)*1,2 |  | 107.4276 | [23 empty] | VV | 0
|  | (8,213+4,91+9,33+6,1)*2*0,5 |  | 28.553 | [23 empty] | VV | 0
93 | 711210020RA0 | Izolace stěrkové hydroizolační těsnicí hmotou , dvousložkovou pružnou izolací, proti vlhkosti, včetně těsnicího pásu do spoje podlaha-stěna | m2 | 18.662 |  | 0 | 546.56 | 10199.9 | 240.44 | 4487.09 | 21 | 0 | 0.00378 | 0.07 | 0 | 0 | AP-PSV | RTS 23/ II | RTS 23/ II | 0.44212 | 8.25 |  | Agregovaná položka | Běžná |  |  |  | POL2_
|  | Nanesení hydroizolační stěrky ve dvou vrstvách. Vlepení těsnicí pásky do spoje podlaha-stěna, přitlačení a uhlazení, přetažení pásky další vrstvou izolační stěrky. | [25 empty] | POP |  | Nanesení hydroizolační stěrky ve dvou vrstvách. Vlepení těsnicí pásky do spoje podlaha-stěna, přitlačení a uhlazení, přetažení pásky další vrstvou izolační stěrky.
|  | sp 2b : 1,6 |  | 1.6 | [23 empty] | VV | 0
|  | obvod v.150mm : (1,83+1+2,64+0,9+1,8+2,08+1,72+1,62+1,72+0,9+1,73+1+1,88+1+1,72)*2*0,15 |  | 7.062 | [23 empty] | VV | 0
|  | stěny : | [25 empty] | VV | 0
|  | 1,05 : 10 |  | 10 | [23 empty] | VV | 0
94 | 67390526R | geotextilie PP, PES; funkce drenážní, separační, ochranná, výztužná, filtrační; plošná hmotnost 300 g/m2; tl. při 2 kPa 2,80 mm | m2 | 219.7361 |  | 0 | 30.5 | 6701.95 | 0 | 0 | 21 | 0 | 0.0003 | 0.07 | 0 | 0 | SPCM | RTS 23/ II | RTS 23/ II | 0 | 0 |  | Specifikace | Běžná |  |  |  | POL3_
|  | id - d15 : 199,7601*1,1 |  | 219.7361 | [23 empty] | VV | 0
95 | 693660192R | geotextilie směs přírodních a syntetických vláken; funkce separační, ochranná, filtrační; plošná hmotnost 300 g/m2 | m2 | 395.67 |  | 0 | 16 | 6330.72 | 0 | 0 | 21 | 0 | 0.0003 | 0.12 | 0 | 0 | SPCM | RTS 23/ II | RTS 23/ II | 0 | 0 |  | Specifikace | Běžná |  |  |  | POL3_
|  | id - d15 : 359,7*1,1 |  | 395.67 | [23 empty] | VV | 0
96 | 998711102R00 | Přesun hmot pro izolace proti vodě svisle do 12 m | t | 0.22258 |  | 0 | 0 | 0 | 1308 | 291.13 | 21 | 0 | 0 | 0 | 0 | 0 | 800-711 | RTS 23/ II | RTS 23/ II | 6.392 | 1.42 |  | Přesun hmot | Běžná |  |  |  | POL7_
|  | 50 m vodorovně měřeno od těžiště půdorysné plochy skládky do těžiště půdorysné plochy objektu | [25 empty] | SPI
Díl: | 712 | Povlakové krytiny |  |  |  | 0 |  | 2474940.64 |  | 767196.11 |  | 0 |  | 272.03 |  | 0 |  |  |  |  | 1335.85 | [6 empty] | DIL
97 | 181301101R00 | Rozprostření a urovnání ornice v rovině v souvislé ploše do 500 m2, tloušťka vrstvy do 100 mm | m2 | 365.81 |  | 0 | 0 | 0 | 57.9 | 21180.4 | 21 | 0 | 0 | 0 | 0 | 0 | 800-1 | RTS 23/ II | RTS 23/ II | 0.13 | 47.56 |  | Práce | Běžná |  |  |  | POL1_
|  | s případným nutným přemístěním hromad nebo dočasných skládek na místo potřeby ze vzdálenosti do 30 m, v rovině nebo ve svahu do 1 : 5, | [25 empty] | SPI |  | s případným nutným přemístěním hromad nebo dočasných skládek na místo potřeby ze vzdálenosti do 30 m, v rovině nebo ve svahu do 1 : 5,
|  | id - k10 - sř1 : 365,81 |  | 365.81 | [23 empty] | VV | 0
98 | 631571005R00 | Násyp pod podlahy z kameniva z kameniva z kačírku frakce 22-32 mm | m3 | 8.7087 |  | 0 | 6873.38 | 59858.2 | 836.62 | 7285.87 | 21 | 0 | 1.6 | 13.93 | 0 | 0 | 801-1 | RTS 23/ II | RTS 23/ II | 1.836 | 15.99 |  | Práce | Běžná |  |  |  | POL1_
|  | pod mazaniny a dlažby, popř. na plochých střechách, vodorovný nebo ve spádu, s udusáním a urovnáním povrchu, | [25 empty] | SPI |  | pod mazaniny a dlažby, popř. na plochých střechách, vodorovný nebo ve spádu, s udusáním a urovnáním povrchu,
|  | id - k05 - sř2 : 79,17*0,11 |  | 8.7087 | [23 empty] | VV | 0
99 | 712391172R00 | Textílie na střechách do 10° ochranná, položení - bez dodávky textílie | m2 | 1576.37 |  | 0 | 6.65 | 10482.86 | 66.35 | 104592.15 | 21 | 0 | 3e-05 | 0.05 | 0 | 0 | 800-711 | RTS 23/ II | RTS 23/ II | 0.11765 | 185.46 |  | Práce | Běžná |  |  |  | POL1_
|  | id - d15 - stř2 : 79,17*3+(27,85+6,04+28,81+6,29+21,77+3,25*2+12+5,8+36,4+10,8)*0,5*2 |  | 399.77 | [23 empty] | VV | 0
|  | id - d19 sř1 : 365,81*2 |  | 731.62 | [23 empty] | VV | 0
|  | id - d20 sř1+2 : 444,98 |  | 444.98 | [23 empty] | VV | 0
100 | 712472101R00 | Povlaková krytina střech do 30° termoplasty montáž povlakové krytiny střech od 10° do 30° fólií kotvením | m2 | 607.24 |  | 0 | 0 | 0 | 498.5 | 302709.14 | 21 | 0 | 0 | 0 | 0 | 0 | 800-711 | RTS 23/ II | RTS 23/ II | 0.881 | 534.98 |  | Práce | Běžná |  |  |  | POL1_
|  | Položení a svaření fólie, připenění kotvícími terči (4ks/m2) a překrytí kotev fólií. | [25 empty] | POP
|  | id - d22 - sř2 : 79,17+(27,85+6,04+28,81+6,29+21,77+3,25*2+12+5,8+36,4+10,8)*0,5*2 |  | 241.43 | [23 empty] | VV | 0
|  | id - d18 - sř1 : 365,81 |  | 365.81 | [23 empty] | VV | 0
101 | 712801001R00 | Hydroakumul. vrstva pro zelené střechy fólií nopkovou střešní hydroizolační | m2 | 477.432 |  | 0 | 186.11 | 88854.87 | 163.39 | 78007.61 | 21 | 0 | 0.00071 | 0.34 | 0 | 0 | 800-711 | RTS 23/ II | RTS 23/ II | 0.29 | 138.46 |  | Práce | Běžná |  |  |  | POL1_
|  | Nařezání pásů na potřebný tvar, položení fólie a přelepení spojů včetně dodávky pásů. | [25 empty] | POP
|  | id - d04 - sř1+2 : 444,98 |  | 444.98 | [23 empty] | VV | 0
|  | (27,85+6,04+28,81+6,29+21,77+3,25*2+12+5,8+36,4+10,8)*0,2 |  | 32.452 | [23 empty] | VV | 0
102 | 712340012RAI | Povlaková krytina střech sklonu do 10° přitavením 1 x lak asfaltový penetrační , 2 x asfaltový pás ve specifikaci, Penetrace asfaltová; funkce: zpevnění povrchu, adhezní můstek; ředidlo: organické | m2 | 647.805 |  | 0 | 64.7 | 41912.98 | 241.8 | 156639.25 | 21 | 0 | 0.00103 | 0.67 | 0 | 0 | AP-PSV | RTS 23/ II | RTS 23/ II | 0.42915 | 278.01 |  | Agregovaná položka | Běžná |  |  |  | POL2_
|  | nátěr penetrační, povlaková krytina střech plochých sklonu do 10° přitavením v plné ploše. | [25 empty] | SPI
|  | id d02- sř1+2 : 444,98 |  | 444.98 | [23 empty] | VV | 0
|  | (27,85+6,04+28,81+6,29+21,77+3,25*2+12+5,8+36,4+10,8)*1,25 |  | 202.825 | [23 empty] | VV | 0
103 | 10371531R | Substrát střešní extenzivní; OH suchá = 600 kg/m3; OH nasycená = 1150 kg/m3 | m3 | 12.0717 |  | 0 | 3025 | 36516.98 | 0 | 0 | 21 | 0 | 0.6 | 7.24 | 0 | 0 | SPCM | RTS 23/ II | RTS 23/ II | 0 | 0 |  | Specifikace | Běžná |  |  |  | POL3_
|  | id - k10 - sř1 : 365,81*0,03*1,1 |  | 12.0717 | [23 empty] | VV | 0
[28 empty] | VV | 0
103a | 10371R | Rozchodníková rohož D+M | m2 | 402.391 |  | 0 | 3025 | 1217232.78 | 0 | 0 | 21 | 0 | 0.6 | 241.43 | 0 | 0 | vlastní | vlastní | vlastní
|  | 365,81*1,1 |  | 402.391
104 | 283220022R | fólie izolační střešní hydroizolační; tloušťka 1,50 mm; plošná hmotnost 1 800 g/m2; PVC-P, skelná výztuž; µ = 15 000,0 | m2 | 402.391 |  | 0 | 358.5 | 144257.17 | 0 | 0 | 21 | 0 | 0.0018 | 0.72 | 0 | 0 | SPCM | RTS 23/ II | RTS 23/ II | 0 | 0 |  | Specifikace | Běžná |  |  |  | POL3_
|  | id - d18 - sř1 : 365,81*1,1 |  | 402.391 | [23 empty] | VV | 0
105 | 283221051R | fólie izolační střešní hydroizolační; tloušťka 2,00 mm; plošná hmotnost 2 400 g/m2; PVC-P, výztužná mřížka; µ = 15 000,0 | m2 | 265.573 |  | 0 | 342.5 | 90958.75 | 0 | 0 | 21 | 0 | 0.0024 | 0.64 | 0 | 0 | SPCM | RTS 23/ II | RTS 23/ II | 0 | 0 |  | Specifikace | Běžná |  |  |  | POL3_
|  | id - d22- sř2 : 241,43*1,1 |  | 265.573 | [23 empty] | VV | 0
106 | 628522691R | Pás hydroizolační asfaltový tloušťka = 4,0 mm; asfalt: modifikovaný; nosná vložka: Al fólie kašírovaná skleněnými vlákny; horní strana: minerální posyp; spodní strana: PE fólie | m2 | 1425.171 |  | 0 | 348 | 495959.51 | 0 | 0 | 21 | 0 | 0.0045 | 6.41 | 0 | 0 | SPCM | RTS 23/ II | RTS 23/ II | 0 | 0 |  | Specifikace | Běžná |  |  |  | POL3_
|  | id - d02 : 647,805*1,1*2 = 1425,171 |  | 1425.171
106b | 7110001R00 | Penetrace asfaltová; funkce: zpevnění povrchu, adhezní můstek; ředidlo: organické | m2 | 647.805 |  | 0 | 358.5 | 232238.09 | 0 | 0 | 21 | 0 |  |  |  |  | vlastní | vlastní | vlastní
id - h12 - sř 1+2: 647,805 - výpočet viz p.č. 102
107 | 69366050R | geotextilie PP; funkce drenážní, separační, výztužná, filtrační; plošná hmotnost 150 g/m2; tl. při 2 kPa 2,50 mm | m2 | 489.478 |  | 0 | 14 | 6852.69 | 0 | 0 | 21 | 0 | 0.00015 | 0.07 | 0 | 0 | SPCM | RTS 23/ II | RTS 23/ II | 0 | 0 |  | Specifikace | Běžná |  |  |  | POL3_
|  | id - d20 : 444,98*1,1 |  | 489.478 | [23 empty] | VV | 0
108 | 69366055R | geotextilie PP; funkce drenážní, separační, výztužná, filtrační; plošná hmotnost 300 g/m2; tl. při 2 kPa 3,90 mm | m2 | 439.747 |  | 0 | 28 | 12312.92 | 0 | 0 | 21 | 0 | 0.0003 | 0.13 | 0 | 0 | SPCM | RTS 23/ II | RTS 23/ II | 0 | 0 |  | Specifikace | Běžná |  |  |  | POL3_
|  | id - d15 : 399,77*1,1 |  | 439.747 | [23 empty] | VV | 0
109 | 69366058R | geotextilie PP; funkce drenážní, separační, výztužná, filtrační; plošná hmotnost 500 g/m2; tl. při 2 kPa 5,50 mm | m2 | 804.782 |  | 0 | 46.6 | 37502.84 | 0 | 0 | 21 | 0 | 0.0005 | 0.4 | 0 | 0 | SPCM | RTS 23/ II | RTS 23/ II | 0 | 0 |  | Specifikace | Běžná |  |  |  | POL3_
|  | id - d19 : 365,81*2*1,1 |  | 804.782 | [23 empty] | VV | 0
110 | 998712101R00 | Přesun hmot pro povlakové krytiny v objektech výšky do 6 m | t | 66.1077 |  | 0 | 0 | 0 | 1464 | 96781.69 | 21 | 0 | 0 | 0 | 0 | 0 | 800-711 | RTS 23/ II | RTS 23/ II | 2.048 | 135.39 |  | Přesun hmot | Běžná |  |  |  | POL7_
|  | 50 m vodorovně | [25 empty] | SPI
Díl: | 713 | Izolace tepelné |  |  |  | 0 |  | 1663833.87 |  | 266176.28 |  | 0 |  | 12.44 |  | 0 |  |  |  |  | 469.55 | [6 empty] | DIL
111 | 713121111R00 | Montáž tepelné izolace podlah jednovrstvá, bez dodávky materiálu | m2 | 81.25 |  | 0 | 0 | 0 | 45.1 | 3664.38 | 21 | 0 | 0 | 0 | 0 | 0 | 800-713 | RTS 23/ II | RTS 23/ II | 0.08 | 6.5 |  | Práce | Běžná |  |  |  | POL1_
|  | e05 : | [25 empty] | VV | 0
|  | sp5 : 70,95 |  | 70.95 | [23 empty] | VV | 0
|  | e17 : | [25 empty] | VV | 0
|  | sp4 : 10,3 |  | 10.3 | [23 empty] | VV | 0
112 | 713121121R00 | Montáž tepelné izolace podlah dvouvrstvá, bez dodávky materiálu | m2 | 425.99 |  | 0 | 0 | 0 | 84.6 | 36038.75 | 21 | 0 | 0 | 0 | 0 | 0 | 800-713 | RTS 23/ II | RTS 23/ II | 0.15 | 63.9 |  | Práce | Běžná |  |  |  | POL1_
|  | e06 : | [25 empty] | VV | 0
|  | sp1a : 215,65 |  | 215.65 | [23 empty] | VV | 0
|  | sp1b+1c : 41,5+31,6 |  | 73.1 | [23 empty] | VV | 0
|  | e05 : | [25 empty] | VV | 0
|  | sp2a+2b+3a : 62,26+1,6+36,69 |  | 100.55 | [23 empty] | VV | 0
|  | sp3b : 36,69 |  | 36.69 | [23 empty] | VV | 0
113 | 713131131R00 | Montáž tepelné izolace stěn lepením | m2 | 205.4601 |  | 0 | 50.24 | 10322.32 | 157.76 | 32413.39 | 21 | 0 | 0.003 | 0.62 | 0 | 0 | 800-713 | RTS 23/ II | RTS 23/ II | 0.28 | 57.53 |  | Práce | Běžná |  |  |  | POL1_
|  | Očištění povrchu stěny od prachu, nařezání izolačních desek na požadovaný rozměr, nanesení lepicího tmelu, osazení desek. | [25 empty] | POP |  | Očištění povrchu stěny od prachu, nařezání izolačních desek na požadovaný rozměr, nanesení lepicího tmelu, osazení desek.
|  | id - e03+f21 : 9,845*0,9+6,282*1,2*2+13,475*1,4*2+6,04*1,6+8,407*1,6+6,04*1,25 |  | 92.3325 | [23 empty] | VV | 0
|  | (2+37,041+6,44+12+3,495+3,282+22+3,265)*1,2 |  | 107.4276 | [23 empty] | VV | 0
|  | žb nosník - střecha : 5,7*1 |  | 5.7 | [23 empty] | VV | 0
114 | 713141125R00 | Montáž tepelné izolace plochých střech desky, na lepidlo | m2 | 1779.92 |  | 0 | 56.36 | 100316.29 | 90.14 | 160441.99 | 21 | 0 | 0.00033 | 0.59 | 0 | 0 | 800-713 | RTS 23/ II | RTS 23/ II | 0.16 | 284.79 |  | Práce | Běžná |  |  |  | POL1_
|  | Včetně očištění podkladu od nesoudržných vrstev. | [25 empty] | POP
|  | e05 - sř1+2 : (365,81+79,17)*2 |  | 889.96 | [23 empty] | VV | 0
|  | e16 - sř1 : 444,98*2 |  | 889.96 | [23 empty] | VV | 0
115 | 713141151R00 | Montáž tepelné izolace plochých střech kladená na sucho, jednovrstvá | m2 | 365.81 |  | 0 | 0 | 0 | 39.5 | 14449.5 | 21 | 0 | 0 | 0 | 0 | 0 | 800-713 | RTS 23/ II | RTS 23/ II | 0.07 | 25.61 |  | Práce | Běžná |  |  |  | POL1_
|  | e18 : 365,81 |  | 365.81 | [23 empty] | VV | 0
116 | 713191100RT9 | Izolace tepelné běžných konstrukcí - doplňky položení separační fólie, včetně dodávky PE fólie, Fólie hladká separační | m2 | 120.22 |  | 0 | 10.6 | 1274.33 | 39.5 | 4748.69 | 21 | 0 | 1e-05 | 0 | 0 | 0 | 800-713 | RTS 23/ II | RTS 23/ II | 0.07 | 8.42 |  | Práce | Běžná |  |  |  | POL1_
|  | d14 - sp2a+2b+3a+3b+4 : 62,26+1,6+36,69+9,37+10,3 |  | 120.22 | [23 empty] | VV | 0
117 | 28375768.AR | Výrobek izolační pro budovy z pěnového polystyrenu (EPS) tvar: deska; OH = 25 kg/m3; lambda = 0,035 W/(m.K); pevnost v tlaku CS 150 kPa; RtF: E | m3 | 156.0368 |  | 0 | 4200 | 655354.39 | 0 | 0 | 21 | 0 | 0.025 | 3.9 | 0 | 0 | SPCM | RTS 23/ II | RTS 23/ II | 0 | 0 |  | Specifikace | Běžná |  |  |  | POL3_
|  | e05 - sp2a+2b+3a : 100,55*0,15*1,1 |  | 16.5907 | [23 empty] | VV | 0
|  | sp3b : 36,69*0,14*1,1 |  | 5.6503 | [23 empty] | VV | 0
|  | sp5 : 70,95*0,05*1,1 |  | 3.9022 | [23 empty] | VV | 0
|  | sř1+2 : 444,98*0,25*1,1 |  | 122.3695 | [23 empty] | VV | 0
118 | 28375769.AR | Výrobek izolační pro budovy z pěnového polystyrenu (EPS) tvar: deska; OH = 30 kg/m3; lambda = 0,034 W/(m.K); pevnost v tlaku CS 200 kPa; RtF: E | m3 | 43.6232 |  | 0 | 4830 | 210700.3 | 0 | 0 | 21 | 0 | 0.03 | 1.31 | 0 | 0 | SPCM | RTS 23/ II | RTS 23/ II | 0 | 0 |  | Specifikace | Běžná |  |  |  | POL3_
|  | id - e06 - sp1a : 215,65*0,15*1,1 |  | 35.5823 | [23 empty] | VV | 0
|  | sp1b+1c : 73,1*0,1*1,1 |  | 8.041 | [23 empty] | VV | 0
119 | 283759601R | Výrobek izolační pro budovy z pěnového polystyrenu (EPS) tvar: deska; označení: Z; lambda = 0,035 W/(m.K); RtF: E | m3 | 43.9472 |  | 0 | 2520 | 110746.99 | 0 | 0 | 21 | 0 | 0.035 | 1.54 | 0 | 0 | SPCM | RTS 23/ II | RTS 23/ II | 0 | 0 |  | Specifikace | Běžná |  |  |  | POL3_
|  | id - e03 : 199,7601*0,2*1,1 |  | 43.9472 | [23 empty] | VV | 0
120 | 28375972R | Výrobek izolační pro budovy z pěnového polystyrenu (EPS) tvar: spádová deska; označení: S; OH = 25 kg/m3; lambda = 0,035 W/(m.K); pevnost v tlaku CS 150 kPa; RtF: E | m3 | 56.29 |  | 0 | 4935 | 277791 | 0 | 0 | 21 | 0 | 0.025 | 1.41 | 0 | 0 | SPCM | RTS 23/ II | RTS 23/ II | 0 | 0 |  | Specifikace | Běžná |  |  |  | POL3_
|  | id - e16 : 444,98*(0,05+0,18)/2*1,1 |  | 56.29 | [23 empty] | VV | 0
121 | 63151301R | Výrobek izolační pro budovy z minerální vlny (MW) tvar: deska; tloušťka d = 50,0 mm; OH = 76 kg/m3; lambda = 0,037 W/(m.K); RtF: A1 | m2 | 804.782 |  | 0 | 369 | 296964.56 | 0 | 0 | 21 | 0 | 0.0038 | 3.06 | 0 | 0 | SPCM | RTS 23/ II | RTS 23/ II | 0 | 0 |  | Specifikace | Běžná |  |  |  | POL3_
|  | id - e18 : 365,81*2*1,1 |  | 804.782 | [23 empty] | VV | 0
122 | 28375633R | Výrobek izolační pro budovy z pěnového polystyrenu (EPS) tvar: deska; typ: T; tloušťka d = 30,0 mm; lambda = 0,044 W/(m.K); Lw = 28 dB | m2 | 11.33 |  | 0 | 32.1 | 363.69 | 0 | 0 | 21 | 0 | 0.00045 | 0.01 | 0 | 0 | SPCM | RTS 23/II | RTS 23/ II | 0 | 0 |  | Specifikace | Běžná |  |  |  | POL3_
|  | e17 - sp4 : 10,3*1,1 |  | 11.33 | [23 empty] | VV | 0
123 | 998713102R00 | Přesun hmot pro izolace tepelné v objektech výšky do 12 m | t | 12.4521 |  | 0 | 0 | 0 | 1158 | 14419.58 | 21 | 0 | 0 | 0 | 0 | 0 | 800-713 | RTS 23/ II | RTS 23/ II | 1.831 | 22.8 |  | Přesun hmot | Běžná |  |  |  | POL7_
|  | 50 m vodorovně | [25 empty] | SPI
Díl: | 764 | Konstrukce klempířské |  |  |  | 0 |  | 162412.26 |  | 169859.22 |  | 0 |  | 1.01 |  | 0 |  |  |  |  | 139.75 | [6 empty] | DIL
124 | 764411121R00 | Dodávka a montáž parapetu z taženého hliníkového profilu šířky 210 mm | m | 25.9 |  | 0 | 720.79 | 18668.46 | 170.21 | 4408.44 | 21 | 0 | 0.00171 | 0.04 | 0 | 0 | 800-764 | RTS 23/ II | RTS 23/ II | 0.2759 | 7.15 |  | Práce | Běžná |  |  |  | POL1_
|  | K01-13 : 1,5+1,5+1,5+1,5+1,5+1,5+1,5+2+2+2+2+1,5+1,5 |  | 21.5 | [23 empty] | VV | 0
|  | K37-38 : 2,2+2,2 |  | 4.4 | [23 empty] | VV | 0
125 | 764241420R00 | Ostatní kusové prvky z titanzinkového plechu výroba a montáž lemování trub, konzol a držáků s dilatačním kloboučkem na vlnité krytině, průměru přes 75 mm do 100 mm | kus | 6 |  | 0 | 478.77 | 2872.62 | 362.23 | 2173.38 | 21 | 0 | 0.00256 | 0.02 | 0 | 0 | 800-764 | RTS 23/ II | RTS 23/ II | 0.56868 | 3.41 |  | Práce | Běžná |  |  |  | POL1_
|  | včetně spojovacích prostředků. | [25 empty] | SPI
|  | K18,19,21,22,24,25 : 6 |  | 6 | [23 empty] | VV | 0
126 | 764241440R00 | Ostatní kusové prvky z titanzinkového plechu výroba a montáž lemování trub, konzol a držáků s dilatačním kloboučkem na vlnité krytině, průměru přes 150 mm do 200 mm | kus | 6 |  | 0 | 782.99 | 4697.94 | 459.01 | 2754.06 | 21 | 0 | 0.00434 | 0.03 | 0 | 0 | 800-764 | RTS 23/ II | RTS 23/ II | 0.71645 | 4.3 |  | Práce | Běžná |  |  |  | POL1_
|  | včetně spojovacích prostředků. | [25 empty] | SPI
|  | K14,15,16,17,20,23 : 6 |  | 6 | [23 empty] | VV | 0
127 | 764530430R00 | Oplechování zdí a nadezdívek z titanzinkového plechu výroba a montáž včetně rohů rš 400 mm | m | 0.5 |  | 0 | 453.4 | 226.7 | 407.6 | 203.8 | 21 | 0 | 0.00375 | 0 | 0 | 0 | 800-764 | RTS 23/ II | RTS 23/ II | 0.7412 | 0.37 |  | Práce | Běžná |  |  |  | POL1_
|  | včetně spojovacích prostředků. | [25 empty] | SPI
|  | včetně zednické výpomoci. | [25 empty] | POP
|  | k40 : 0,5 |  | 0.5 | [23 empty] | VV | 0
128 | 764530450R00 | Oplechování zdí a nadezdívek z titanzinkového plechu výroba a montáž včetně rohů rš 600 mm | m | 73.47 |  | 0 | 758.38 | 55718.18 | 426.62 | 31343.77 | 21 | 0 | 0.00526 | 0.39 | 0 | 0 | 800-764 | RTS 23/ II | RTS 23/ II | 0.745 | 54.74 |  | Práce | Běžná |  |  |  | POL1_
|  | včetně spojovacích prostředků. | [25 empty] | SPI
|  | K32,34,35,36 : 27,414+4,904+10,061+28,491 |  | 70.87 | [23 empty] | VV | 0
|  | K41,42 : 1,1+1,5 |  | 2.6 | [23 empty] | VV | 0
129 | 764530460R00 | Oplechování zdí a nadezdívek z titanzinkového plechu výroba a montáž včetně rohů rš 750 mm | m | 85.576 |  | 0 | 937.51 | 80228.36 | 436.49 | 37353.07 | 21 | 0 | 0.00615 | 0.53 | 0 | 0 | 800-764 | RTS 23/ II | RTS 23/ II | 0.76 | 65.04 |  | Práce | Běžná |  |  |  | POL1_
|  | včetně spojovacích prostředků. | [25 empty] | SPI
|  | K26-31,33 : 21,303+2,716+3,654+11,999+5,061+5,183+35,66 |  | 85.576 | [23 empty] | VV | 0
130 | 76491 | Spodní plech větranná fasáda rš 800mm poplast.plech, D+M, K48, popis viz výpis výrobků | m | 89.362 |  | 0 | 0 | 0 | 1000 | 89362 | 21 | 0 | 0 | 0 | 0 | 0 |  | Vlastní | Indiv | 0 | 0 |  | Práce | Běžná |  |  |  | POL1_
131 | 998764101R00 | Přesun hmot pro konstrukce klempířské v objektech výšky do 6 m | t | 1.0003 |  | 0 | 0 | 0 | 2260 | 2260.7 | 21 | 0 | 0 | 0 | 0 | 0 | 800-764 | RTS 23/ II | RTS 23/ II | 4.737 | 4.74 |  | Přesun hmot | Běžná |  |  |  | POL7_
|  | 50 m vodorovně | [25 empty] | SPI
Díl: | 766 | Konstrukce truhlářské |  |  |  | 0 |  | 0 |  | 168000 |  | 0 |  | 0 |  | 0 |  |  |  |  | 0 | [6 empty] | DIL
132 | 76602 | Dřevěné dveře 800/1970 vč.zárubně, kování, D+M, D02, popis viz výpis výrobků | ks | 1 |  | 0 | 0 | 0 | 12000 | 12000 | 21 | 0 | 0 | 0 | 0 | 0 |  | Vlastní | Indiv | 0 | 0 |  | Práce | Běžná |  |  |  | POL1_
133 | 76603 | Dřevěné dveře 700/1970 vč.zárubně, kování, D+M, D03, popis viz výpis výrobků | ks | 1 |  | 0 | 0 | 0 | 12000 | 12000 | 21 | 0 | 0 | 0 | 0 | 0 |  | Vlastní | Indiv | 0 | 0 |  | Práce | Běžná |  |  |  | POL1_
134 | 76604 | Dřevěné dveře 900/1970 vč.zárubně, kování, D+M, D04, popis viz výpis výrobků | ks | 1 |  | 0 | 0 | 0 | 12000 | 12000 | 21 | 0 | 0 | 0 | 0 | 0 |  | Vlastní | Indiv | 0 | 0 |  | Práce | Běžná |  |  |  | POL1_
135 | 76605 | Dřevěné dveře 800/1970 vč.zárubně, kování, D+M, D05, popis viz výpis výrobků | ks | 1 |  | 0 | 0 | 0 | 12000 | 12000 | 21 | 0 | 0 | 0 | 0 | 0 |  | Vlastní | Indiv | 0 | 0 |  | Práce | Běžná |  |  |  | POL1_
136 | 76606 | Dřevěné dveře 800/1970 vč.zárubně, kování, D+M, D06, popis viz výpis výrobků | ks | 1 |  | 0 | 0 | 0 | 12000 | 12000 | 21 | 0 | 0 | 0 | 0 | 0 |  | Vlastní | Indiv | 0 | 0 |  | Práce | Běžná |  |  |  | POL1_
137 | 76607 | Dřevěné dveře 700/1970 vč.zárubně, kování, D+M, D07, popis viz výpis výrobků | ks | 1 |  | 0 | 0 | 0 | 12000 | 12000 | 21 | 0 | 0 | 0 | 0 | 0 |  | Vlastní | Indiv | 0 | 0 |  | Práce | Běžná |  |  |  | POL1_
138 | 76608 | Dřevěné dveře 700/1970 vč.zárubně, kování, D+M, D08, popis viz výpis výrobků | ks | 1 |  | 0 | 0 | 0 | 12000 | 12000 | 21 | 0 | 0 | 0 | 0 | 0 |  | Vlastní | Indiv | 0 | 0 |  | Práce | Běžná |  |  |  | POL1_
139 | 76609 | Dřevěné dveře 800/1970 vč.zárubně, kování, D+M, D09, popis viz výpis výrobků | ks | 1 |  | 0 | 0 | 0 | 12000 | 12000 | 21 | 0 | 0 | 0 | 0 | 0 |  | Vlastní | Indiv | 0 | 0 |  | Práce | Běžná |  |  |  | POL1_
140 | 76610 | Dřevěné dveře 800/1970 vč.zárubně, kování, D+M, D10, popis viz výpis výrobků | ks | 1 |  | 0 | 0 | 0 | 12000 | 12000 | 21 | 0 | 0 | 0 | 0 | 0 |  | Vlastní | Indiv | 0 | 0 |  | Práce | Běžná |  |  |  | POL1_
141 | 76611 | Dřevěné dveře 800/1970 vč.zárubně, kování, D+M, D11, popis viz výpis výrobků | ks | 1 |  | 0 | 0 | 0 | 12000 | 12000 | 21 | 0 | 0 | 0 | 0 | 0 |  | Vlastní | Indiv | 0 | 0 |  | Práce | Běžná |  |  |  | POL1_
142 | 76613 | Dřevěné dveře 800/1970 vč.zárubně, kování, D+M, D13, popis viz výpis výrobků | ks | 1 |  | 0 | 0 | 0 | 12000 | 12000 | 21 | 0 | 0 | 0 | 0 | 0 |  | Vlastní | Indiv | 0 | 0 |  | Práce | Běžná |  |  |  | POL1_
143 | 76614 | Dřevěné dveře 900/2100 vč.zárubně, kování, D+M, D14, popis viz výpis výrobků | ks | 1 |  | 0 | 0 | 0 | 12000 | 12000 | 21 | 0 | 0 | 0 | 0 | 0 |  | Vlastní | Indiv | 0 | 0 |  | Práce | Běžná |  |  |  | POL1_
144 | 76619 | Dřevěné dveře 800/2100 vč.zárubně, kování, D+M, D19, popis viz výpis výrobků | ks | 1 |  | 0 | 0 | 0 | 12000 | 12000 | 21 | 0 | 0 | 0 | 0 | 0 |  | Vlastní | Indiv | 0 | 0 |  | Práce | Běžná |  |  |  | POL1_
145 | 76620 | Dřevěné dveře 800/2100 vč.zárubně, kování, D+M, D20, popis viz výpis výrobků | ks | 1 |  | 0 | 0 | 0 | 12000 | 12000 | 21 | 0 | 0 | 0 | 0 | 0 |  | Vlastní | Indiv | 0 | 0 |  | Práce | Běžná |  |  |  | POL1_
Díl: | 767 | Konstrukce zámečnické |  |  |  | 0 |  | 0 |  | 1437055.86 |  | 0 |  | 0 |  | 0 |  |  |  |  | 0 | [6 empty] | DIL
146 | 76701 | Zábradlí schodiště 4081x1100mm, D+M, Z01, popis viz výpis výrobků | ks | 1 |  | 0 | 0 | 0 | 9000 | 9000 | 21 | 0 | 0 | 0 | 0 | 0 |  | Vlastní | Indiv | 0 | 0 |  | Práce | Běžná |  |  |  | POL1_
147 | 76702 | Zábradlí schodiště 7152x1100mm, D+M, Z02, popis viz výpis výrobků | ks | 1 |  | 0 | 0 | 0 | 13000 | 13000 | 21 | 0 | 0 | 0 | 0 | 0 |  | Vlastní | Indiv | 0 | 0 |  | Práce | Běžná |  |  |  | POL1_
148 | 76703 | Interiérové madlo pr.40mm, D+M, Z03, popis viz výpis výrobků | ks | 1 |  | 0 | 0 | 0 | 800 | 800 | 21 | 0 | 0 | 0 | 0 | 0 |  | Vlastní | Indiv | 0 | 0 |  | Práce | Běžná |  |  |  | POL1_
149 | 76704 | Venkovní schodiště, D+M, Z04, popis viz výpis výrobků | ks | 1 |  | 0 | 0 | 0 | 36000 | 36000 | 21 | 0 | 0 | 0 | 0 | 0 |  | Vlastní | Indiv | 0 | 0 |  | Práce | Běžná |  |  |  | POL1_
150 | 76705 | Žebřík s ochranným košem, D+M, Z05, popis viz výpis výrobků | ks | 1 |  | 0 | 0 | 0 | 13000 | 13000 | 21 | 0 | 0 | 0 | 0 | 0 |  | Vlastní | Indiv | 0 | 0 |  | Práce | Běžná |  |  |  | POL1_
150b | 76728 | Žebřík na střechu š.800mm, dl.1600mm, D+M, Z28, popis viz výpis výrobků | ks | 1 |  | 0 | 0 | 0 | 5000 | 5000 | 21 | 0 | 0 | 0 | 0 | 0 |  | Vlastní | Indiv
151 | 76706 | Venkovní schodiště, D+M, Z06, popis viz výpis výrobků | ks | 1 |  | 0 | 0 | 0 | 110000 | 110000 | 21 | 0 | 0 | 0 | 0 | 0 |  | Vlastní | Indiv | 0 | 0 |  | Práce | Běžná |  |  |  | POL1_
152 | 76707 | Zábradlí schodiště 2484x1100mm, D+M, Z07, popis viz výpis výrobků | ks | 1 |  | 0 | 0 | 0 | 5500 | 5500 | 21 | 0 | 0 | 0 | 0 | 0 |  | Vlastní | Indiv | 0 | 0 |  | Práce | Běžná |  |  |  | POL1_
153 | 76708 | Ocel.profil IPE240, dl.1200mm, D+M, Z08, popis viz výpis výrobků | ks | 1 |  | 0 | 0 | 0 | 4500 | 4500 | 21 | 0 | 0 | 0 | 0 | 0 |  | Vlastní | Indiv | 0 | 0 |  | Práce | Běžná |  |  |  | POL1_
154 | 76709 | Ocel.profil IPE240, dl.1200mm, D+M, Z09, popis viz výpis výrobků | ks | 1 |  | 0 | 0 | 0 | 4500 | 4500 | 21 | 0 | 0 | 0 | 0 | 0 |  | Vlastní | Indiv | 0 | 0 |  | Práce | Běžná |  |  |  | POL1_
155 | 76710 | Ocel.profil IPE240, dl.1200mm, D+M, Z10, popis viz výpis výrobků | ks | 2 |  | 0 | 0 | 0 | 4500 | 9000 | 21 | 0 | 0 | 0 | 0 | 0 |  | Vlastní | Indiv | 0 | 0 |  | Práce | Běžná |  |  |  | POL1_
156 | 76711 | Ocel.profil IPE240, dl.2600mm, D+M, Z11, popis viz výpis výrobků | ks | 1 |  | 0 | 0 | 0 | 9000 | 9000 | 21 | 0 | 0 | 0 | 0 | 0 |  | Vlastní | Indiv | 0 | 0 |  | Práce | Běžná |  |  |  | POL1_
157 | 76712 | Ocel.profil IPE240, dl.1100mm, D+M, Z12, popis viz výpis výrobků | ks | 1 |  | 0 | 0 | 0 | 4500 | 4500 | 21 | 0 | 0 | 0 | 0 | 0 |  | Vlastní | Indiv | 0 | 0 |  | Práce | Běžná |  |  |  | POL1_
158 | 76713 | Ocel.profil IPE240, dl.1100mm, D+M, Z13, popis viz výpis výrobků | ks | 1 |  | 0 | 0 | 0 | 4500 | 4500 | 21 | 0 | 0 | 0 | 0 | 0 |  | Vlastní | Indiv | 0 | 0 |  | Práce | Běžná |  |  |  | POL1_
159 | 76714 | Ocel.profil L40/40/4, D+M, Z14, popis viz výpis výrobků | m | 45.848 |  | 0 | 0 | 0 | 270 | 12378.96 | 21 | 0 | 0 | 0 | 0 | 0 |  | Vlastní | Indiv | 0 | 0 |  | Práce | Běžná |  |  |  | POL1_
160 | 76715 | Ocel.profil U140, dl.8522mm, D+M, Z15, popis viz výpis výrobků | ks | 1 |  | 0 | 0 | 0 | 15000 | 15000 | 21 | 0 | 0 | 0 | 0 | 0 |  | Vlastní | Indiv | 0 | 0 |  | Práce | Běžná |  |  |  | POL1_
161 | 76718 | Ocel.profil U140, dl.8219mm, D+M, Z18, popis viz výpis výrobků | ks | 1 |  | 0 | 0 | 0 | 15000 | 15000 | 21 | 0 | 0 | 0 | 0 | 0 |  | Vlastní | Indiv | 0 | 0 |  | Práce | Běžná |  |  |  | POL1_
162 | 76719 | Kačírková lišta, D+M, Z19, popis viz výpis výrobků | m | 3.434 |  | 0 | 0 | 0 | 600 | 2060.4 | 21 | 0 | 0 | 0 | 0 | 0 |  | Vlastní | Indiv | 0 | 0 |  | Práce | Běžná |  |  |  | POL1_
163 | 76720 | Kačírková lišta, D+M, Z20, popis viz výpis výrobků | m | 63.93 |  | 0 | 0 | 0 | 600 | 38358 | 21 | 0 | 0 | 0 | 0 | 0 |  | Vlastní | Indiv | 0 | 0 |  | Práce | Běžná |  |  |  | POL1_
164 | 76721 | Kačírková lišta, D+M, Z21, popis viz výpis výrobků | m | 90.115 |  | 0 | 0 | 0 | 600 | 54069 | 21 | 0 | 0 | 0 | 0 | 0 |  | Vlastní | Indiv | 0 | 0 |  | Práce | Běžná |  |  |  | POL1_
165 | 76722 | Kovový L profil dl.1,5m, D+M, Z22, popis viz výpis výrobků | ks | 1 |  | 0 | 0 | 0 | 1600 | 1600 | 21 | 0 | 0 | 0 | 0 | 0 |  | Vlastní | Indiv | 0 | 0 |  | Práce | Běžná |  |  |  | POL1_
166 | 76723 | Kovový L profil dl.1,5m, D+M, Z23, popis viz výpis výrobků | ks | 1 |  | 0 | 0 | 0 | 900 | 900 | 21 | 0 | 0 | 0 | 0 | 0 |  | Vlastní | Indiv | 0 | 0 |  | Práce | Běžná |  |  |  | POL1_
167 | 76724 | Kovový L profil dl.3,3m, D+M, Z24, popis viz výpis výrobků | ks | 3 |  | 0 | 0 | 0 | 1800 | 5400 | 21 | 0 | 0 | 0 | 0 | 0 |  | Vlastní | Indiv | 0 | 0 |  | Práce | Běžná |  |  |  | POL1_
168 | 76725 | Ochranná mřížka pro větranou fasádu, D+M, Z25, popis viz výpis výrobků | m | 88.646 |  | 0 | 0 | 0 | 250 | 22161.5 | 21 | 0 | 0 | 0 | 0 | 0 |  | Vlastní | Indiv | 0 | 0 |  | Práce | Běžná |  |  |  | POL1_
169 | 76726 | Ochranná mřížka pro větranou fasádu, D+M, Z26, popis viz výpis výrobků | m | 85.312 |  | 0 | 0 | 0 | 250 | 21328 | 21 | 0 | 0 | 0 | 0 | 0 |  | Vlastní | Indiv | 0 | 0 |  | Práce | Běžná |  |  |  | POL1_
170 | 76727 | Ocel.profil I100, dl.900mm, D+M, Z18, popis viz výpis výrobků | ks | 2 |  | 0 | 0 | 0 | 500 | 1000 | 21 | 0 | 0 | 0 | 0 | 0 |  | Vlastní | Indiv | 0 | 0 |  | Práce | Běžná |  |  |  | POL1_
171 | 76731 | Ocel.vrata 3000x3000 vč.zárubně, kování, D+M, D16, popis viz výpis výrobků | ks | 1 |  | 0 | 0 | 0 | 250000 | 250000 | 21 | 0 | 0 | 0 | 0 | 0 |  | Vlastní | Indiv | 0 | 0 |  | Práce | Běžná |  |  |  | POL1_
172 | 76732 | Ocel.vrata 2100x2000 vč.zárubně, kování, D+M, D17, popis viz výpis výrobků | ks | 1 |  | 0 | 0 | 0 | 120000 | 120000 | 21 | 0 | 0 | 0 | 0 | 0 |  | Vlastní | Indiv | 0 | 0 |  | Práce | Běžná |  |  |  | POL1_
173 | 76733 | Ocel.vrata 3000x3000 vč.zárubně, kování, D+M, D18, popis viz výpis výrobků | ks | 1 |  | 0 | 0 | 0 | 250000 | 250000 | 21 | 0 | 0 | 0 | 0 | 0 |  | Vlastní | Indiv | 0 | 0 |  | Práce | Běžná |  |  |  | POL1_
174 | 76734 | Ocel.vrata 3000x3000 vč.zárubně, kování, D+M, D21, popis viz výpis výrobků | ks | 1 |  | 0 | 0 | 0 | 250000 | 250000 | 21 | 0 | 0 | 0 | 0 | 0 |  | Vlastní | Indiv | 0 | 0 |  | Práce | Běžná |  |  |  | POL1_
175 | 76781 | Stěna pisoárová š.80, v.705, hl.400mm, D+M, A01, popis viz výpis výrobků | ks | 1 |  | 0 | 0 | 0 | 7000 | 7000 | 21 | 0 | 0 | 0 | 0 | 0 |  | Vlastní | Indiv | 0 | 0 |  | Práce | Běžná |  |  |  | POL1_
176 | 76782 | Zrcadlo 650x750mm, D+M, A02, popis viz výpis výrobků | ks | 5 |  | 0 | 0 | 0 | 2500 | 12500 | 21 | 0 | 0 | 0 | 0 | 0 |  | Vlastní | Indiv | 0 | 0 |  | Práce | Běžná |  |  |  | POL1_
177 | 76783 | Venkovní mřížka pro VZT 650x350mm, D+M, A03, popis viz výpis výrobků | ks | 3 |  | 0 | 0 | 0 | 1000 | 3000 | 21 | 0 | 0 | 0 | 0 | 0 |  | Vlastní | Indiv | 0 | 0 |  | Práce | Běžná |  |  |  | POL1_
178 | 76784 | Venkovní mřížka pro VZT 1850x350mm, D+M, A04, popis viz výpis výrobků | ks | 1 |  | 0 | 0 | 0 | 2500 | 2500 | 21 | 0 | 0 | 0 | 0 | 0 |  | Vlastní | Indiv | 0 | 0 |  | Práce | Běžná |  |  |  | POL1_
179 | 76785 | Systémová pažnice a prostupky, ucpávky vč.chrániček, D+M, A05, popis viz výpis výrobků | ks | 2 |  | 0 | 0 | 0 | 2000 | 4000 | 21 | 0 | 0 | 0 | 0 | 0 |  | Vlastní | Indiv | 0 | 0 |  | Práce | Běžná |  |  |  | POL1_
180 | 76786 | Systémová pažnice a prostupky, ucpávky vč.chrániček, D+M, A06, popis viz výpis výrobků | ks | 13 |  | 0 | 0 | 0 | 2000 | 26000 | 21 | 0 | 0 | 0 | 0 | 0 |  | Vlastní | Indiv | 0 | 0 |  | Práce | Běžná |  |  |  | POL1_
181 | 76787 | Čistící dvířka, D+M, A07, popis viz výpis výrobků | ks | 13 |  | 0 | 0 | 0 | 1000 | 13000 | 21 | 0 | 0 | 0 | 0 | 0 |  | Vlastní | Indiv | 0 | 0 |  | Práce | Běžná |  |  |  | POL1_
182 | 76788 | Chránička pro kabeláž a rozvod stlač.vzduchu, D+M, A08, popis viz výpis výrobků | ks | 1 |  | 0 | 0 | 0 | 1500 | 1500 | 21 | 0 | 0 | 0 | 0 | 0 |  | Vlastní | Indiv | 0 | 0 |  | Práce | Běžná |  |  |  | POL1_
183 | 76789 | Systém generálního klíče, D+M, A09, popis viz výpis výrobků | ks | 4 |  | 0 | 0 | 0 | 20000 | 80000 | 21 | 0 | 0 | 0 | 0 | 0 |  | Vlastní | Indiv | 0 | 0 |  | Práce | Běžná |  |  |  | POL1_
V celém areálu bude řešen jednotný systém generálního klíče. Klíčový systém generálního klíče není součástí projektové dokumentace, bude součástí výrobní dokumentace, která bude vytvořena ve spolupráci s SŠP Kyjov. Generální klíč pro budovu D.104 = 4ks
Díl: | 769 | Otvorové prvky z plastu |  |  |  | 0 |  | 0 |  | 274000 |  | 0 |  | 0 |  | 0 |  |  |  |  | 0 | [6 empty] | DIL
184 | 76901 | Plast okno 1500x1500mm, vnitřní parapet, D+M, O01, popis viz výpis výrobků | ks | 1 |  | 0 | 0 | 0 | 13000 | 13000 | 21 | 0 | 0 | 0 | 0 | 0 |  | Vlastní | Indiv | 0 | 0 |  | Práce | Běžná |  |  |  | POL1_
185 | 76902 | Plast okno 1500x1500mm, vnitřní parapet, D+M, O02, popis viz výpis výrobků | ks | 1 |  | 0 | 0 | 0 | 13000 | 13000 | 21 | 0 | 0 | 0 | 0 | 0 |  | Vlastní | Indiv | 0 | 0 |  | Práce | Běžná |  |  |  | POL1_
186 | 76903 | Plast okno 1500x750mm, vnitřní parapet, D+M, O03, popis viz výpis výrobků | ks | 1 |  | 0 | 0 | 0 | 7000 | 7000 | 21 | 0 | 0 | 0 | 0 | 0 |  | Vlastní | Indiv | 0 | 0 |  | Práce | Běžná |  |  |  | POL1_
187 | 76904 | Plast okno 1500x750mm, vnitřní parapet, D+M, O04, popis viz výpis výrobků | ks | 1 |  | 0 | 0 | 0 | 7000 | 7000 | 21 | 0 | 0 | 0 | 0 | 0 |  | Vlastní | Indiv | 0 | 0 |  | Práce | Běžná |  |  |  | POL1_
188 | 76905 | Plast okno 1500x750mm, vnitřní parapet, D+M, O05, popis viz výpis výrobků | ks | 1 |  | 0 | 0 | 0 | 7000 | 7000 | 21 | 0 | 0 | 0 | 0 | 0 |  | Vlastní | Indiv | 0 | 0 |  | Práce | Běžná |  |  |  | POL1_
189 | 76906 | Plast okno 1500x750mm, vnitřní parapet, D+M, O06, popis viz výpis výrobků | ks | 1 |  | 0 | 0 | 0 | 7000 | 7000 | 21 | 0 | 0 | 0 | 0 | 0 |  | Vlastní | Indiv | 0 | 0 |  | Práce | Běžná |  |  |  | POL1_
190 | 76907 | Plast okno 1500x1500mm, vnitřní parapet, D+M, O07, popis viz výpis výrobků | ks | 1 |  | 0 | 0 | 0 | 13000 | 13000 | 21 | 0 | 0 | 0 | 0 | 0 |  | Vlastní | Indiv | 0 | 0 |  | Práce | Běžná |  |  |  | POL1_
191 | 76908 | Plast okno 1500x2000mm, vnitřní parapet, D+M, O08, popis viz výpis výrobků | ks | 1 |  | 0 | 0 | 0 | 22000 | 22000 | 21 | 0 | 0 | 0 | 0 | 0 |  | Vlastní | Indiv | 0 | 0 |  | Práce | Běžná |  |  |  | POL1_
192 | 76909 | Plast okno 1500x2000mm, vnitřní parapet, D+M, O09, popis viz výpis výrobků | ks | 1 |  | 0 | 0 | 0 | 25000 | 25000 | 21 | 0 | 0 | 0 | 0 | 0 |  | Vlastní | Indiv | 0 | 0 |  | Práce | Běžná |  |  |  | POL1_
193 | 76910 | Plast okno 1500x2000mm, vnitřní parapet, D+M | ks | 1 |  | 0 | 0 | 0 | 22000 | 22000 | 21 | 0 | 0 | 0 | 0 | 0 |  | Vlastní | Indiv | 0 | 0 |  | Práce | Běžná |  |  |  | POL1_
194 | 76911 | Plast okno 1500x2000mm, vnitřní parapet, D+M, O11, popis viz výpis výrobků | ks | 1 |  | 0 | 0 | 0 | 22000 | 22000 | 21 | 0 | 0 | 0 | 0 | 0 |  | Vlastní | Indiv | 0 | 0 |  | Práce | Běžná |  |  |  | POL1_
195 | 76912 | Plast okno 1500x1500mm, vnitřní parapet, D+M, O12, popis viz výpis výrobků | ks | 1 |  | 0 | 0 | 0 | 13000 | 13000 | 21 | 0 | 0 | 0 | 0 | 0 |  | Vlastní | Indiv | 0 | 0 |  | Práce | Běžná |  |  |  | POL1_
196 | 76913 | Plast okno 1500x1500mm, vnitřní parapet, D+M, O13, popis viz výpis výrobků | ks | 1 |  | 0 | 0 | 0 | 13000 | 13000 | 21 | 0 | 0 | 0 | 0 | 0 |  | Vlastní | Indiv | 0 | 0 |  | Práce | Běžná |  |  |  | POL1_
197 | 76914 | Plast okno 1500x2200mm, vnitřní parapet, D+M, O14, popis viz výpis výrobků | ks | 1 |  | 0 | 0 | 0 | 22000 | 22000 | 21 | 0 | 0 | 0 | 0 | 0 |  | Vlastní | Indiv | 0 | 0 |  | Práce | Běžná |  |  |  | POL1_
198 | 76921 | Plast dveře 900x1970mm, vnitřní parapet, D+M, D01, popis viz výpis výrobků | ks | 1 |  | 0 | 0 | 0 | 17000 | 17000 | 21 | 0 | 0 | 0 | 0 | 0 |  | Vlastní | Indiv | 0 | 0 |  | Práce | Běžná |  |  |  | POL1_
199 | 76922 | Plast dveře 900x1970mm, vnitřní parapet, D+M, D12, popis viz výpis výrobků | ks | 1 |  | 0 | 0 | 0 | 17000 | 17000 | 21 | 0 | 0 | 0 | 0 | 0 |  | Vlastní | Indiv | 0 | 0 |  | Práce | Běžná |  |  |  | POL1_
200 | 76923 | Plast dveře 1000x2100mm, vnitřní parapet, D+M, D15, popis viz výpis výrobků | ks | 1 |  | 0 | 0 | 0 | 17000 | 17000 | 21 | 0 | 0 | 0 | 0 | 0 |  | Vlastní | Indiv | 0 | 0 |  | Práce | Běžná |  |  |  | POL1_
201 | 76924 | Plast dveře 900x1970mm, vnitřní parapet, D+M, D22, popis viz výpis výrobků | ks | 1 |  | 0 | 0 | 0 | 17000 | 17000 | 21 | 0 | 0 | 0 | 0 | 0 |  | Vlastní | Indiv | 0 | 0 |  | Práce | Běžná |  |  |  | POL1_
Díl: | 771 | Podlahy z dlaždic a obklady |  |  |  | 0 |  | 19378.6 |  | 113730.22 |  | 0 |  | 2.34 |  | 0 |  |  |  |  | 100.36 | [6 empty] | DIL
202 | 771101210R00 | Příprava podkladu pod dlažby penetrace podkladu pod dlažby, Penetrace epoxidová (EP); funkce: zpevnění povrchu, úprava savosti, adhezní můstek; ředidlo: voda (disperzní) | m2 | 74.16 |  | 0 | 25.73 | 1908.14 | 28.17 | 2089.09 | 21 | 0 | 0.00021 | 0.02 | 0 | 0 | 800-771 | RTS 23/ II | RTS 23/ II | 0.05 | 3.71 |  | Práce | Běžná |  |  |  | POL1_7
203 | 771130111R00 | Obklad soklíků do tmele rovných, výšky do 100 mm | m | 46.542 |  | 0 | 0 | 0 | 133 | 6190.09 | 21 | 0 | 0 | 0 | 0 | 0 | 800-771 | RTS 23/ II | RTS 23/ II | 0.236 | 10.98 |  | Práce | Běžná |  |  |  | POL1_
|  | (5,6+5,04+6,401+5,04+1,19)*2 |  | 46.542 | [23 empty] | VV | 0
204 | 771479001R00 | Řezání dlaždic pro soklíky | m | 46.542 |  | 0 | 5.66 | 263.43 | 99.34 | 4623.48 | 21 | 0 | 0 | 0 | 0 | 0 | 800-771 | RTS 23/ II | RTS 23/ II | 0.154 | 7.17 |  | Práce | Běžná |  |  |  | POL1_
205 | 771575109R00 | Montáž podlah z dlaždic keramických 300 x 300 mm, režných nebo glazovaných, hladkých, kladených do flexibilního tmele | m2 | 74.16 |  | 0 | 183.15 | 13582.4 | 551.85 | 40925.2 | 21 | 0 | 0.00504 | 0.37 | 0 | 0 | 800-771 | RTS 23/ II | RTS 23/ II | 0.978 | 72.53 |  | Práce | Běžná |  |  |  | POL1_7
|  | j20+f20 : | [25 empty] | VV | 0
|  | sp2a : 1,98+28,34+3,59+3,7+3,79+1,69+1,88+1,72+15,57 |  | 62.26 | [23 empty] | VV | 0
|  | sp2b : 1,6 |  | 1.6 | [23 empty] | VV | 0
|  | sp4 : 10,3 |  | 10.3 | [23 empty] | VV | 0
206 | 77191 | Dodávka dlažby | m2 | 96.136 |  | 0 | 0 | 0 | 500 | 48068 | 21 | 0 | 0.0192 | 1.85 | 0 | 0 |  | Vlastní | Indiv | 0 | 0 |  | Práce | Běžná |  |  |  | POL1_1
|  | 73,76*1,1 |  | 81.136 | [23 empty] | VV | 0
|  | 15 |  | 15 | [23 empty] | VV | 0
207 | 771270011RAC | Obklad schodišťových stupňů včetně soklíku do tmele, Dlažba keramická typ: schodovka; bez glazury (UGL); tl. = 9,0 mm; a = 298 mm; b = 298 mm; protiskluznost: R10; povrch: hladký, matný; barva: šedá | m | 5.7 |  | 0 | 635.9 | 3624.63 | 590.1 | 3363.57 | 21 | 0 | 0.01721 | 0.1 | 0 | 0 | AP-PSV | RTS 23/ II | RTS 23/ II | 1.0471 | 5.97 |  | Agregovaná položka | Běžná |  |  |  | POL2_
|  | z dlaždic keramických včetně soklíku výšky 20 cm. | [25 empty] | SPI
|  | 5*1,14 |  | 5.7 | [23 empty] | VV | 0
208 | 998771201R00 | Přesun hmot pro podlahy z dlaždic v objektech výšky do 6 m | % | 1176.4982 |  | 0 | 0 | 0 | 7.2 | 8470.79 | 21 | 0 | 0 | 0 | 0 | 0 | 800-771 | RTS 23/ II | RTS 23/ II | 0 | 0 |  | Přesun hmot | Běžná |  |  |  | POL7_
|  | 50 m vodorovně | [25 empty] | SPI
Díl: | 776 | Podlahy povlakové |  |  |  | 0 |  | 6312.65 |  | 59746.29 |  | 0 |  | 0.02 |  | 0 |  |  |  |  | 26.51 | [6 empty] | DIL
209 | 77601 | Dodávka - podlahovice PVC chemicky odolná | m2 | 44.066 |  | 0 | 0 | 0 | 1000 | 44066 | 21 | 0 | 0 | 0 | 0 | 0 |  | Vlastní | Indiv | 0 | 0 |  | Práce | Běžná |  |  |  | POL1_
|  | 40,06*1,1 |  | 44.066 | [23 empty] | VV | 0
210 | 776520010RAI | Podlahy povlakové pouze položení, podlahovina ve specifikaci, , z pásů, včetně soklíku, bez vyrovnání podkladu, Sokl plastový | m2 | 40.06 |  | 0 | 157.58 | 6312.65 | 391.42 | 15680.29 | 21 | 0 | 0.0004 | 0.02 | 0 | 0 | AP-PSV | RTS 23/ II | RTS 23/ II | 0.66181 | 26.51 |  | Agregovaná položka | Běžná |  |  |  | POL2_
|  | lepení a dodávka podlahoviny z PVC, bez podkladu. Svaření podlahoviny. Dodávka a lepení podlahových soklíků z měkčeného PVC. Pastování a vyleštění podlah. | [25 empty] | SPI |  | lepení a dodávka podlahoviny z PVC, bez podkladu. Svaření podlahoviny. Dodávka a lepení podlahových soklíků z měkčeného PVC. Pastování a vyleštění podlah.
|  | bez vyrovnání podkladu | [25 empty] | POP
|  | j28+f24 : | [25 empty] | VV | 0
|  | sp3a : 18,02+12,67 |  | 30.69 | [23 empty] | VV | 0
|  | sp3b : 9,37 |  | 9.37 | [23 empty] | VV | 0
Díl: | 781 | Obklady keramické |  |  |  | 0 |  | 36173.27 |  | 170478.13 |  | 0 |  | 0.82 |  | 0 |  |  |  |  | 146.33 | [6 empty] | DIL
211 | 781101210R00 | Příprava podkladu pod obklady penetrace podkladu pod obklady, Penetrace epoxidová (EP); funkce: zpevnění povrchu, úprava savosti, adhezní můstek; ředidlo: voda (disperzní) | m2 | 144.6418 |  | 0 | 25.73 | 3721.63 | 28.17 | 4074.56 | 21 | 0 | 0.00021 | 0.03 | 0 | 0 | 800-771 | RTS 23/ II | RTS 23/ II | 0.05 | 7.23 |  | Práce | Běžná |  |  |  | POL1_7
212 | 781475116R00 | Montáž obkladů vnitřních z dlaždic keramických kladených do tmele 300 x 300 mm, , kladených do flexibilního tmele | m2 | 144.6418 |  | 0 | 189.03 | 27341.64 | 542.97 | 78536.16 | 21 | 0 | 0.00524 | 0.76 | 0 | 0 | 800-771 | RTS 23/ II | RTS 23/ II | 0.9584 | 138.62 |  | Práce | Běžná |  |  |  | POL1_7
|  | 1,02 : (1,83+1)*2*2-1,4 |  | 9.92 | [23 empty] | VV | 0
|  | 1,05 : (2,64+0,9+1,8)*2*2-1,4 |  | 19.96 | [23 empty] | VV | 0
|  | 1,06 : (2,08+1,72)*2*2-1,4-1,6*2 |  | 10.6 | [23 empty] | VV | 0
|  | 1,07 : (1,62+1,72)*2*2-1,4-1,6*2 |  | 8.76 | [23 empty] | VV | 0
|  | 1,08 : (0,9+1,73)*2*2-1,4 |  | 9.12 | [23 empty] | VV | 0
|  | 1,09 : (1+1,88)*2*2-1,6 |  | 9.92 | [23 empty] | VV | 0
|  | 1,10 : (1+1,72)*2*2-1,6*2 |  | 7.68 | [23 empty] | VV | 0
|  | 1,13 : (6,882+5,04+5,7)*2,1-1,8 |  | 35.2062 | [23 empty] | VV | 0
|  | 1,14 : 10*2,1*2-2,02*2,11*2 |  | 33.4756 | [23 empty] | VV | 0
213 | 781491001R00 | Lišty k obkladům bez dodávky materiálu | m | 4 |  | 0 | 0 | 0 | 67.7 | 270.8 | 21 | 0 | 0 | 0 | 0 | 0 | 800-771 | RTS 23/ II | RTS 23/ II | 0.12 | 0.48 |  | Práce | Běžná |  |  |  | POL1_
|  | 2*2 |  | 4 | [23 empty] | VV | 0
214 | 78101 | Dodávka obkladu | m2 | 159.106 |  | 0 | 0 | 0 | 500 | 79552.99 | 21 | 0 | 0 | 0 | 0 | 0 |  | Vlastní | Indiv | 0 | 0 |  | Práce | Běžná |  |  |  | POL1_1
|  | 144,6418*1,1 |  | 159.106 | [23 empty] | VV | 0
215 | 55341820R | lišta ukončovací; materiál nerez; tl. 10,00 mm; š = 80,0 mm; l = 2 000 mm; mat | m | 5 |  | 0 | 1022 | 5110 | 0 | 0 | 21 | 0 | 0.006 | 0.03 | 0 | 0 | SPCM | RTS 23/ II | RTS 23/ II | 0 | 0 |  | Specifikace | Běžná |  |  |  | POL3_
216 | 998781201R00 | Přesun hmot pro obklady keramické v objektech výšky do 6 m | % | 1986.0778 |  | 0 | 0 | 0 | 4.05 | 8043.62 | 21 | 0 | 0 | 0 | 0 | 0 | 800-771 | RTS 23/ II | RTS 23/ II | 0 | 0 |  | Přesun hmot | Běžná |  |  |  | POL7_
Díl: | 784 | Malby |  |  |  | 0 |  | 17119.12 |  | 105598.11 |  | 0 |  | 0.32 |  | 0 |  |  |  |  | 187.19 | [6 empty] | DIL
217 | 784191101R00 | Příprava povrchu Penetrace (napouštění) podkladu disperzní, jednonásobná, Penetrace akrylátová; funkce: zpevnění povrchu, úprava savosti; ředidlo: voda (disperzní) | m2 | 1392.9311 |  | 0 | 5.59 | 7786.48 | 18.31 | 25504.57 | 21 | 0 | 7e-05 | 0.1 | 0 | 0 | 800-784 | RTS 23/ II | RTS 23/ II | 0.03248 | 45.24 |  | Práce | Běžná |  |  |  | POL1_
|  | h03 : 1392,9311 |  | 1392.9311 | [23 empty] | VV | 0
218 | 784195212R00 | Malby z malířských směsí otěruvzdorných, , bělost 82 %, dvojnásobné | m2 | 1392.9311 |  | 0 | 6.7 | 9332.64 | 57.5 | 80093.54 | 21 | 0 | 0.00016 | 0.22 | 0 | 0 | 800-784 | RTS 23/ II | RTS 23/ II | 0.10191 | 141.95 |  | Práce | Běžná |  |  |  | POL1_7
|  | H09 : 559,3788+477,7325 |  | 1037.1113 | [23 empty] | VV | 0
|  | 41,355+2,47+311,9948 |  | 355.8198 | [23 empty] | VV | 0
Díl: | D96 | Přesuny suti a vybouraných hmot |  |  |  | 0 |  | 0 |  | 483564.37 |  | 0 |  | 0 |  | 0 |  |  |  |  | 189.33 | [6 empty] | DIL
219 | 979081111R00 | Odvoz suti a vybouraných hmot na skládku do 1 km | t | 386.3878 |  | 0 | 0 | 0 | 271.5 | 104904.3 | 21 | 0 | 0 | 0 | 0 | 0 | 801-3 | RTS 23/ II | RTS 23/ II | 0.49 | 189.33 |  | Přesun suti | Běžná |  |  |  | POL8_
|  | Včetně naložení na dopravní prostředek a složení na skládku, bez poplatku za skládku. | [25 empty] | POP
220 | 979081121R00 | Odvoz suti a vybouraných hmot na skládku příplatek za každý další 1 km | t | 5409.4296 |  | 0 | 0 | 0 | 25 | 135235.74 | 21 | 0 | 0 | 0 | 0 | 0 | 801-3 | RTS 23/ II | RTS 23/ II | 0 | 0 |  | Přesun suti | Běžná |  |  |  | POL8_
221 | 979999987R00 | Poplatek za skládku za recyklaci, směsi suti betonu, cihel, tašek a keramiky, kusovost nad 1600 cm2, skupina 17 01 07 z Katalogu odpadů | t | 386.3878 |  | 0 | 0 | 0 | 630 | 243424.33 | 21 | 0 | 0 | 0 | 0 | 0 | 801-3 | RTS 23/ II | RTS 23/ II | 0 | 0 |  | Přesun suti | Běžná |  |  |  | POL8_
[26 empty] | 15 | 21 | DPH
| Celkem |  |  |  |  | 0 | [19 empty] | 0 | 0 | SUM
END
Note on S6: Jedná se o informaci, zda se jedná o položku, která je do rozpočtu zadána z cenové soustavy RTS, nebo vlastní.
Note on T6: Jedná se o název CÚ, která je zadána u položky rozpočtu

## VzorPolozky (7) (hidden)
Položkový rozpočet
S:
O:
R:

## VzorPolozky (8) (hidden)
Položkový rozpočet
S:
O:
R:

## D.104.04
[9 empty] | >> skryté sloupce << | [10 empty] | {6e53207c-e450-4002-990e-09910ab3d8cd}
2
| KRYCÍ LIST SOUPISU PRACÍ | [8 empty] | v --- níže se nacházejí doplnkové a pomocné údaje k sestavám --- v | [9 empty] | False
Stavba:
CTIV Kyjov - SO04 Autoservis
Objekt:
D.104.04 - Zdravotně_technické_instalace
| KSO: |  |  |  |  | CC-CZ:
| Místo: |  |  |  |  | Datum: | 2024-08-13
| Zadavatel: |  |  |  |  | IČ:
DIČ:
| Uchazeč: |  |  |  |  | IČ: | Vyplň údaj
|  | Vyplň údaj |  |  |  | DIČ: | Vyplň údaj
| Projektant: |  |  |  |  | IČ:
DIČ:
| Zpracovatel: |  |  |  |  | IČ:
DIČ:
Poznámka:
| Cena bez DPH | [5 empty] | 0
|  |  | Základ daně |  |  | Sazba daně | Výše daně
| DPH | základní | 0 |  |  | 21% | 0
|  | snížená | 0 |  |  | 12% | 0
|  | zákl. přenesená | 0 |  |  | 21% | 0
|  | sníž. přenesená | 0 |  |  | 12% | 0
|  | nulová | 0 |  |  | 0% | 0
| Cena s DPH |  |  | v | CZK |  | 0
| Projektant |  |  | Zpracovatel
| Datum a podpis: |  | Razítko | Datum a podpis: |  |  | Razítko
| Objednavatel |  |  | Uchazeč
| Datum a podpis: |  | Razítko | Datum a podpis: |  |  | Razítko
REKAPITULACE ČLENĚNÍ SOUPISU PRACÍ
Stavba:
CTIV Kyjov - SO04 Autoservis
Objekt:
D.104.04 - Zdravotně_technické_instalace
Místo: | [5 empty] | Datum: | 2024-08-13
Zadavatel: | [5 empty] | Projektant:
Uchazeč: |  |  | Vyplň údaj |  |  | Zpracovatel:
Kód dílu - Popis | [6 empty] | Cena celkem [CZK]
Náklady ze soupisu prací | [6 empty] | 0 | [13 empty] | -1
| HSV - Práce a dodávky HSV | [5 empty] | 0
| 1 - Zemní práce | [5 empty] | 0
| 3 - Svislé a kompletní konstrukce | [5 empty] | 0
| 6 - Úpravy povrchů, podlahy a osazování výplní | [5 empty] | 0
| 9 - Ostatní konstrukce a práce, bourání | [5 empty] | 0
| 997 - Přesun sutě | [5 empty] | 0
| PSV - Práce a dodávky PSV | [5 empty] | 0
| 713 - Izolace tepelné | [5 empty] | 0
| 721 - Zdravotechnika - vnitřní kanalizace | [5 empty] | 0
| 722 - Zdravotechnika - vnitřní vodovod | [5 empty] | 0
| 725 - Zdravotechnika - zařizovací předměty | [5 empty] | 0
| 726 - Zdravotechnika - předstěnové instalace | [5 empty] | 0
SOUPIS PRACÍ
Stavba:
CTIV Kyjov - SO04 Autoservis
Objekt:
D.104.04 - Zdravotně_technické_instalace
Místo: | [5 empty] | Datum: | 2024-08-13
Zadavatel: | [5 empty] | Projektant:
Uchazeč: |  |  | Vyplň údaj |  |  | Zpracovatel:
PČ | Typ | Kód | Popis | MJ | Množství | J.cena [CZK] | Cena celkem [CZK] | Cenová soustava |  |  | DPH | J. Nh [h] | Nh celkem [h] | J. hmotnost [t] | Hmotnost celkem [t] | J. suť [t] | Suť Celkem [t] | Dodavatel
Náklady soupisu celkem | [6 empty] | 0 | [5 empty] | 0 |  | 11.2036 |  | 18.446 |  |  | D | -1 | [7 empty] | 0
| D | HSV | Práce a dodávky HSV |  |  |  | 0 | [5 empty] | 0 |  | 9.7516 |  | 18.446 |  | 1 | D | 0 | ROZPOCET | [6 empty] | 0
| D | 1 | Zemní práce |  |  |  | 0 | [5 empty] | 0 |  | 0 |  | 0 |  | 1 | D | 1 | ROZPOCET | [6 empty] | 0
83 | K | 132212131 | Hloubení nezapažených rýh šířky do 800 mm v soudržných horninách třídy těžitelnosti I skupiny 3 ručně | m3 | 1 |  | 0 | CS ÚRS 2023 01 |  |  | základní |  | 0 | 0 | 0 | 0 | 0 |  | 4 | K | 2 | ROZPOCET | 0 | 0 | 0 | 0 | 0 | 1 | 0 | 4 | 959316649
84 | K | 174112102 | Zásyp v uzavřených prostorech do 30 m3 sypaninou se zhutněním při překopech inženýrských sítí ručně | m3 | 1 |  | 0 | CS ÚRS 2023 01 |  |  | základní |  | 0 | 0 | 0 | 0 | 0 |  | 4 | K | 2 | ROZPOCET | 0 | 0 | 0 | 0 | 0 | 1 | 0 | 4 | 622012690
| D | 3 | Svislé a kompletní konstrukce |  |  |  | 0 | [5 empty] | 0 |  | 5.7071 |  | 0 |  | 1 | D | 1 | ROZPOCET | [6 empty] | 0
3 | K | 346244371 | Zazdívka o tl 140 mm rýh, nik nebo kapes z cihel pálených | m2 | 22.5 |  | 0 | CS ÚRS 2022 01 |  |  | základní |  | 0 | 0.25365 | 5.7071 | 0 | 0 |  | 4 | K | 2 | ROZPOCET | 0 | 0 | 0 | 0 | 0 | 1 | 0 | 4 | -744016753
| D | 6 | Úpravy povrchů, podlahy a osazování výplní |  |  |  | 0 | [5 empty] | 0 |  | 4.0445 |  | 0 |  | 1 | D | 1 | ROZPOCET | [6 empty] | 0
4 | K | 612135101 | Hrubá výplň rýh ve stěnách maltou jakékoli šířky rýhy | m2 | 57 |  | 0 | CS ÚRS 2022 01 |  |  | základní |  | 0 | 0.04 | 2.28 | 0 | 0 |  | 4 | K | 2 | ROZPOCET | 0 | 0 | 0 | 0 | 0 | 1 | 0 | 4 | 1086018949
5 | K | 612321141 | Vápenocementová omítka štuková dvouvrstvá vnitřních stěn nanášená ručně | m2 | 96 |  | 0 | CS ÚRS 2022 01 |  |  | základní |  | 0 | 0.01838 | 1.7645 | 0 | 0 |  | 4 | K | 2 | ROZPOCET | 0 | 0 | 0 | 0 | 0 | 1 | 0 | 4 | -776239978
| D | 9 | Ostatní konstrukce a práce, bourání |  |  |  | 0 | [5 empty] | 0 |  | 0 |  | 18.446 |  | 1 | D | 1 | ROZPOCET | [6 empty] | 0
7 | K | 971042341 | Vybourání otvorů v betonových příčkách a zdech pl do 0,09 m2 tl do 300 mm | kus | 10 |  | 0 | CS ÚRS 2023 01 |  |  | základní |  | 0 | 0 | 0 | 0.059 | 0.59 |  | 4 | K | 2 | ROZPOCET | 0 | 0 | 0 | 0 | 0 | 1 | 0 | 4 | -1872575183
8 | K | 974031153 | Vysekání rýh ve zdivu cihelném hl do 100 mm š do 100 mm | m | 317 |  | 0 | CS ÚRS 2022 01 |  |  | základní |  | 0 | 0 | 0 | 0.018 | 5.706 |  | 4 | K | 2 | ROZPOCET | 0 | 0 | 0 | 0 | 0 | 1 | 0 | 4 | 1101971341
9 | K | 974031387 | Vysekání rýh ve zdivu cihelném pro komínové nebo ventilační průduchy hl do 300 mm š do 300 mm | m | 75 |  | 0 | CS ÚRS 2022 01 |  |  | základní |  | 0 | 0 | 0 | 0.162 | 12.15 |  | 4 | K | 2 | ROZPOCET | 0 | 0 | 0 | 0 | 0 | 1 | 0 | 4 | 1458037978
| D | 997 | Přesun sutě |  |  |  | 0 | [5 empty] | 0 |  | 0 |  | 0 |  | 1 | D | 1 | ROZPOCET | [6 empty] | 0
10 | K | 997002611 | Nakládání suti a vybouraných hmot | t | 24.8 |  | 0 | CS ÚRS 2022 01 |  |  | základní |  | 0 | 0 | 0 | 0 | 0 |  | 4 | K | 2 | ROZPOCET | 0 | 0 | 0 | 0 | 0 | 1 | 0 | 4 | 2105402338
11 | K | 997013154 | Vnitrostaveništní doprava suti a vybouraných hmot pro budovy v přes 12 do 15 m s omezením mechanizace | t | 24.8 |  | 0 | CS ÚRS 2023 01 |  |  | základní |  | 0 | 0 | 0 | 0 | 0 |  | 4 | K | 2 | ROZPOCET | 0 | 0 | 0 | 0 | 0 | 1 | 0 | 4 | -664704995
12 | K | 997013219 | Příplatek k vnitrostaveništní dopravě suti a vybouraných hmot za zvětšenou dopravu suti ZKD 10 m | t | 99.2 |  | 0 | CS ÚRS 2023 01 |  |  | základní |  | 0 | 0 | 0 | 0 | 0 |  | 4 | K | 2 | ROZPOCET | 0 | 0 | 0 | 0 | 0 | 1 | 0 | 4 | 1207727248
13 | K | 997013501 | Odvoz suti a vybouraných hmot na skládku nebo meziskládku do 1 km se složením | t | 24.8 |  | 0 | CS ÚRS 2022 01 |  |  | základní |  | 0 | 0 | 0 | 0 | 0 |  | 4 | K | 2 | ROZPOCET | 0 | 0 | 0 | 0 | 0 | 1 | 0 | 4 | 1426369841
14 | K | 997013509 | Příplatek k odvozu suti a vybouraných hmot na skládku ZKD 1 km přes 1 km | t | 744 |  | 0 | CS ÚRS 2022 01 |  |  | základní |  | 0 | 0 | 0 | 0 | 0 |  | 4 | K | 2 | ROZPOCET | 0 | 0 | 0 | 0 | 0 | 1 | 0 | 4 | -659264552
15 | K | 99710-0 | Poplatek za skládku suti - směs betonu,cihel,dřeva | t | 24.8 |  | 0 |  |  |  | základní |  | 0 | 0 | 0 | 0 | 0 |  | 4 | K | 2 | ROZPOCET | 0 | 0 | 0 | 0 | 0 | 1 | 0 | 4 | -753615692
| D | PSV | Práce a dodávky PSV |  |  |  | 0 | [5 empty] | 0 |  | 1.452 |  | 0 |  | 2 | D | 0 | ROZPOCET | [6 empty] | 0
| D | 713 | Izolace tepelné |  |  |  | 0 | [5 empty] | 0 |  | 0.108 |  | 0 |  | 2 | D | 1 | ROZPOCET | [6 empty] | 0
16 | K | 713491151 | Montáž tepelné izolace ukončení líce Al ukončovací páskou s přelepením | m2 | 60 |  | 0 | CS ÚRS 2023 01 |  |  | základní |  | 0 | 0 | 0 | 0 | 0 |  | 16 | K | 2 | ROZPOCET | 0 | 0 | 0 | 0 | 0 | 1 | 0 | 16 | -1734597189
17 | M | 63154001 | páska samolepící hliníková š 50mm dl 50m | m | 1200 |  | 0 | CS ÚRS 2023 01 |  |  | základní |  | 0 | 9e-05 | 0.108 | 0 | 0 |  | 32 | M | 2 | ROZPOCET | 0 | 0 | 0 | 0 | 0 | 1 | 0 | 16 | 2079334629
| D | 721 | Zdravotechnika - vnitřní kanalizace |  |  |  | 0 | [5 empty] | 0 |  | 0.26853 |  | 0 |  | 2 | D | 1 | ROZPOCET | [6 empty] | 0
18 | K | 7211-01 | Jednoduchá odbočka 125/125-45° PVC-KG, D+M | ks | 4 |  | 0 |  |  |  | základní |  | 0 | 0 | 0 | 0 | 0 |  | 16 | K | 2 | ROZPOCET | 0 | 0 | 0 | 0 | 0 | 1 | 0 | 16 | 637149318
19 | K | 7211-02 | Oblouk 125-45° PVC-KG, D+M | ks | 46 |  | 0 |  |  |  | základní |  | 0 | 0 | 0 | 0 | 0 |  | 16 | K | 2 | ROZPOCET | 0 | 0 | 0 | 0 | 0 | 1 | 0 | 16 | 438991867
20 | K | 7211-04 | Koleno 50-45° polypropylen HT, D+M | ks | 36 |  | 0 |  |  |  | základní |  | 0 | 0 | 0 | 0 | 0 |  | 16 | K | 2 | ROZPOCET | 0 | 0 | 0 | 0 | 0 | 1 | 0 | 16 | 1721695242
21 | K | 7211-05 | Jednoduchá odbočka 50/50-45° polypropylen HT, D+M | ks | 5 |  | 0 |  |  |  | základní |  | 0 | 0 | 0 | 0 | 0 |  | 16 | K | 2 | ROZPOCET | 0 | 0 | 0 | 0 | 0 | 1 | 0 | 16 | 908755806
22 | K | 7211-07 | Koleno 110-45° polypropylen HT, D+M | ks | 4 |  | 0 |  |  |  | základní |  | 0 | 0 | 0 | 0 | 0 |  | 16 | K | 2 | ROZPOCET | 0 | 0 | 0 | 0 | 0 | 1 | 0 | 16 | -1863919564
87 | K | 721173315 | Potrubí kanalizační z PVC SN 8 dešťové DN 110 | m | 24 |  | 0 | CS ÚRS 2023 02 |  |  | základní |  | 0 | 0.00168 | 0.04032 | 0 | 0 |  | 16 | K | 2 | ROZPOCET | 0 | 0 | 0 | 0 | 0 | 1 | 0 | 16 | 513413020
88 | K | 721173402 | Potrubí kanalizační z PVC SN 8 svodné DN 125 | m | 24 |  | 0 | CS ÚRS 2023 01 |  |  | základní |  | 0 | 0.00744 | 0.17856 | 0 | 0 |  | 16 | K | 2 | ROZPOCET | 0 | 0 | 0 | 0 | 0 | 1 | 0 | 16 | 1443676071
104 | K | 721211422 | Vpusť podlahová se svislým odtokem DN 50/75/110 mřížka nerez 138x138 | kus | 3 |  | 0 | CS ÚRS 2023 02 |  |  | základní |  | 0 | 0.00148 | 0.00444 | 0 | 0 |  | 4 | K | 2 | ROZPOCET | 0 | 0 | 0 | 0 | 0 | 1 | 0 | 4 | 1796269821
86 | K | 721233112 | Střešní vtok polypropylen PP pro ploché střechy svislý odtok DN 110 | kus | 4 |  | 0 | CS ÚRS 2023 02 |  |  | základní |  | 0 | 0.00212 | 0.00848 | 0 | 0 |  | 16 | K | 2 | ROZPOCET | 0 | 0 | 0 | 0 | 0 | 1 | 0 | 16 | 430253906
95 | K | 721290111 | Zkouška těsnosti potrubí kanalizace vodou DN do 125 | m | 155 |  | 0 | CS ÚRS 2023 02 |  |  | základní |  | 0 | 0 | 0 | 0 | 0 |  | 16 | K | 2 | ROZPOCET | 0 | 0 | 0 | 0 | 0 | 1 | 0 | 16 | 450189506
85 | K | 777 | Potrubí kanalizační z PVC SN 8 svodné splaškové DN 125 | m | 80 |  | 0 |  |  |  | základní |  | 0 | 0 | 0 | 0 | 0 |  | 16 | K | 2 | ROZPOCET | 0 | 0 | 0 | 0 | 0 | 1 | 0 | 16 | -181611623
27 | K | 721174025 | Potrubí kanalizační z PP odpadní DN 110 | m | 3 |  | 0 | CS ÚRS 2023 01 |  |  | základní |  | 0 | 0.00201 | 0.00603 | 0 | 0 |  | 16 | K | 2 | ROZPOCET | 0 | 0 | 0 | 0 | 0 | 1 | 0 | 16 | -795430579
28 | K | 721174043 | Potrubí kanalizační z PP připojovací DN 50 | m | 12 |  | 0 | CS ÚRS 2023 01 |  |  | základní |  | 0 | 0.00048 | 0.00576 | 0 | 0 |  | 16 | K | 2 | ROZPOCET | 0 | 0 | 0 | 0 | 0 | 1 | 0 | 16 | -1862150411
29 | K | 721174043a | Potrubí kanalizační z PP připojovací DN 50 | m | 12 |  | 0 |  |  |  | základní |  | 0 | 0.00048 | 0.00576 | 0 | 0 |  | 16 | K | 2 | ROZPOCET | 0 | 0 | 0 | 0 | 0 | 1 | 0 | 16 | 1010744411
30 | K | 721194105 | Vyvedení a upevnění odpadních výpustek DN 50 | kus | 10 |  | 0 | CS ÚRS 2022 01 |  |  | základní |  | 0 | 0 | 0 | 0 | 0 |  | 16 | K | 2 | ROZPOCET | 0 | 0 | 0 | 0 | 0 | 1 | 0 | 16 | -259698091
31 | K | 721194109 | Vyvedení a upevnění odpadních výpustek DN 110 | kus | 3 |  | 0 | CS ÚRS 2022 01 |  |  | základní |  | 0 | 0 | 0 | 0 | 0 |  | 16 | K | 2 | ROZPOCET | 0 | 0 | 0 | 0 | 0 | 1 | 0 | 16 | -1675089578
89 | K | 721212125 | Odtokový sprchový žlab délky 900 mm s krycím roštem a zápachovou uzávěrkou | kus | 2 |  | 0 | CS ÚRS 2023 02 |  |  | základní |  | 0 | 0.00595 | 0.0119 | 0 | 0 |  | 16 | K | 2 | ROZPOCET | 0 | 0 | 0 | 0 | 0 | 1 | 0 | 16 | -665395384
78 | M | 55145002 | kompletní sprchový set 050/1,0 | sada | 2 |  | 0 | CS ÚRS 2023 01 |  |  | základní |  | 0 | 0.0021 | 0.0042 | 0 | 0 |  | 32 | M | 2 | ROZPOCET | 0 | 0 | 0 | 0 | 0 | 1 | 0 | 16 | -1764683259
82 | K | 721211421 | Vpusť podlahová se svislým odtokem DN 50/75/110 mřížka nerez 115x115 | kus | 2 |  | 0 | CS ÚRS 2023 02 |  |  | základní |  | 0 | 0.00101 | 0.00202 | 0 | 0 |  | 16 | K | 2 | ROZPOCET | 0 | 0 | 0 | 0 | 0 | 1 | 0 | 16 | -1195576405
79 | K | 721273151 | Hlavice ventilační polypropylen PP DN 50 | kus | 6 |  | 0 | CS ÚRS 2023 02 |  |  | základní |  | 0 | 8e-05 | 0.00048 | 0 | 0 |  | 16 | K | 2 | ROZPOCET | 0 | 0 | 0 | 0 | 0 | 1 | 0 | 16 | 857924174
33 | K | 721273153 | Hlavice ventilační polypropylen PP DN 110 | kus | 2 |  | 0 | CS ÚRS 2023 01 |  |  | základní |  | 0 | 0.00029 | 0.00058 | 0 | 0 |  | 16 | K | 2 | ROZPOCET | 0 | 0 | 0 | 0 | 0 | 1 | 0 | 16 | 2140702378
34 | K | 998721102 | Přesun hmot tonážní pro vnitřní kanalizace v objektech v přes 6 do 12 m | t | 0.264 |  | 0 | CS ÚRS 2023 01 |  |  | základní |  | 0 | 0 | 0 | 0 | 0 |  | 16 | K | 2 | ROZPOCET | 0 | 0 | 0 | 0 | 0 | 1 | 0 | 16 | -1570209915
| D | 722 | Zdravotechnika - vnitřní vodovod |  |  |  | 0 | [5 empty] | 0 |  | 0.84282 |  | 0 |  | 2 | D | 1 | ROZPOCET | [6 empty] | 0
93 | K | 722130106 | Potrubí pro zavodněný systém ocelové hladké pozinkované spojované lisováním D 42x1,5 mm | m | 42 |  | 0 | CS ÚRS 2023 02 |  |  | základní |  | 0 | 0.00175 | 0.0735 | 0 | 0 |  | 16 | K | 2 | ROZPOCET | 0 | 0 | 0 | 0 | 0 | 1 | 0 | 16 | -579067767
39 | K | 722174022 | Potrubí vodovodní plastové PPR svar polyfúze PN 20 D 20x3,4 mm | m | 150 |  | 0 | CS ÚRS 2023 01 |  |  | základní |  | 0 | 0.00098 | 0.147 | 0 | 0 |  | 16 | K | 2 | ROZPOCET | 0 | 0 | 0 | 0 | 0 | 1 | 0 | 16 | -967452149
40 | K | 722174023 | Potrubí vodovodní plastové PPR svar polyfúze PN 20 D 25x4,2 mm | m | 20 |  | 0 | CS ÚRS 2023 01 |  |  | základní |  | 0 | 0.00126 | 0.0252 | 0 | 0 |  | 16 | K | 2 | ROZPOCET | 0 | 0 | 0 | 0 | 0 | 1 | 0 | 16 | -283153187
41 | K | 722174024 | Potrubí vodovodní plastové PPR svar polyfúze PN 20 D 32x5,4 mm | m | 12 |  | 0 | CS ÚRS 2023 01 |  |  | základní |  | 0 | 0.00153 | 0.01836 | 0 | 0 |  | 16 | K | 2 | ROZPOCET | 0 | 0 | 0 | 0 | 0 | 1 | 0 | 16 | -426864115
42 | K | 722174025 | Potrubí vodovodní plastové PPR svar polyfúze PN 20 D 40x6,7 mm | m | 40 |  | 0 | CS ÚRS 2023 01 |  |  | základní |  | 0 | 0.00284 | 0.1136 | 0 | 0 |  | 16 | K | 2 | ROZPOCET | 0 | 0 | 0 | 0 | 0 | 1 | 0 | 16 | 456340632
75 | K | 722174026 | Potrubí vodovodní plastové PPR svar polyfúze PN 20 D 50x8,4 mm | m | 100 |  | 0 | CS ÚRS 2023 02 |  |  | základní |  | 0 | 0.00373 | 0.373 | 0 | 0 |  | 16 | K | 2 | ROZPOCET | 0 | 0 | 0 | 0 | 0 | 1 | 0 | 16 | -1354665542
43 | K | 722181231 | Ochrana vodovodního potrubí přilepenými termoizolačními trubicemi z PE tl přes 9 do 13 mm DN do 22 mm | m | 192 |  | 0 | CS ÚRS 2023 01 |  |  | základní |  | 0 | 7e-05 | 0.01344 | 0 | 0 |  | 16 | K | 2 | ROZPOCET | 0 | 0 | 0 | 0 | 0 | 1 | 0 | 16 | -1401125276
44 | K | 722181232 | Ochrana vodovodního potrubí přilepenými termoizolačními trubicemi z PE tl přes 9 do 13 mm DN přes 22 do 45 mm | m | 128 |  | 0 | CS ÚRS 2023 01 |  |  | základní |  | 0 | 9e-05 | 0.01152 | 0 | 0 |  | 16 | K | 2 | ROZPOCET | 0 | 0 | 0 | 0 | 0 | 1 | 0 | 16 | -634566583
76 | K | 722181233 | Ochrana vodovodního potrubí přilepenými termoizolačními trubicemi z PE tl přes 9 do 13 mm DN přes 45 do 63 mm | m | 8 |  | 0 | CS ÚRS 2023 02 |  |  | základní |  | 0 | 0.00012 | 0.00096 | 0 | 0 |  | 16 | K | 2 | ROZPOCET | 0 | 0 | 0 | 0 | 0 | 1 | 0 | 16 | 1143597021
6 | K | 892241111 | Tlaková zkouška vodou potrubí DN do 80 | m | 364 |  | 0 | CS ÚRS 2023 01 |  |  | základní |  | 0 | 0 | 0 | 0 | 0 |  | 4 | K | 2 | ROZPOCET | 0 | 0 | 0 | 0 | 0 | 1 | 0 | 4 | -1489133787
45 | K | 722190401 | Vyvedení a upevnění výpustku DN do 25 | kus | 30 |  | 0 | CS ÚRS 2023 01 |  |  | základní |  | 0 | 0 | 0 | 0 | 0 |  | 16 | K | 2 | ROZPOCET | 0 | 0 | 0 | 0 | 0 | 1 | 0 | 16 | 1782305490
46 | K | 722190901 | Uzavření nebo otevření vodovodního potrubí při opravách | kus | 2 |  | 0 | CS ÚRS 2023 01 |  |  | základní |  | 0 | 0 | 0 | 0 | 0 |  | 16 | K | 2 | ROZPOCET | 0 | 0 | 0 | 0 | 0 | 1 | 0 | 16 | 914908039
48 | K | 722232064 | Kohout kulový přímý G 5/4" PN 42 do 185°C vnitřní závit s vypouštěním | kus | 34 |  | 0 | CS ÚRS 2023 01 |  |  | základní |  | 0 | 0.0008 | 0.0272 | 0 | 0 |  | 16 | K | 2 | ROZPOCET | 0 | 0 | 0 | 0 | 0 | 1 | 0 | 16 | 1832477225
99 | K | 72222-1 | Termostatický cirkulační ventil DN20, rozsah teploty 37-65°C | kus | 2 |  | 0 |  |  |  | základní |  | 0 | 0 | 0 | 0 | 0 |  | 16 | K | 2 | ROZPOCET | 0 | 0 | 0 | 0 | 0 | 1 | 0 | 16 | -192541524
80 | K | 722240101 | Ventily plastové PPR přímé DN 20 | kus | 2 |  | 0 | CS ÚRS 2023 02 |  |  | základní |  | 0 | 0.00076 | 0.00152 | 0 | 0 |  | 16 | K | 2 | ROZPOCET | 0 | 0 | 0 | 0 | 0 | 1 | 0 | 16 | 522543602
92 | K | 722240104 | Ventily plastové PPR přímé DN 40 | kus | 2 |  | 0 | CS ÚRS 2023 02 |  |  | základní |  | 0 | 0.00188 | 0.00376 | 0 | 0 |  | 16 | K | 2 | ROZPOCET | 0 | 0 | 0 | 0 | 0 | 1 | 0 | 16 | 758421515
91 | K | 722240105 | Ventily plastové PPR přímé DN 50 | kus | 2 |  | 0 | CS ÚRS 2023 02 |  |  | základní |  | 0 | 0.00228 | 0.00456 | 0 | 0 |  | 16 | K | 2 | ROZPOCET | 0 | 0 | 0 | 0 | 0 | 1 | 0 | 16 | -1127481613
94 | K | 722250133 | Hydrantový systém s tvarově stálou hadicí D 25 x 30 m celoplechový | soubor | 1 |  | 0 | CS ÚRS 2023 02 |  |  | základní |  | 0 | 0.0292 | 0.0292 | 0 | 0 |  | 16 | K | 2 | ROZPOCET | 0 | 0 | 0 | 0 | 0 | 1 | 0 | 16 | 2101282098
49 | K | 998722102 | Přesun hmot tonážní pro vnitřní vodovod v objektech v přes 6 do 12 m | t | 0.843 |  | 0 | CS ÚRS 2023 01 |  |  | základní |  | 0 | 0 | 0 | 0 | 0 |  | 16 | K | 2 | ROZPOCET | 0 | 0 | 0 | 0 | 0 | 1 | 0 | 16 | 592743761
| D | 725 | Zdravotechnika - zařizovací předměty |  |  |  | 0 | [5 empty] | 0 |  | 0.19938 |  | 0 |  | 2 | D | 1 | ROZPOCET | [6 empty] | 0
50 | K | 7211-12 | Čistící t-kus DN 110, D+M | ks | 5 |  | 0 |  |  |  | základní |  | 0 | 0 | 0 | 0 | 0 |  | 16 | K | 2 | ROZPOCET | 0 | 0 | 0 | 0 | 0 | 1 | 0 | 16 | -1764161839
54 | K | 725119125 | Montáž klozetových mís závěsných na nosné stěny | kus | 2 |  | 0 | CS ÚRS 2023 01 |  |  | základní |  | 0 | 0.00119 | 0.00238 | 0 | 0 |  | 16 | K | 2 | ROZPOCET | 0 | 0 | 0 | 0 | 0 | 1 | 0 | 16 | -1352898867
56 | M | 64236031 | klozet keramický bílý závěsný hluboké splachování 530x360x350mm | kus | 2 |  | 0 | CS ÚRS 2023 01 |  |  | základní |  | 0 | 0.015 | 0.03 | 0 | 0 |  | 32 | M | 2 | ROZPOCET | 0 | 0 | 0 | 0 | 0 | 1 | 0 | 16 | -874051550
57 | K | 725119131 | Montáž klozetových sedátek standardních | kus | 2 |  | 0 | CS ÚRS 2023 01 |  |  | základní |  | 0 | 0 | 0 | 0 | 0 |  | 16 | K | 2 | ROZPOCET | 0 | 0 | 0 | 0 | 0 | 1 | 0 | 16 | 1142763059
58 | M | 55167394 | sedátko klozetové duroplastové bílé antibakteriální | kus | 2 |  | 0 | CS ÚRS 2023 01 |  |  | základní |  | 0 | 0.00128 | 0.00256 | 0 | 0 |  | 32 | M | 2 | ROZPOCET | 0 | 0 | 0 | 0 | 0 | 1 | 0 | 16 | 610245105
59 | K | 725121521 | Pisoárový záchodek automatický s infračerveným senzorem | soubor | 2 |  | 0 | CS ÚRS 2023 01 |  |  | základní |  | 0 | 0.01608 | 0.03216 | 0 | 0 |  | 16 | K | 2 | ROZPOCET | 0 | 0 | 0 | 0 | 0 | 1 | 0 | 16 | 478436991
61 | K | 725211602 | Umyvadlo keramické bílé šířky 550 mm bez krytu na sifon připevněné na stěnu šrouby | soubor | 6 |  | 0 | CS ÚRS 2023 01 |  |  | základní |  | 0 | 0.01497 | 0.08982 | 0 | 0 |  | 16 | K | 2 | ROZPOCET | 0 | 0 | 0 | 0 | 0 | 1 | 0 | 16 | 2056095677
65 | K | 725319111 | Montáž dřezu ostatních typů | soubor | 3 |  | 0 | CS ÚRS 2023 01 |  |  | základní |  | 0 | 0.00043 | 0.00129 | 0 | 0 |  | 16 | K | 2 | ROZPOCET | 0 | 0 | 0 | 0 | 0 | 1 | 0 | 16 | -324509071
90 | M | 552 | dřez nerez nástěnný matný 600x470 mm | kus | 3 |  | 0 |  |  |  | základní |  | 0 | 0 | 0 | 0 | 0 |  | 32 | M | 2 | ROZPOCET | 0 | 0 | 0 | 0 | 0 | 1 | 0 | 16 | -1595243744
67 | K | 725331211 | Výlevka bez výtokových armatur nerezová připevněná na zeď konzolou 450x550x300 mm | soubor | 1 |  | 0 | CS ÚRS 2023 01 |  |  | základní |  | 0 | 0.01869 | 0.01869 | 0 | 0 |  | 16 | K | 2 | ROZPOCET | 0 | 0 | 0 | 0 | 0 | 1 | 0 | 16 | 728837288
100 | K | 725-2 | Sifon pro dřez, materiál plast, barva bílá D+M | kus | 3 |  | 0 |  |  |  | základní |  | 0 | 0 | 0 | 0 | 0 |  | 16 | K | 2 | ROZPOCET | 0 | 0 | 0 | 0 | 0 | 1 | 0 | 16 | -432625753
101 | K | 725-3 | Sifon pro umyvadlo, materiál kov, barva chrom D+M | kus | 6 |  | 0 |  |  |  | základní |  | 0 | 0 | 0 | 0 | 0 |  | 16 | K | 2 | ROZPOCET | 0 | 0 | 0 | 0 | 0 | 1 | 0 | 16 | 1795237266
103 | K | 725-4 | Zástěna sprchová polorámová skleněná tl. 6 mm dveře otvíravé dvoukřídlové, vstup z přední strany, 900x900 mm | kus | 2 |  | 0 |  |  |  | základní |  | 0 | 0 | 0 | 0 | 0 |  | 16 | K | 2 | ROZPOCET | 0 | 0 | 0 | 0 | 0 | 1 | 0 | 16 | -750401520
102 | K | 725813111 | Ventil rohový bez připojovací trubičky nebo flexi hadičky G 1/2" | soubor | 18 |  | 0 | CS ÚRS 2023 02 |  |  | základní |  | 0 | 0.00024 | 0.00432 | 0 | 0 |  | 16 | K | 2 | ROZPOCET | 0 | 0 | 0 | 0 | 0 | 1 | 0 | 16 | 1009117987
96 | K | 725821312 | Baterie dřezová nástěnná páková s otáčivým kulatým ústím a délkou ramínka 300 mm | soubor | 1 |  | 0 | CS ÚRS 2023 02 |  |  | základní |  | 0 | 0.00172 | 0.00172 | 0 | 0 |  | 16 | K | 2 | ROZPOCET | 0 | 0 | 0 | 0 | 0 | 1 | 0 | 16 | 1973341607
69 | K | 725821325 | Baterie dřezová stojánková páková s otáčivým kulatým ústím a délkou ramínka 220 mm | soubor | 3 |  | 0 | CS ÚRS 2023 01 |  |  | základní |  | 0 | 0.0018 | 0.0054 | 0 | 0 |  | 16 | K | 2 | ROZPOCET | 0 | 0 | 0 | 0 | 0 | 1 | 0 | 16 | 694860374
97 | K | 725822613 | Baterie umyvadlová stojánková páková s výpustí | soubor | 6 |  | 0 | CS ÚRS 2023 02 |  |  | základní |  | 0 | 0.00184 | 0.01104 | 0 | 0 |  | 16 | K | 2 | ROZPOCET | 0 | 0 | 0 | 0 | 0 | 1 | 0 | 16 | -543447569
98 | K | 725-1 | Napojení nových rozvodů vody na stávající rozvody vody | kpl | 1 |  | 0 |  |  |  | základní |  | 0 | 0 | 0 | 0 | 0 |  | 16 | K | 2 | ROZPOCET | 0 | 0 | 0 | 0 | 0 | 1 | 0 | 16 | 576534830
71 | K | 998725102 | Přesun hmot tonážní pro zařizovací předměty v objektech v přes 6 do 12 m | t | 0.199 |  | 0 | CS ÚRS 2023 01 |  |  | základní |  | 0 | 0 | 0 | 0 | 0 |  | 16 | K | 2 | ROZPOCET | 0 | 0 | 0 | 0 | 0 | 1 | 0 | 16 | 1626158545
| D | 726 | Zdravotechnika - předstěnové instalace |  |  |  | 0 | [5 empty] | 0 |  | 0.0333 |  | 0 |  | 2 | D | 1 | ROZPOCET | [6 empty] | 0
72 | K | 726131041 | Instalační předstěna pro klozet závěsný v 1120 mm s ovládáním zepředu do lehkých stěn s kovovou kcí | soubor | 2 |  | 0 | CS ÚRS 2023 01 |  |  | základní |  | 0 | 0.01665 | 0.0333 | 0 | 0 |  | 16 | K | 2 | ROZPOCET | 0 | 0 | 0 | 0 | 0 | 1 | 0 | 16 | -2057329297
74 | K | 998726113 | Přesun hmot tonážní pro instalační prefabrikáty v objektech v přes 12 do 24 m | t | 0.08 |  | 0 | CS ÚRS 2023 01 |  |  | základní |  | 0 | 0 | 0 | 0 | 0 |  | 16 | K | 2 | ROZPOCET | 0 | 0 | 0 | 0 | 0 | 1 | 0 | 16 | 1767225066

## D.104.05
Výkaz výměr_vytápění - DPS
AUTODÍLNY KYJOV - AUTOSERVIS
Pořadí | Číslo položky | Popis | Množství | Jednotka | Cena jedn. | Cena celkem
Zařízení - Zdroj tepla
Distribuce topné vody - AUTOSERVIS
| 55261136 | trubka ocelová vně Pz lisovací spoj dl 6m d 42 | 40 | bm |  | 0
| 55261135 | trubka ocelová vně Pz lisovací spoj dl 6m d 35 | 24 | bm |  | 0
| 55261133 | trubka ocelová vně Pz lisovací spoj dl 6m d 22 | 172 | bm |  | 0
| 55261132 | trubka ocelová vně Pz lisovací spoj dl 6m d 18 | 15 | bm |  | 0
| 55261131 | trubka ocelová vně Pz lisovací spoj dl 6m d 15 | 13 | bm |  | 0
| 55261130 | trubka ocelová vně Pz lisovací spoj dl 6m d 12 | 26 | bm |  | 0
| 28377012 | pouzdro izolační potrubní z pěnového polyetylenu 12/13mm | 26 | bm |  | 0
| 28377096 | pouzdro izolační potrubní z pěnového polyetylenu 15/20mm | 13 | bm |  | 0
| 28377106 | pouzdro izolační potrubní z pěnového polyetylenu 18/20mm | 15 | bm |  | 0
| 28377045 | pouzdro izolační potrubní z pěnového polyetylenu 22/20mm | 12 | bm |  | 0
| 63154530 | pouzdro izolační potrubní z minerální vlny s Al fólií max. 250/100°C 22/30mm | 160 | bm |  | 0
| 63154532 | pouzdro izolační potrubní z minerální vlny s Al fólií max. 250/100°C 35/30mm | 24 | bm |  | 0
| 63154573 | pouzdro izolační potrubní z minerální vlny s Al fólií max. 250/100°C 42/40mm | 40 | bm |  | 0
Otopná tělesa
| 735152571 | Otopné těleso panelové VK dvoudeskové 2 přídavné přestupní plochy výška/délka 600/400 mm výkon 672 W | 1 | kus |  | 0
| 735152596 | Otopné těleso panelové VK dvoudeskové 2 přídavné přestupní plochy výška/délka 900/900 mm výkon 2082 W | 4 | kus |  | 0
| 735152600 | Otopné těleso panelové VK dvoudeskové 2 přídavné přestupní plochy výška/délka 900/1400 mm výkon 3238 W | 1 | kus |  | 0
| 735152496 | Otopné těleso panelové VK dvoudeskové 1 přídavná přestupní plocha výška/délka 900/900 mm výkon 1579 W | 1 | kus |  | 0
| 735152491 | Otopné těleso panelové VK dvoudeskové 1 přídavná přestupní plocha výška/délka 900/400 mm výkon 702 W | 1 | kus |  | 0
| 735164272 | Otopné těleso trubkové teplovodní výška/délka 1 820/600 mm | 1 | kus |  | 0
| 734261403 | Armatura připojovací rohová G 3/4x18 PN 10 do 110°C radiátorů typu VK | 8 | kus |  | 0
|  | Připojovací sada pro otopný žebřík - Termostatická připojovací armatura rohová, středové připojení 50 mm | 1 | kus |  | 0
| 734221682 | Termostatická hlavice kapalinová PN 10 do 110°C otopných těles VK | 9 | kus |  | 0
Ostatní |  | Napojení na současný rozdělovač v kotelně | 1 | kpl. |  | 0
| 751398152 | Montáž nepožárního prostupu stěnou trubkou kruhovou kovovou D 150 mm | 10 | kus |  | 0
|  | Prostup skrz patro | 1 | kpl. |  | 0
|  | Proplach systémů | 1 | kpl. |  | 0
|  | Napuštění systémů | 1 | kpl. |  | 0
|  | Půjčovné a stavba lěšení / plošina pro montáž teplovzdušnuch jednotek | 1 | kpl. |  | 0
22 |  | Montážní práce na otopné soustavě | 100 | hod |  | 0
|  | Montážní, těsnící a spojovací materiál | 1 | klp |  | 0
24 |  | Tlaková a topná zkouška | 1 | kpl. |  | 0
|  | Celková cena BEZ DPH |  |  |  | 0

## D.104.06
Položkový soupis prací a dodávek
S: |  | Centrum technického a inovativního vzdělávání, Kyjov
O: |  | D.104 Hala autoservisu
R: |  | Silnoproud
P.č. | Číslo položky | Název položky | MJ | Množství | Cena / MJ | Celkem
| 210111021 | zásuvka v krabici prostředí vlhké 10/16A 250V 2P+Z | ks | 37 |  | 0
| 210111021 | zásuvka v krabici prostředí obyčejné 10/16A 250V 2P+Z | ks | 52 |  | 0
| 210111021 | zásuvka v krabici prostředí obyčejné 10/16A 250V 2P+Z | ks | 1 |  | 0
| 210111021 | zásuvka v krabici prostředí obyčejné 10/16A 250V 2P+Z | ks | 4 |  | 0
| 210111062 | zásuvka nástěnná 16A 380V 3P+N+Z | ks | 10 |  | 0
| 210122001 | svodič blesk. proudů nn 1. stupeň jednopól. impulzní do 35 kA | ks | 1 |  | 0
| 216201007 | svítidlo zářivkové přisazené 36W IP 45 a více | ks | 60 |  | 0
| 216201007 | svítidlo zářivkové přisazené 36W IP 45 a více | ks | 4 |  | 0
| 216201006 | svítidlo zářivkové přisazené 18W IP 45 a více | ks | 6 |  | 0
| 215141121 | svítidlo halogenové bodové vestavné do 100mm | ks | 1 |  | 0
| 215141121 | svítidlo halogenové bodové vestavné do 100mm | ks | 8 |  | 0
| 210110004 | střídavý přepínač nástěnný prostředí vlhké řazení 6 | ks | 20 |  | 0
| 210110004 | střídavý přepínač nástěnný prostředí obyčejné řazení 6 | ks | 8 |  | 0
| 210192553 | stoupačková svorkovnice vč. zapojení typ 6325-55-25mm2 | ks | 2 |  | 0
| 210110001 | spínač nástěnný prostředí vlhké 1-pólový řazení 1 | ks | 1 |  | 0
| 216110001 | spínač nástěnný prostředí obyčejné 1-pólový řazení 1 TANGO | ks | 9 |  | 0
| 210110005 | křížový přepínač nástěnný prostředí obyčejné řazení 7 | ks | 1 |  | 0
| 210010301 | krabice přístrojová (1901, KU 68/1, KP 67, KP 68; KZ 3) bez zapojení | bm | 70 |  | 0
| 210810377 | CYKYDY 5Cx4mm2 (CYKYDY 5J4) 750V (PU) | m | 25 |  | 0
| 210800116 | CYKY 5Cx2.5mm2 (CYKY 5J2.5) 750V (PO) | m | 500 |  | 0
| 210800115 | CYKY 5Cx1.5mm2 (CYKY 5J1.5) 750V (PO) | m | 60 |  | 0
| 210800112 | CYKY 45x6mm2 (CYKY 5O6) 750V (PO) | m | 100 |  | 0
| 210800105 | CYKY 3Cx1.5mm2 (CYKY 3J1.5) 750V (PO) | m | 800 |  | 0
| 210800106 | CYKY 3Ax2.5mm2 (CYKY 3O2.5) 750V (PO) | m | 2300 |  | 0
| 210800105 | CYKY 3Ax1.5mm2 (CYKY 3O1.5) 750V (PO) | m | 350 |  | 0
| 210800547 | CY 6mm2 (H07V-U) zelenožlutý (PU) | m | 600 |  | 0
| 210201061 | 237 43 03 - 4x20W svítidlo zářivkové vestavné | ks | 4 |  | 0
| 210201061 | 237 43 03 - 4x20W svítidlo zářivkové vestavné | ks | 8 |  | 0
| 220260028 | krabice KT 250 pod omítku + vysekání | ks | 2 |  | 0
| 220521042 | kabelový žlab na závěs | ks | 50 |  | 0
| 360190134 | spojovací a rozpoj. krabice SK 24 montáž | ks | 1 |  | 0
| R-7424-0 | ochranný rámeček | ks | 20 |  | 0
| R-7424-0 | ochranný rámeček | ks | 22 |  | 0
| R-7424-0 | ochranný rámeček | ks | 2 |  | 0
|  | Svítidlo 9 - LED, Vestavné, 4100 lm, 33W, 4000K, IP40 | ks | 8 |  | 0
|  | Svítidlo 8 - LED, Přisazené, 6500 lm, 41 W, 4000 K, IP66 | ks | 60 |  | 0
|  | Svítidlo 7 - LED, Přisazené, 4200 lm, 27 W, 4000K, IP66 | ks | 4 |  | 0
|  | Svítidlo 6 - LED, Vestavné, 1900lm, 18 W, 4000K, IP44 | ks | 1 |  | 0
|  | Svítidlo 5 - LED, Vestavné, 1200lm, 12,5 W, 4000K | ks | 8 |  | 0
|  | Svítidlo 11 - LED, Přisazené, 4000 lm, 27 W, 4000 K, IP66 | ks | 6 |  | 0
|  | Svítidlo 10 - LED, Vestavné, 4100 lm, 33 W, 4000 K, IP40 | ks | 4 |  | 0
|  | Řidící systém - dodávka vč. oživení a naprogramování | KS | 1 |  | 0
|  | Příchytka BEL12A upevňovací izolační | KS | 5 |  | 0
|  | Požární ucpávka EI30 | KS | 1 |  | 0
|  | Zásuvka 2M IP41 bílá | KS | 4 |  | 0
|  | Krabice 88064 IP66 4mod nerez | KS | 1 |  | 0
|  | Žlab DZI 110X300_BZNCR, drátěný s integrovanou spojkou, délka 3m | M | 50 |  | 0
|  | Velkoplošná podložka pro montážní systémy 8 | KS | 200 |  | 0
|  | Tyč ZT 8 ZNCR závitová, délka 1m | M | 22 |  | 0
|  | Šroub DZSU/B upevňovací, 1 ks | KS | 100 |  | 0
|  | Profil MP 41x21x1.50 montážní pozink, délka 3m | M | 20 |  | 0
|  | Podložka PVL 6 Electroly velká | KS | 100 |  | 0
|  | Matice MN 8 ZNCR nýtovací | KS | 200 |  | 0
|  | Krabice KT 250/1 rozvodná pod omítku | KS | 2 |  | 0
|  | Krabice KP 68 přístrojová | KS | 70 |  | 0
|  | Kotva KKZ 8 ZNCR zatloukací | KS | 100 |  | 0
|  | Kabel H07V-U 6 zž (CY) | M | 600 |  | 0
|  | Zásuvka 2-násobná vodorovná IP65 bílá/průhledné víčko | KS | 37 |  | 0
|  | Zásuvka 16A/400V 5-pól IP67 nástěnná | KS | 10 |  | 0
|  | Spínač střídavý č.6 s vývodkou M20 IP65 šedá | KS | 20 |  | 0
|  | Spínač č. 1/0 světlo IP65 šedý | KS | 1 |  | 0
|  | Svodič SPBT12-280/4 | KS | 1 |  | 0
|  | Svodič přepětí SPBT12-280/3 | KS | 1 |  | 0
|  | Příchytka BEL01 upevňovací vodivá | PÁR | 5 |  | 0
|  | CYKY-O 3x1,5 (3Ax1,5) | M | 350 |  | 0
|  | CYKY-J 5x6 (5Cx6) | M | 100 |  | 0
|  | CYKY-J 5x4 (5Cx4) | M | 25 |  | 0
|  | CYKY-J 5x2,5 (5Cx2,5) | M | 500 |  | 0
|  | CYKY-J 5x1,5 (5Cx1,5) | M | 60 |  | 0
|  | CYKY-J 3x2,5 (3Cx 2,5) | M | 2300 |  | 0
|  | CYKY-J 3x1,5 (3Cx 1,5) | M | 800 |  | 0
|  | Zásuvka, jednonásobná, chráněná s clonkami, bezšroubová, bílá | KS | 52 |  | 0
|  | Tělo vypínače č.7, bezšroubové | KS | 1 |  | 0
|  | Tělo vypínače č.6, bezšroubové | KS | 8 |  | 0
|  | Tělo vypínače č.1, bezšroubové | KS | 9 |  | 0
|  | Rámeček | KS | 20 |  | 0
|  | Kryt vypínače, ovladač | KS | 18 |  | 0
|  | Dvojrámeček | KS | 22 |  | 0
|  | Čtyřrámeček | KS | 2 |  | 0
|  | Zásuvka jednonásobná, s ochranou před přepětím, bezšroubová, bílá | KS | 1 |  | 0
|  | Celková cena |  |  |  | 0

## D.104.07
CENTRUM TECHNICKÉHO A INOVATIVNÍHO VZDĚLÁVÁNÍ V KYJOVĚ D.104 – Hala autoservisu D.104.07 Slaboproudé elektroinstalace Projektová dokumentace k provedení stavby
Příprava kabelových tras, montáž + dodávka
Pokud v této kapitole není u položky uvedeno jinak, jedná se o souhrnnou položku kompletní dodávky (včetně základního dílu i montážního příslušenství a to dodávka včetně montáže
No. | Číslo položky | Popis položky | Množství | Jednotka | Jedn. cena | Celkem
1 | 220 260021 | Krabice KO 68 pod omítku vč. vysekání lůžka (mont. vč. materiálu) | 108 | ks |  | 0
2 | 220 260024 | Krabice KO 97 pod omítku vč. vysekání lůžka (mont. vč. materiálu) | 93 | ks |  | 0
3 | 220 260027 | Krabice KO 125 pod omítku vč. vysekání lůžka (mont. vč. materiálu) | 5 | ks |  | 0
4 | 220 260028 | Krabice KT 250 pod omítku vč. vysekání lůžka (mont. vč. materiálu) | 5 | ks |  | 0
5 | 220 260106 | Vyhledání vývodu, krabice | 211 | ks |  | 0
6 | 220 260111 | Odvíčkování a zavíčkování krabice na závit | 201 | ks |  | 0
7 | 220 260113 | Odvíčkování a zavíčkování krabice na 4 šrouby | 10 | ks |  | 0
8 | 220 260552 | Trubka plastová ohebná pod omítkou nebo v podlaze 23 mm (mont. vč. materiálu) | 123 | m |  | 0
9 | 220 260554 | Trubka plastová ohebná pod omítkou nebo v podlaze 36 mm (mont. vč. materiálu) | 72 | m |  | 0
10 | 220 260542 | Trubka plastová pevná na povrchu 23 mm (mont. vč. materiálu) | 127 | m |  | 0
11 | 220 260544 | Trubka plastová pevná na povrchu 36 mm (mont. vč. materiálu) | 84 | m |  | 0
12 | KEV.050.0400 | AY 2,5 B | 195 | m |  | 0
13 | 220 261661 | Značení trasy vedení | 195 | m |  | 0
14 | 220 261642 | Osazení hmoždinky 8 mm beton (mont. vč. materiálu) | 381 | ks |  | 0
15 | 220 261643 | Osazení hmoždinky 10 mm beton (mont. vč. materiálu) | 252 | ks |  | 0
16 | 220 260555 | Trubka PVC dvouvrstvá pr. 110, do terénu | 12 | m |  | 0
17 |  | Pomocné montážní práce | 4 | hod |  | 0
18 |  | Nezměřitelné pracovní výkony | 4 | hod |  | 0
19 |  | Drobný elektroinstalační materiál (montáž vč. mat.) | 1 | soubor |  | 0
|  | Celkem |  |  |  | 0
Rozvod univ.kabelové sítě - montáž
No. | Číslo položky | Popis položky | Množství | Jednotka | Jedn. cena | Celkem
1 |  | Montáž 19" panelu do 24 portů RJ 45 - nestín. | 2 | ks |  | 0
2 |  | Uložení kabelu 5.-6.kat. nestín. do trubky, žlabu, na rošt | 980 | m |  | 0
3 |  | Ukončení - forma na kabelu 5.-6.kat. nestín. | 56 | ks |  | 0
4 |  | Měření 1 segmentu kabelu 5.-6.kat. nestín. | 28 | ks |  | 0
5 |  | Sestavení a montáž zásuvky do 2 modulů RJ 45 | 14 | ks |  | 0
6 |  | Montáž modulu zásuvky RJ 45 - nestín. | 28 | ks |  | 0
7 |  | Údaj do měř. protokolu pro 1 segment sítě 5.-6. kat. nestín. | 28 | ks |  | 0
8 |  | Kompletace a vyhotovení měřícího protokolu | 6 | hod |  | 0
10 |  | Montáž 19" police pro nestandardní komponenty | 2 | ks |  | 0
11 | PC0066600 | Montáž kompletního panelu přívodu NN | 2 | ks |  | 0
14 | 220 111761 | Svorka uzemňovací (mont. vč. materiálu) | 1 | ks |  | 0
15 | 220 111765 | Změření zemního odporu | 1 | ks |  | 0
16 | KEV.000.8730 | CY 4 H | 30 | m |  | 0
17 | 220 111876 | Uzem.rozvaděče (mont. vč. materiálu) | 1 | ks |  | 0
18 | 220 270324 | Vodič v trubkovodu CY 4 | 30 | m |  | 0
19 |  | Pomocné montážní práce | 8 | hod |  | 0
20 |  | Nezměřitelné pracovní výkony | 8 | hod |  | 0
|  | Celkem |  |  |  | 0
Rozvod univ.kabelové sítě - dodávka
No. | Číslo položky | Popis položky | Množství | Jednotka | Jedn. cena | Celkem
1 |  | Kryt zásuvky komunikační s popisovým polem (design dle zásuvek rozvodu NN) | 14 | ks |  | 0
2 |  | Rámeček pro elektroinstalační přístroje, jednonásobný (design dle zásuvek rozvodu NN) | 14 | ks |  | 0
3 |  | Maska nosná s 2 otvory (design dle zásuvek rozvodu NN) | 14 | ks |  | 0
4 |  | Rychlozařezávací keystone CAT6 UTP Component Level a 4PPoE certifikace | 28 | ks |  | 0
5 |  | 19" patch panel 24 x RJ45 CAT6 UTP 350 MHz černý 1U | 2 | ks |  | 0
6 |  | Instalační kabel Solarix CAT6 UTP LSOHFR 500m | 980 | m |  | 0
7 | C6-114GY-1MB | Patch kabel CAT6 UTP PVC 1m šedý snag-proof | 28 | ks |  | 0
10 |  | Sada nivelačních nožiček pro stojanové rozvaděče | 1 | ks |  | 0
12 |  | kartáčová záslepka (pro průchod kabeláže) | 1 | ks |  | 0
14 |  | Vyvazovací panel 19" 1U 6x úchytka velká 60x30mm | 2 | ks |  | 0
15 |  | Police s perforací 1U do 19" rozvaděčů, hloubka 650mm | 2 | ks |  | 0
|  | Celkem |  |  |  | 0
Rozvod uzavř.televizního okruhu - montáž
No. | Číslo položky | Popis položky | Množství | Jednotka | Jedn. cena | Celkem
1 |  | Pomocné montážní práce | 2 | hod |  | 0
2 |  | Nezměřitelné pracovní výkony | 2 | hod |  | 0
3 | 220 731004 | Montáž konzole na zeď do 3 m/15 kg | 2 | ks |  | 0
4 | 220 731022 | Montáž kamery v krytu | 2 | ks |  | 0
5 | 220 731061 | Zprovoznění kamery v krytu | 2 | ks |  | 0
6 | 220 731041 | Nastavení kamery v krytu | 2 | ks |  | 0
7 | 220 731146 | Montáž objektivu ke kameře | 2 | ks |  | 0
8 | 220 731126 | Nastavení systému | 1 | ks |  | 0
9 |  | Instalace drobného materiálu | 1 | soubor |  | 0
10 | 220 110643 | Závěrečné práce ve skříni RACK | 1 | ks |  | 0
Pasivní prvky univerzální kabelové sítě viz. odst.: "Rozvod univ.kabelové sítě - montáž" Aktivní prvky datové sítě viz. odst.: "Rozvod datové sítě - montáž"
|  | Celkem |  |  |  | 0
Rozvod uzavř.televizního okruhu - dodávka
No. | Číslo položky | Popis položky | Množství | Jednotka | Jedn. cena | Celkem
2 |  | Propojovací kabel UTP kat.6, 2 metry, barva šedá | 4 | ks |  | 0
3 |  | Propojovací kabel UTP kat.6, 1 metr, barva šedá | 4 | ks |  | 0
Pasivní prvky univerzální kabelové sítě viz. odst.: "Rozvod univ.kabelové sítě - dodávka" Aktivní prvky datové sítě viz. odst.: "Rozvod datové sítě - dodávka"
|  | Celkem |  |  |  | 0
0

## D.104.08a
VÝKAZ VÝMĚR
VZDUCHOTECHNICKÉ ZAŘÍZENÍ Č.1 - AUTOSALON KYJOV
POZICE | POPIS | OZNAČENÍ | POČET | M.J. | J.C. | Celkem
1.2 | Tlumič hluku čtyřhranný | 500X315X2000 | 3 | ks |  | 0
1.3 | Tlumič hluku čtyřhranný | 500X315X1000 | 1 | ks |  | 0
1.4 | Tlumič hluku čtyřhranný | 500X315X500 | 1 | ks |  | 0
1.5 | Venkovní mřížka, včetně upevňovacího rámečku a regulace | 1000x400 | 2 | ks |  | 0
1.6 | Odtahová mřížka, včetně upevňovacího rámečku a regulace | 425x225 | 5 | ks |  | 0
1.7 | Přívodní mřížka , včetně upevňovacího rámečku a regulace | 425x225 | 7 | ks |  | 0
1.8 | Potrubí čtyřhranné pozinkované sk.I třídy těsnosti min.C do obvodu 1890 mm |  | 54 | m2 |  | 0
| Tvarovky | 20% | 10.8 | m |  | 0
1.9 | Potrubí čtyřhranné pozinkované sk.I třídy těsnosti min.C do obvodu 1890 mm | 500x315 | 57 | m |  | 0
| Tvarovky | 20% | 11.4 | m |  | 0
1.10 | Izolace sacího a výfukového potrubí kaučukovou izolací s AL polepem min 30 mm |  | 10 | m2 |  | 0
| oplechování venkovní části potrubí |  | 1 | kpl |  | 0
| Doprava |  | 1 | kpl |  | 0
| Montážní materiál |  | 1 | kpl |  | 0
| Montáž |  | 1 | kpl |  | 0
| Komplexní zkouška a zaregulování systému |  | 1 | kpl |  | 0
| Celková cena bez DPH |  |  |  |  | 0
| Celková cena vč. 15% DPH |  |  |  |  | 0
Cena neobsahuje: přívod el.energie,MaR,stavební práce

## D.104.08b
[9 empty] | >> skryté sloupce << | [10 empty] | {9f6e77b9-935a-4e0c-a477-743aeb67c775}
2
| KRYCÍ LIST SOUPISU PRACÍ | [8 empty] | v --- níže se nacházejí doplnkové a pomocné údaje k sestavám --- v | [9 empty] | False
Stavba:
CTIV Kyjov - SO04 Autoservis
Objekt:
D.104.08 - Vzduchotechnika
| KSO: |  |  |  |  | CC-CZ:
| Místo: |  |  |  |  | Datum: | 11. 12. 2023
| Zadavatel: |  |  |  |  | IČ:
DIČ:
| Zhotovitel: |  |  |  |  | IČ:
DIČ:
| Projektant: |  |  |  |  | IČ:
DIČ:
| Zpracovatel: |  |  |  |  | IČ:
DIČ:
Poznámka:
| Cena bez DPH | [5 empty] | 0
|  |  | Základ daně |  |  | Sazba daně | Výše daně
| DPH | základní | 0 |  |  | 21% | 0
|  | snížená | 0 |  |  | 15% | 0
|  | zákl. přenesená | 0 |  |  | 21% | 0
|  | sníž. přenesená | 0 |  |  | 15% | 0
|  | nulová | 0 |  |  | 0% | 0
| Cena s DPH |  |  | v | CZK |  | 0
| Projektant |  |  | Zpracovatel
| Datum a podpis: |  | Razítko | Datum a podpis: |  |  | Razítko
| Objednavatel |  |  | Zhotovitel
| Datum a podpis: |  | Razítko | Datum a podpis: |  |  | Razítko
REKAPITULACE ČLENĚNÍ SOUPISU PRACÍ
Stavba:
CTIV Kyjov - SO04 Autoservis
Objekt:
D.104.08 - Vzduchotechnika
Místo: | [5 empty] | Datum: | 11. 12. 2023
Zadavatel: | [5 empty] | Projektant:
Zhotovitel: | [5 empty] | Zpracovatel:
Kód dílu - Popis | [6 empty] | Cena celkem [CZK]
Náklady ze soupisu prací | [6 empty] | 0 | [13 empty] | -1
| HSV - Práce a dodávky HSV | [5 empty] | 0
| 6 - Úpravy povrchů, podlahy a osazování výplní | [5 empty] | 0
| 9 - Ostatní konstrukce a práce, bourání | [5 empty] | 0
| PSV - Práce a dodávky PSV | [5 empty] | 0
| 751 - Vzduchotechnika | [5 empty] | 0
SOUPIS PRACÍ
Stavba:
CTIV Kyjov - SO04 Autoservis
Objekt:
D.104.08 - Vzduchotechnika
Místo: | [5 empty] | Datum: | 11. 12. 2023
Zadavatel: | [5 empty] | Projektant:
Zhotovitel: | [5 empty] | Zpracovatel:
PČ | Typ | Kód | Popis | MJ | Množství | J.cena [CZK] | Cena celkem [CZK] | Cenová soustava |  |  | DPH | J. Nh [h] | Nh celkem [h] | J. hmotnost [t] | Hmotnost celkem [t] | J. suť [t] | Suť Celkem [t] | Dodavatel
Náklady soupisu celkem | [6 empty] | 0 | [5 empty] | 71.4054 |  | 0.35944 |  | 1.601 |  |  | D | -1 | [7 empty] | 0
| D | HSV | Práce a dodávky HSV |  |  |  | 0 | [5 empty] | 29.0694 |  | 0.075 |  | 1.601 |  | 1 | D | 0 | ROZPOCET | [6 empty] | 0
| D | 6 | Úpravy povrchů, podlahy a osazování výplní |  |  |  | 0 | [5 empty] | 18.5 |  | 0.075 |  | 0 |  | 1 | D | 1 | ROZPOCET | [6 empty] | 0
1 | K | 619995001 | Začištění omítek kolem oken, dveří, podlah nebo obkladů | m | 50 |  | 0 |  |  |  | základní | 0.37 | 18.5 | 0.0015 | 0.075 | 0 | 0 |  | 4 | K | 2 | ROZPOCET | 0 | 0 | 0 | 0 | 0 | 1 | 0 | 4 | 1187647856
| PP |  | Začištění omítek (s dodáním hmot) kolem oken, dveří, podlah, obkladů apod. | [16 empty] | PP | 2
| Online PSC |  | https://podminky.urs.cz/item/CS_URS_2023_01/619995001 | [16 empty] | Online PSC | 2
| D | 9 | Ostatní konstrukce a práce, bourání |  |  |  | 0 | [5 empty] | 10.5694 |  | 0 |  | 1.601 |  | 1 | D | 1 | ROZPOCET | [6 empty] | 0
45 | K | 971028451 | Vybourání otvorů ve zdivu smíšeném pl do 0,25 m2 tl do 450 mm | kus | 2 |  | 0 |  |  |  | základní | 2.146 | 4.292 | 0 | 0 | 0.228 | 0.456 |  | 4 | K | 2 | ROZPOCET | 0 | 0 | 0 | 0 | 0 | 1 | 0 | 4 | 596927091
| PP |  | Vybourání otvorů ve zdivu základovém nebo nadzákladovém kamenném, smíšeném smíšeném, plochy do 0,25 m2, tl. do 450 mm | [16 empty] | PP | 2
| Online PSC |  | https://podminky.urs.cz/item/CS_URS_2023_02/971028451 | [16 empty] | Online PSC | 2
55 | K | 971028561 | Vybourání otvorů ve zdivu smíšeném pl do 1 m2 tl do 600 mm | m3 | 0.4 |  | 0 |  |  |  | základní | 7.676 | 3.0704 | 0 | 0 | 2 | 0.8 |  | 4 | K | 2 | ROZPOCET | 0 | 0 | 0 | 0 | 0 | 1 | 0 | 4 | 1442725943
| PP |  | Vybourání otvorů ve zdivu základovém nebo nadzákladovém kamenném, smíšeném smíšeném, plochy do 1 m2, tl. do 600 mm | [16 empty] | PP | 2
| Online PSC |  | https://podminky.urs.cz/item/CS_URS_2023_02/971028561 | [16 empty] | Online PSC | 2
2 | K | 971033231 | Vybourání otvorů ve zdivu cihelném pl do 0,0225 m2 na MVC nebo MV tl do 150 mm | kus | 3 |  | 0 |  |  |  | základní | 0.16 | 0.48 | 0 | 0 | 0.004 | 0.012 |  | 4 | K | 2 | ROZPOCET | 0 | 0 | 0 | 0 | 0 | 1 | 0 | 4 | 1216171344
| PP |  | Vybourání otvorů ve zdivu základovém nebo nadzákladovém z cihel, tvárnic, příčkovek z cihel pálených na maltu vápennou nebo vápenocementovou plochy do 0,0225 m2, tl. do 150 mm | [16 empty] | PP | 2
| Online PSC |  | https://podminky.urs.cz/item/CS_URS_2023_01/971033231 | [16 empty] | Online PSC | 2
30 | K | 971033331 | Vybourání otvorů ve zdivu cihelném pl do 0,09 m2 na MVC nebo MV tl do 150 mm | kus | 2 |  | 0 |  |  |  | základní | 0.213 | 0.426 | 0 | 0 | 0.025 | 0.05 |  | 4 | K | 2 | ROZPOCET | 0 | 0 | 0 | 0 | 0 | 1 | 0 | 4 | 536614111
| PP |  | Vybourání otvorů ve zdivu základovém nebo nadzákladovém z cihel, tvárnic, příčkovek z cihel pálených na maltu vápennou nebo vápenocementovou plochy do 0,09 m2, tl. do 150 mm | [16 empty] | PP | 2
| Online PSC |  | https://podminky.urs.cz/item/CS_URS_2023_02/971033331 | [16 empty] | Online PSC | 2
28 | K | 971033341 | Vybourání otvorů ve zdivu cihelném pl do 0,09 m2 na MVC nebo MV tl do 300 mm | kus | 1 |  | 0 |  |  |  | základní | 0.381 | 0.381 | 0 | 0 | 0.054 | 0.054 |  | 4 | K | 2 | ROZPOCET | 0 | 0 | 0 | 0 | 0 | 1 | 0 | 4 | 1738918780
| PP |  | Vybourání otvorů ve zdivu základovém nebo nadzákladovém z cihel, tvárnic, příčkovek z cihel pálených na maltu vápennou nebo vápenocementovou plochy do 0,09 m2, tl. do 300 mm | [16 empty] | PP | 2
| Online PSC |  | https://podminky.urs.cz/item/CS_URS_2023_02/971033341 | [16 empty] | Online PSC | 2
29 | K | 971033431 | Vybourání otvorů ve zdivu cihelném pl do 0,25 m2 na MVC nebo MV tl do 150 mm | kus | 1 |  | 0 |  |  |  | základní | 0.438 | 0.438 | 0 | 0 | 0.069 | 0.069 |  | 4 | K | 2 | ROZPOCET | 0 | 0 | 0 | 0 | 0 | 1 | 0 | 4 | -681967422
| PP |  | Vybourání otvorů ve zdivu základovém nebo nadzákladovém z cihel, tvárnic, příčkovek z cihel pálených na maltu vápennou nebo vápenocementovou plochy do 0,25 m2, tl. do 150 mm | [16 empty] | PP | 2
| Online PSC |  | https://podminky.urs.cz/item/CS_URS_2023_02/971033431 | [16 empty] | Online PSC | 2
37 | K | 972055141 | Vybourání otvorů ve stropech z ŽB prefabrikátů pl do 0,0225 tl přes 120 mm | kus | 1 |  | 0 |  |  |  | základní | 0.31 | 0.31 | 0 | 0 | 0.01 | 0.01 |  | 4 | K | 2 | ROZPOCET | 0 | 0 | 0 | 0 | 0 | 1 | 0 | 4 | 810460894
| PP |  | Vybourání otvorů ve stropech nebo klenbách železobetonových ve stropech z dutých prefabrikátů, plochy do 0,0225 m2, tl. přes 120 mm | [16 empty] | PP | 2
| Online PSC |  | https://podminky.urs.cz/item/CS_URS_2023_02/972055141 | [16 empty] | Online PSC | 2
38 | K | 972055341 | Vybourání otvorů ve stropech z ŽB prefabrikátů pl do 0,25 m2 tl přes 120 mm | kus | 2 |  | 0 |  |  |  | základní | 0.586 | 1.172 | 0 | 0 | 0.075 | 0.15 |  | 16 | K | 2 | ROZPOCET | 0 | 0 | 0 | 0 | 0 | 1 | 0 | 16 | -1158365582
| PP |  | Vybourání otvorů ve stropech nebo klenbách železobetonových ve stropech z dutých prefabrikátů, plochy do 0,25 m2, tl. přes 120 mm | [16 empty] | PP | 2
| Online PSC |  | https://podminky.urs.cz/item/CS_URS_2023_02/972055341 | [16 empty] | Online PSC | 2
| D | PSV | Práce a dodávky PSV |  |  |  | 0 | [5 empty] | 42.336 |  | 0.28444 |  | 0 |  | 2 | D | 0 | ROZPOCET | [6 empty] | 0
| D | 751 | Vzduchotechnika |  |  |  | 0 | [5 empty] | 42.336 |  | 0.28444 |  | 0 |  | 2 | D | 1 | ROZPOCET | [6 empty] | 0
8 | K | 751111131 | Montáž ventilátoru axiálního nízkotlakého potrubního základního D do 200 mm | kus | 1 |  | 0 |  |  |  | základní | 0.483 | 0.483 | 0 | 0 | 0 | 0 |  | 16 | K | 2 | ROZPOCET | 0 | 0 | 0 | 0 | 0 | 1 | 0 | 16 | 1694362214
| PP |  | Montáž ventilátoru axiálního nízkotlakého potrubního základního, průměru do 200 mm | [16 empty] | PP | 2
| Online PSC |  | https://podminky.urs.cz/item/CS_URS_2023_01/751111131 | [16 empty] | Online PSC | 2
9 | M | 42914528 | ventilátor axiální diagonální potrubní tříotáčkový plastový IP44 připojení D 200mm | kus | 1 |  | 0 |  |  |  | základní | 0 | 0 | 0.0049 | 0.0049 | 0 | 0 |  | 32 | M | 2 | ROZPOCET | 0 | 0 | 0 | 0 | 0 | 1 | 0 | 16 | 673196823
| PP |  | ventilátor axiální diagonální potrubní tříotáčkový plastový IP44 připojení D 200mm | [16 empty] | PP | 2
46 | K | 751133012 | Montáž ventilátoru diagonálního nízkotlakého potrubního nevýbušného D přes 100 do 200 mm | kus | 2 |  | 0 |  |  |  | základní | 4.59 | 9.18 | 0 | 0 | 0 | 0 |  | 16 | K | 2 | ROZPOCET | 0 | 0 | 0 | 0 | 0 | 1 | 0 | 16 | 1956546313
| PP |  | Montáž ventilátoru diagonálního nízkotlakého potrubního nevýbušného, průměru přes 100 do 200 mm | [16 empty] | PP | 2
| Online PSC |  | https://podminky.urs.cz/item/CS_URS_2023_02/751133012 | [16 empty] | Online PSC | 2
47 | M | 42914524 | ventilátor axiální diagonální potrubní dvouotáčkový plastový IP44 připojení D 100mm | kus | 1 |  | 0 |  |  |  | základní | 0 | 0 | 0.002 | 0.002 | 0 | 0 |  | 32 | M | 2 | ROZPOCET | 0 | 0 | 0 | 0 | 0 | 1 | 0 | 16 | -480787388
| PP |  | ventilátor axiální diagonální potrubní dvouotáčkový plastový IP44 připojení D 100mm | [16 empty] | PP | 2
48 | M | 42914525 | ventilátor axiální diagonální potrubní dvouotáčkový plastový IP44 připojení D 125mm | kus | 1 |  | 0 |  |  |  | základní | 0 | 0 | 0.002 | 0.002 | 0 | 0 |  | 32 | M | 2 | ROZPOCET | 0 | 0 | 0 | 0 | 0 | 1 | 0 | 16 | -502966984
| PP |  | ventilátor axiální diagonální potrubní dvouotáčkový plastový IP44 připojení D 125mm | [16 empty] | PP | 2
51 | K | 751398012 | Montáž větrací mřížky na kruhové potrubí D přes 100 do 200 mm | kus | 2 |  | 0 |  |  |  | základní | 0.846 | 1.692 | 0 | 0 | 0 | 0 |  | 16 | K | 2 | ROZPOCET | 0 | 0 | 0 | 0 | 0 | 1 | 0 | 16 | -1509120310
| PP |  | Montáž ostatních zařízení větrací mřížky na kruhové potrubí, průměru přes 100 do 200 mm | [16 empty] | PP | 2
| Online PSC |  | https://podminky.urs.cz/item/CS_URS_2023_02/751398012 | [16 empty] | Online PSC | 2
49 | M | 42972838 | mřížka větrací kruhová plastová s okapničkou a síťkou D 100mm | kus | 1 |  | 0 |  |  |  | základní | 0 | 0 | 0.0002 | 0.0002 | 0 | 0 |  | 32 | M | 2 | ROZPOCET | 0 | 0 | 0 | 0 | 0 | 1 | 0 | 16 | 815960213
| PP |  | mřížka větrací kruhová plastová s okapničkou a síťkou D 100mm | [16 empty] | PP | 2
50 | M | 42972839 | mřížka větrací kruhová plastová s okapničkou a síťkou D 125mm | kus | 1 |  | 0 |  |  |  | základní | 0 | 0 | 0.0003 | 0.0003 | 0 | 0 |  | 32 | M | 2 | ROZPOCET | 0 | 0 | 0 | 0 | 0 | 1 | 0 | 16 | -1809910583
| PP |  | mřížka větrací kruhová plastová s okapničkou a síťkou D 125mm | [16 empty] | PP | 2
10 | K | 751322012 | Montáž talířového ventilu D přes 100 do 200 mm | kus | 6 |  | 0 |  |  |  | základní | 0.423 | 2.538 | 0 | 0 | 0 | 0 |  | 16 | K | 2 | ROZPOCET | 0 | 0 | 0 | 0 | 0 | 1 | 0 | 16 | 1353756968
| PP |  | Montáž talířových ventilů, anemostatů, dýz talířového ventilu, průměru přes 100 do 200 mm | [16 empty] | PP | 2
| Online PSC |  | https://podminky.urs.cz/item/CS_URS_2023_01/751322012 | [16 empty] | Online PSC | 2
11 | M | 42972202 | ventil talířový pro přívod a odvod vzduchu plastový D 125mm | kus | 6 |  | 0 |  |  |  | základní | 0 | 0 | 0.0002 | 0.0012 | 0 | 0 |  | 32 | M | 2 | ROZPOCET | 0 | 0 | 0 | 0 | 0 | 1 | 0 | 16 | 97396470
| PP |  | ventil talířový pro přívod a odvod vzduchu plastový D 125mm | [16 empty] | PP | 2
12 | K | 751344112 | Montáž tlumiče hluku pro kruhové potrubí D přes 100 do 200 mm | kus | 2 |  | 0 |  |  |  | základní | 0.93 | 1.86 | 0 | 0 | 0 | 0 |  | 16 | K | 2 | ROZPOCET | 0 | 0 | 0 | 0 | 0 | 1 | 0 | 16 | 1780455132
| PP |  | Montáž tlumičů hluku pro kruhové potrubí, průměru přes 100 do 200 mm | [16 empty] | PP | 2
| Online PSC |  | https://podminky.urs.cz/item/CS_URS_2023_02/751344112 | [16 empty] | Online PSC | 2
13 | M | 42976206 | tlumič hluku kruhový Pz, D 200mm, l=500mm | kus | 2 |  | 0 |  |  |  | základní | 0 | 0 | 0.0031 | 0.0062 | 0 | 0 |  | 32 | M | 2 | ROZPOCET | 0 | 0 | 0 | 0 | 0 | 1 | 0 | 16 | -373840729
| PP |  | tlumič hluku kruhový Pz, D 200mm, l=500mm | [16 empty] | PP | 2
15 | K | 751398041 | Montáž protidešťové žaluzie nebo žaluziové klapky na kruhové potrubí D do 300 mm | kus | 1 |  | 0 |  |  |  | základní | 0.677 | 0.677 | 0 | 0 | 0 | 0 |  | 16 | K | 2 | ROZPOCET | 0 | 0 | 0 | 0 | 0 | 1 | 0 | 16 | 515099217
| PP |  | Montáž ostatních zařízení protidešťové žaluzie nebo žaluziové klapky na kruhové potrubí, průměru do 300 mm | [16 empty] | PP | 2
| Online PSC |  | https://podminky.urs.cz/item/CS_URS_2023_02/751398041 | [16 empty] | Online PSC | 2
14 | M | 42972902 | žaluzie protidešťová plastová s pevnými lamelami, pro potrubí D 200mm | kus | 1 |  | 0 |  |  |  | základní | 0 | 0 | 0.0011 | 0.0011 | 0 | 0 |  | 32 | M | 2 | ROZPOCET | 0 | 0 | 0 | 0 | 0 | 1 | 0 | 16 | -1510235670
| PP |  | žaluzie protidešťová plastová s pevnými lamelami, pro potrubí D 200mm | [16 empty] | PP | 2
16 | K | 751510042 | Vzduchotechnické potrubí z pozinkovaného plechu kruhové spirálně vinutá trouba bez příruby D přes 100 do 200 mm | m | 9 |  | 0 |  |  |  | základní | 0.523 | 4.707 | 0.00344 | 0.03096 | 0 | 0 |  | 16 | K | 2 | ROZPOCET | 0 | 0 | 0 | 0 | 0 | 1 | 0 | 16 | 1119057120
| PP |  | Vzduchotechnické potrubí z pozinkovaného plechu kruhové, trouba spirálně vinutá bez příruby, průměru přes 100 do 200 mm | [16 empty] | PP | 2
| Online PSC |  | https://podminky.urs.cz/item/CS_URS_2023_01/751510042 | [16 empty] | Online PSC | 2
17 | M | 42981097 | trouba spirálně vinutá Pz D 125mm, l=3000mm | m | 3 |  | 0 |  |  |  | základní | 0 | 0 | 0.0018 | 0.0054 | 0 | 0 |  | 32 | M | 2 | ROZPOCET | 0 | 0 | 0 | 0 | 0 | 1 | 0 | 16 | -1147142878
| PP |  | trouba spirálně vinutá Pz D 125mm, l=3000mm | [16 empty] | PP | 2
18 | M | 42981099 | trouba spirálně vinutá Pz D 160mm, l=3000mm | m | 3 |  | 0 |  |  |  | základní | 0 | 0 | 0.0021 | 0.0063 | 0 | 0 |  | 32 | M | 2 | ROZPOCET | 0 | 0 | 0 | 0 | 0 | 1 | 0 | 16 | 637322948
| PP |  | trouba spirálně vinutá Pz D 160mm, l=3000mm | [16 empty] | PP | 2
19 | M | 42981015 | trouba spirálně vinutá Pz D 200mm, l=3000mm | m | 3 |  | 0 |  |  |  | základní | 0 | 0 | 0.0028 | 0.0084 | 0 | 0 |  | 32 | M | 2 | ROZPOCET | 0 | 0 | 0 | 0 | 0 | 1 | 0 | 16 | -1288141248
| PP |  | trouba spirálně vinutá Pz D 200mm, l=3000mm | [16 empty] | PP | 2
20 | K | 751514162 | Montáž oblouku do plechového potrubí kruhového s přírubou D přes 100 do 200 mm | kus | 1 |  | 0 |  |  |  | základní | 0.351 | 0.351 | 0 | 0 | 0 | 0 |  | 16 | K | 2 | ROZPOCET | 0 | 0 | 0 | 0 | 0 | 1 | 0 | 16 | 1318589689
| PP |  | Montáž oblouku do plechového potrubí kruhového s přírubou, průměru přes 100 do 200 mm | [16 empty] | PP | 2
| Online PSC |  | https://podminky.urs.cz/item/CS_URS_2023_02/751514162 | [16 empty] | Online PSC | 2
21 | M | 42981116 | oblouk lisovaný Pz 90° D 160mm | kus | 1 |  | 0 |  |  |  | základní | 0 | 0 | 0.0008 | 0.0008 | 0 | 0 |  | 32 | M | 2 | ROZPOCET | 0 | 0 | 0 | 0 | 0 | 1 | 0 | 16 | 1113530208
| PP |  | oblouk lisovaný Pz 90° D 160mm | [16 empty] | PP | 2
23 | K | 751514262 | Montáž kalhotového kusu nebo odbočky jednostranné do plechového potrubí kruhového s přírubou D přes 100 do 200 mm | kus | 3 |  | 0 |  |  |  | základní | 0.351 | 1.053 | 0 | 0 | 0 | 0 |  | 16 | K | 2 | ROZPOCET | 0 | 0 | 0 | 0 | 0 | 1 | 0 | 16 | 1450135293
| PP |  | Montáž kalhotového kusu nebo odbočky jednostranné do plechového potrubí kruhového s přírubou, průměru přes 100 do 200 mm | [16 empty] | PP | 2
| Online PSC |  | https://podminky.urs.cz/item/CS_URS_2023_02/751514262 | [16 empty] | Online PSC | 2
24 | M | 42981433 | odbočka jednostranná osová Pz T-kus 90° D1/D2 = 160/125mm | kus | 1 |  | 0 |  |  |  | základní | 0 | 0 | 0.0009 | 0.0009 | 0 | 0 |  | 32 | M | 2 | ROZPOCET | 0 | 0 | 0 | 0 | 0 | 1 | 0 | 16 | -1622035709
| PP |  | odbočka jednostranná osová Pz T-kus 90° D1/D2 = 160/125mm | [16 empty] | PP | 2
25 | M | 42981435 | odbočka jednostranná osová Pz T-kus 90° D1/D2 = 160/160mm | kus | 1 |  | 0 |  |  |  | základní | 0 | 0 | 0.0007 | 0.0007 | 0 | 0 |  | 32 | M | 2 | ROZPOCET | 0 | 0 | 0 | 0 | 0 | 1 | 0 | 16 | 1388462282
| PP |  | odbočka jednostranná osová Pz T-kus 90° D1/D2 = 160/160mm | [16 empty] | PP | 2
22 | M | 42981443 | odbočka jednostranná osová Pz T-kus 90° D1/D2 = 200/160mm | kus | 1 |  | 0 |  |  |  | základní | 0 | 0 | 0.0008 | 0.0008 | 0 | 0 |  | 32 | M | 2 | ROZPOCET | 0 | 0 | 0 | 0 | 0 | 1 | 0 | 16 | 2045967571
| PP |  | odbočka jednostranná osová Pz T-kus 90° D1/D2 = 200/160mm | [16 empty] | PP | 2
27 | K | 751514362 | Montáž odbočky oboustranné do plechového potrubí kruhového s přírubou D přes 100 do 200 mm | kus | 1 |  | 0 |  |  |  | základní | 0.351 | 0.351 | 0 | 0 | 0 | 0 |  | 16 | K | 2 | ROZPOCET | 0 | 0 | 0 | 0 | 0 | 1 | 0 | 16 | -1797072182
| PP |  | Montáž odbočky oboustranné do plechového potrubí kruhového s přírubou, průměru přes 100 do 200 mm | [16 empty] | PP | 2
| Online PSC |  | https://podminky.urs.cz/item/CS_URS_2023_02/751514362 | [16 empty] | Online PSC | 2
26 | M | 42981562 | odbočka oboustranná osová X-kus Pz 90° D1/D2 = 160/125mm | kus | 1 |  | 0 |  |  |  | základní | 0 | 0 | 0.0009 | 0.0009 | 0 | 0 |  | 32 | M | 2 | ROZPOCET | 0 | 0 | 0 | 0 | 0 | 1 | 0 | 16 | 1396008315
| PP |  | odbočka oboustranná osová X-kus Pz 90° D1/D2 = 160/125mm | [16 empty] | PP | 2
34 | K | 751122051 | Montáž ventilátoru radiálního nízkotlakého podhledového základního D do 100 mm | kus | 1 |  | 0 |  |  |  | základní | 0.827 | 0.827 | 0 | 0 | 0 | 0 |  | 16 | K | 2 | ROZPOCET | 0 | 0 | 0 | 0 | 0 | 1 | 0 | 16 | -1306299763
| PP |  | Montáž ventilátoru radiálního nízkotlakého podhledového základního, průměru do 100 mm | [16 empty] | PP | 2
| Online PSC |  | https://podminky.urs.cz/item/CS_URS_2023_02/751122051 | [16 empty] | Online PSC | 2
33 | M | 42914714 | ventilátor radiální nástěnný/podhledový materiál ABS bílý požární F90 horní vývod D 100mm | kus | 1 |  | 0 |  |  |  | základní | 0 | 0 | 0.002 | 0.002 | 0 | 0 |  | 32 | M | 2 | ROZPOCET | 0 | 0 | 0 | 0 | 0 | 1 | 0 | 16 | 1040986763
| PP |  | ventilátor radiální nástěnný/podhledový materiál ABS bílý požární F90 horní vývod D 100mm | [16 empty] | PP | 2
43 | K | 751514764 | Montáž protidešťové stříšky nebo výfukové hlavice do plechového potrubí kruhové s přírubou D přes 300 do 400 mm | kus | 2 |  | 0 |  |  |  | základní | 0.964 | 1.928 | 0 | 0 | 0 | 0 |  | 16 | K | 2 | ROZPOCET | 0 | 0 | 0 | 0 | 0 | 1 | 0 | 16 | 525923577
| PP |  | Montáž protidešťové stříšky nebo výfukové hlavice do plechového potrubí kruhové s přírubou, průměru přes 300 do 400 mm | [16 empty] | PP | 2
| Online PSC |  | https://podminky.urs.cz/item/CS_URS_2023_02/751514764 | [16 empty] | Online PSC | 2
44 | M | 42974011 | stříška protidešťová s lemem Pz D 315mm | kus | 2 |  | 0 |  |  |  | základní | 0 | 0 | 0.0025 | 0.005 | 0 | 0 |  | 32 | M | 2 | ROZPOCET | 0 | 0 | 0 | 0 | 0 | 1 | 0 | 16 | 796947921
| PP |  | stříška protidešťová s lemem Pz D 315mm | [16 empty] | PP | 2
35 | K | 751514761 | Montáž protidešťové stříšky nebo výfukové hlavice do plechového potrubí kruhové s přírubou D do 100 mm | kus | 1 |  | 0 |  |  |  | základní | 0.482 | 0.482 | 0 | 0 | 0 | 0 |  | 16 | K | 2 | ROZPOCET | 0 | 0 | 0 | 0 | 0 | 1 | 0 | 16 | 384829880
| PP |  | Montáž protidešťové stříšky nebo výfukové hlavice do plechového potrubí kruhové s přírubou, průměru do 100 mm | [16 empty] | PP | 2
| Online PSC |  | https://podminky.urs.cz/item/CS_URS_2023_02/751514761 | [16 empty] | Online PSC | 2
36 | M | 42974002 | stříška protidešťová s lemem Pz D 100mm | kus | 1 |  | 0 |  |  |  | základní | 0 | 0 | 0.0004 | 0.0004 | 0 | 0 |  | 32 | M | 2 | ROZPOCET | 0 | 0 | 0 | 0 | 0 | 1 | 0 | 16 | -521451417
| PP |  | stříška protidešťová s lemem Pz D 100mm | [16 empty] | PP | 2
52 | M | 2 | termostaticky ovládaný ventilátor s klapkou pro letní/zimní období, 615x615 mm, průměr ventilátoru 515 mm, max. průtok vzduchu 4500m3/h, příkon 210W, 1200 otáček/min, IP55, napětí 230V vč. kovové větrací mřížky, materiál kov , D+M |  | 1 |  | 0 |  |  |  | základní | 0 | 0 | 0 | 0 | 0 | 0 |  | 32 | M | 2 | ROZPOCET | 0 | 0 | 0 | 0 | 0 | 1 | 0 | 16 | 1835594966
| PP |  | Termostaticky ovládaný ventilátor s klapkou pro letní/zimní období | [16 empty] | PP | 2
58 | K | 751791134 | Montáž napojovacího měděného potrubí neizolovaného 12 x 1 svitek | m | 15 |  | 0 |  |  |  | základní | 0.263 | 3.945 | 0 | 0 | 0 | 0 |  | 4 | K | 2 | ROZPOCET | 0 | 0 | 0 | 0 | 0 | 1 | 0 | 4 | 1234193462
| PP |  | Montáž napojovacího potrubí měděného neizolovaného svitku, D x tl. stěny 12 x 1 | [16 empty] | PP | 2
| Online PSC |  | https://podminky.urs.cz/item/CS_URS_2023_02/751791134 | [16 empty] | Online PSC | 2
59 | M | 42975402 | lišta krycí pro vedení potrubí klimatizace plastová, 60x45mm | m | 15 |  | 0 |  |  |  | základní | 0 | 0 | 0.0001 | 0.0015 | 0 | 0 |  | 32 | M | 2 | ROZPOCET | 0 | 0 | 0 | 0 | 0 | 1 | 0 | 16 | 2037860169
| PP |  | lišta krycí pro vedení potrubí klimatizace plastová, 60x45mm | [16 empty] | PP | 2
53 | K | 751510015 | Vzduchotechnické potrubí z pozinkovaného plechu čtyřhranné s přírubou průřezu přes 0,28 do 0,50 m2 | m | 4 |  | 0 |  |  |  | základní | 2.304 | 9.216 | 0.02669 | 0.10676 | 0 | 0 |  | 16 | K | 2 | ROZPOCET | 0 | 0 | 0 | 0 | 0 | 1 | 0 | 16 | -1753500585
| PP |  | Vzduchotechnické potrubí z pozinkovaného plechu čtyřhranné s přírubou, průřezu přes 0,28 do 0,50 m2 | [16 empty] | PP | 2
| Online PSC |  | https://podminky.urs.cz/item/CS_URS_2023_02/751510015 | [16 empty] | Online PSC | 2
54 | M | 42982110 | trouba čtyřhranná Pz průřez do 0,50m2 | m | 4 |  | 0 |  |  |  | základní | 0 | 0 | 0.01848 | 0.07392 | 0 | 0 |  | 32 | M | 2 | ROZPOCET | 0 | 0 | 0 | 0 | 0 | 1 | 0 | 16 | 300129914
| PP |  | trouba čtyřhranná Pz průřez do 0,50m2 | [16 empty] | PP | 2
57 | K | 751398053 | Montáž protidešťové žaluzie nebo žaluziové klapky na čtyřhranné potrubí přes 0,300 do 0,450 m2 | kus | 2 |  | 0 |  |  |  | základní | 1.523 | 3.046 | 0 | 0 | 0 | 0 |  | 16 | K | 2 | ROZPOCET | 0 | 0 | 0 | 0 | 0 | 1 | 0 | 16 | 1837517701
| PP |  | Montáž ostatních zařízení protidešťové žaluzie nebo žaluziové klapky na čtyřhranné potrubí, průřezu přes 0,300 do 0,450 m2 | [16 empty] | PP | 2
| Online PSC |  | https://podminky.urs.cz/item/CS_URS_2023_02/751398053 | [16 empty] | Online PSC | 2
56 | M | 3 | žaluzie protidešťová s pevnými lamelami, pozink, pro potrubí 600x600mm | kus | 2 |  | 0 |  |  |  | základní | 0 | 0 | 0.0109 | 0.0218 | 0 | 0 |  | 32 | M | 2 | ROZPOCET | 0 | 0 | 0 | 0 | 0 | 1 | 0 | 16 | 1474269932
| PP |  | žaluzie protidešťová s pevnými lamelami, pozink, pro potrubí 630x630mm | [16 empty] | PP | 2

## VzorPolozky (9) (hidden)
Položkový rozpočet
S:
O:
R:

## D.104.09
Položkový rozpočet | [25 empty] | #TypZaznamu#
S: |  | CENTRUM TECHNICKÉHO A INOVATIVNÍHO VZDĚLÁVÁNÍ V KYJOVĚ | [23 empty] | STA
O: |  | D.104.06_Bleskosvod | [22 empty] | STA | OBJ
R: | [25 empty] | ROZ
P.č. | Číslo položky | Název položky | MJ | Množství | Cena / MJ | Celkem | Dodávka | Dodávka celk. | Montáž | Montáž celk. | DPH | Cena s DPH | Hmotnost / MJ | Hmotnost celk.(t) | Dem. hmotnost / MJ | Dem. hmotnost celk.(t) | Ceník | Cen. soustava / platnost | Cenová úroveň | Nhod / MJ | Nhod celk. | Dodavatel | Typ položky | Stav položky
Hromosvod
1 |  | Jímač 1m v betonu + SJ vč. Montáže | ks | 17 |  | 0
2 |  | Jímač 3m v betonu + SJ vč. Montáže | ks | 4 |  | 0
3 |  | PV 21 podpěr | ks | 200 |  | 0
4 |  | SU svorka universální | ks | 50 |  | 0
5 |  | SS svorka spojovací | ks | 50 |  | 0
6 |  | SO svorka okapová | ks | 10 |  | 0
7 |  | SNAP | ks | 60 |  | 0
8 |  | DOT držák ochranné trubky | ks | 26 |  | 0
9 |  | SZ + číslo | ks | 13 |  | 0
10 |  | OT - ochranná trubka | ks | 13 |  | 0
11 |  | ALKgSi 8mm vč. Momtáže | m | 300 |  | 0
12 |  | FeZn 30/4 - pásek včetně montáže | m | 240 |  | 0
13 |  | FeZn 10 mm vč. Montáže | m | 60 |  | 0
14 |  | P/P svorka pásek včetně montáže | ks | 80 |  | 0
15 |  | P/D svorka pásek drát včetně montáže | ks | 30 |  | 0
16 |  | Pomocný materiál | kpl | 1 |  | 0
17 |  | Přípravné práce | kpl | 1 |  | 0
18 |  | Manipulace | kpl | 1 |  | 0
19 |  | Revize | kpl | 1 |  | 0
20 |  | Doprava | kpl | 1 |  | 0
| Celkem |  |  |  |  | 0
Note on S6: Jedná se o informaci, zda se jedná o položku, která je do rozpočtu zadána z cenové soustavy RTS, nebo vlastní.
Note on T6: Jedná se o název CÚ, která je zadána u položky rozpočtu

## VzorPolozky (10) (hidden)
Položkový rozpočet
S:
O:
R:

## VzorPolozky (11) (hidden)
Položkový rozpočet
S:
O:
R:

## VzorPolozky (12) (hidden)
Položkový rozpočet
S:
O:
R:

## VzorPolozky (13) (hidden)
Položkový rozpočet
S:
O:
R:

## VzorPolozky (14) (hidden)
Položkový rozpočet
S:
O:
R:

## VzorPolozky (15) (hidden)
Položkový rozpočet
S:
O:
R:

## VzorPolozky (16) (hidden)
Položkový rozpočet
S:
O:
R:

## VzorPolozky (17) (hidden)
Položkový rozpočet
S:
O:
R:

## VzorPolozky (18) (hidden)
Položkový rozpočet
S:
O:
R:

## VzorPolozky (19) (hidden)
Položkový rozpočet
S:
O:
R: