## Hodonín
Příloha č. 1k materiálu k bodu č. programu
Položka č.: | Název a popis: | Typ: | Rozměr v mm: | MJ: | Počet ks: | Napětí: (V) | Příkon: [kW] | Připojení plyn : | Připojení ZTI: |  |  |  | Cena za | Cena celkem bez DPH:
[8 empty] | Příkon: [kW] | Upravená voda | Studená voda | Teplá voda | Odpad | MJ bez DPH:
PŘÍPRAVA MASA
251 | Chladicí skříň |  | 700x830x2120 | ks | 1 | 230 | 0.15 | [5 empty] | 0 | 0
nerezové provedení, energetická třída A, klimatická třída 5, izolace min 60 mm, užitný čistý objem min. 450l, ventilované chlazení, výparník umístěn mimo chladicí komoru, automatické odmrazování, min. 20 vlisovaných vsunů na GN 2/1, LED display, chladivo R290, 4ks roštů součástí stroje
MRAŽENÉ VÝROBKY
301 | Mrazicí skříň |  | 700x830x2120 | ks | 2 | 230 | 0.25 | [5 empty] | 0 | 0
nerezové provedení, energetická třída B, klimatická třída 5, izolace min 60 mm, užitný čistý objem min. 450l, ventilované chlazení, výparník umístěn mimo chladicí komoru, automatické odmrazování, min. 20 vlisovaných vsunů na GN 2/1, LED display, chladivo R290 nebo R600a, 4ks roštů součástí stroje
302 | Mrazicí box |  | 2150x1500x2200 | ks | 1 | 230 | 1.09 |  |  |  |  | x | 0 | 0
Chladicí technologie včetně agregátu, kce z pur panelů vč. podlahy a stropu. Tloušťka panelů 100 mm, elektronické ovládání, řídící jednotka, vnitřní osvětlení zářivkové, vypínač osvětlení boxu, spojovací materiál, CU potrubí a izolace, chladivo, chladírenské dveře šířky 80 cm
303 | Regál čtyřpolicový |  | 1300x400x1800 | ks | 1 | [7 empty] | 0 | 0
Minimální nosnost police v regálu 80kg. Další specifikace viz. samostatný technický standard nerezového nábytku - příloha výkazu výměr
304 | Regál čtyřpolicový |  | 1250x600x1800 | ks | 1 | [7 empty] | 0 | 0
Minimální nosnost police v regálu 80kg. Další specifikace viz. samostatný technický standard nerezového nábytku - příloha výkazu výměr
SKLAD MLÉČNÝCH VÝROBKŮ
321 | Chladicí skříň |  | 700x830x2120 | ks | 3 | 230 | 0.15 | [5 empty] | 0 | 0
nerezové provedení, energetická třída A, klimatická třída 5, izolace min 60 mm, užitný čistý objem min. 450l, ventilované chlazení, výparník umístěn mimo chladicí komoru, automatické odmrazování, min. 20 vlisovaných vsunů na GN 2/1, LED display, chladivo R290, 4ks roštů součástí stroje
PŘÍPRAVA MASA A VÝTLUK VAJEC
354 | Chladicí skříň |  | 700x830x2120 | ks | 4 | 230 | 0.15 | [5 empty] | 0 | 0
nerezové provedení, energetická třída A, klimatická třída 5, izolace min 60 mm, užitný čistý objem min. 450l, ventilované chlazení, výparník umístěn mimo chladicí komoru, automatické odmrazování, min. 20 vlisovaných vsunů na GN 2/1, LED display, chladivo R290, 4ks roštů součástí stroje
356 | Chladicí skříň |  | 700x830x2120 | ks | 1 | 230 | 0.15 | [5 empty] | 0 | 0
nerezové provedení, energetická třída A, klimatická třída 5, izolace min 60 mm, užitný čistý objem min. 450l, ventilované chlazení, výparník umístěn mimo chladicí komoru, automatické odmrazování, min. 20 vlisovaných vsunů na GN 2/1, LED display, chladivo R290, 4ks roštů součástí stroje
MYTÍ PROVOZNÍHO NÁDOBÍ
402 | Mycí stroj granulový |  | 850x1002x2340 | ks | 1 | 400 | 16.9 |  |  | x |  | x | 0 | 0
viz. samostatný technický standard - příloha výkazu výměr
402.1 | Úpravna vody |  | 270x440x640 | ks | 1 | 230 | 0.1 |  |  |  |  | x | 0 | 0
plně automatické objemově řízené změkčovací zařízení, bypass pro mixování upravené a neupravené vody, řídící jednotka, digitální displej, teplota vody max. 43°C
403 | Výstupní stůl k myčce |  | 1200x750x900 | ks | 1 | [7 empty] | 0 | 0
viz. samostatný technický standard nerezového nábytku - příloha výkazu výměr
404 | Stůl s dřezem |  | 1000x750x900 | ks | 1 |  |  |  |  | x | x | x | 0 | 0
dřez 800x600x250 mm, umístěn uprostřed, bližší specifikace viz. samostatný technický standard nerezového nábytku - příloha výkazu výměr
404.1 | Baterie se sprchou | stávající |  | ks | 1 | [7 empty] | - | -
405 | Stůl na třídění nádobí |  | 950x700x900 | ks | 1 | [7 empty] | 0 | 0
viz. samostatný technický standard nerezového nábytku - příloha výkazu výměr
PŘÍPRAVA TĚSTA
452 | Chladicí skříň |  | 700x830x2120 | ks | 2 | 230 | 0.15 | [5 empty] | 0 | 0
nerezové provedení, energetická třída A, klimatická třída 5, izolace min 60 mm, užitný čistý objem min. 450l, ventilované chlazení, výparník umístěn mimo chladicí komoru, automatické odmrazování, min. 20 vlisovaných vsunů na GN 2/1, LED display, chladivo R290, 4ks roštů součástí stroje
VARNA
504 | Varný kotel plynový, 200l |  | 1000x900x850 | ks | 1 |  | 39 |  |  | x |  |  | 0 | 0
viz. samostatný technický standard - příloha výkazu výměr
505 | Pracovní stůl s policí |  | 1200x900x850 | ks | 1 | [7 empty] | 0 | 0
viz. samostatný technický standard nerezového nábytku - příloha výkazu výměr
506 | Varný kotel plynový, 200l |  | 1000x900x850 | ks | 1 |  | 39 |  |  | x |  |  | 0 | 0
viz. samostatný technický standard - příloha výkazu výměr
507 | Varný kotel elektrický s mícháním, 150l |  |  | ks | 1 | 400 | 31.1 |  |  | x |  |  | 0 | 0
viz. samostatný technický standard - příloha výkazu výměr
509 | Stůl pojízdný |  | 1200x650x900 | ks | 1 | [7 empty] | 0 | 0
celonerezový, 4 kolečka, z toho 2 s brzdou, bližší specifikace viz. samostatný technický standard nerezového nábytku - příloha výkazu výměr
510 | Multifunkční pánev elektrická, 100l |  | 1030x894x608 | ks | 1 | 400 | 27 |  |  | x |  | x | 0 | 0
viz. samostatný technický standard - příloha výkazu výměr
511 | Podlahový žlab | stávající |  | ks | 1 | [6 empty] | x | - | -
512 | Multifunkční pánev elektrická, 150l |  | 1365x894x608 | ks | 1 | 400 | 41 |  |  | x |  | x | 0 | 0
viz. samostatný technický standard - příloha výkazu výměr
513 | Neutrální modul s policí |  | 400x920x900 | ks | 1 | [7 empty] | 0 | 0
viz. samostatný technický standard nerezového nábytku - příloha výkazu výměr
513.1 | Napouštěcí ramínko |  |  | ks | 1 |  |  |  |  | x |  |  | 0 | 0
nerezové, pouze na studenou vodu, montáž na neutrální modul, výška 600 mm
515 | Sporák plynový, 4 hořáky |  | 800x920x900 | ks | 1 |  |  | 24 |  |  |  |  | 0 | 0
4 hořáky, celonerezové provedení těla z AISI 304, tloušťka plechu horní desky 2 mm, nerezová podestavba se spodní policí
518 | Multifunkční pánev elektrická, 2x25l |  | 1100x938x485 | ks | 1 | 400 | 21 |  |  | x |  | x | 0 | 0
viz. samostatný technický standard - příloha výkazu výměr
519 | Varný kotel plynový, 100l |  | 700x700x900 | ks | 1 |  |  | 18 |  | x |  |  | 0 | 0
viz. samostatný technický standard - příloha výkazu výměr
520 | Sporák plynový, 4 hořáky |  | 700x700x900 | ks | 1 |  |  | 24 |  |  |  |  | 0 | 0
celonerezová konstrukce z potravinářské oceli AISI 304, hořáky vybaveny zapalovací elektrodou, zapalovacím hořáčkem a termoelektrickou pojistkou, hl. uzávěr plynu na čele sporáku, podestavba s volným prostorem a policí
529 | Konvektomat plynový, 20xGN1/1 |  | 877x847x1807 | ks | 1 |  |  | 42 |  | x |  | x | 0 | 0
viz. samostatný technický standard - příloha výkazu výměr
530 | Konvektomat plynový, 10xGN1/1 |  | 850x775x1014 | ks | 1 |  |  | 23 |  | x |  | x | 0 | 0
viz. samostatný technický standard - příloha výkazu výměr
530.1 | Podstavec pod konvektomat se zásuvy na GN |  |  | ks | 1 | [7 empty] | 0 | 0
Celonerezové provedení, dvě řady zásuvů na GN, kompatibilní s položkou č. 530
531 | Vozík do konvektomat |  | 561x824x1743 | ks | 2 | [7 empty] | 0 | 0
nerezové provedení, 4 kolečka z toho 2 s brzdou, standardní se 20 zásuvy, pro rychlé a pohodlné nakládání a vykládání volně stojícího zařízení
PLNĚNÍ TABLETŮ
563 | Chladicí skříň |  | 700x830x2120 | ks | 1 | 230 | 0.15 | [5 empty] | 0 | 0
nerezové provedení, energetická třída A, klimatická třída 5, izolace min 60 mm, užitný čistý objem min. 450l, ventilované chlazení, výparník umístěn mimo chladicí komoru, automatické odmrazování, min. 20 vlisovaných vsunů na GN 2/1, LED display, chladivo R290, 4ks roštů součástí stroje
MYTÍ STOLNÍHO NÁDOBÍ
651 | Tunelový mycí stroj |  | 4600x900x2050 | ks | 1 | 400 | 37.5 |  |  | x |  | x | 0 | 0
viz. samostatný technický standard - příloha výkazu výměr
651.1 | Úpravna vody |  | 270x440x640 | ks | 1 | 230 | 0.1 |  |  |  |  | x | 0 | 0
plně automatické objemově řízené změkčovací zařízení, bypass pro mixování upravené a neupravené vody, řídící jednotka, digitální displej, teplota vody max. 43°C
DOPRAVA A MONTÁŽ ZAŘÍZENÍ
XXX | Doprava zařízení na místo určení |  |  | ks | 1 | [7 empty] | 0 | 0
XXX | Demontáž a likvidace původního vybavení |  |  | ks | 1 | [7 empty] | 0 | 0
XXX | Rozmístění technologie dle projektové dokumentace |  |  | ks | 1 | [7 empty] | 0 | 0
XXX | Montáž zařízení dle pokynů stanovených výrobcem |  |  | ks | 1 | [7 empty] | 0 | 0
XXX | Zaškolení obsluhy |  |  | ks | 1 | [7 empty] | 0 | 0
STAVEBNÍ PŘIPRAVENOST
XXX | Stavební připravenost |  |  | ks | 1 | [7 empty] | 0 | 0
XXX | Zpracování DPS |  |  | ks | 1 | [7 empty] | 0 | 0
XXX | Zpracování DSPS |  |  | ks | 1 | [7 empty] | 0 | 0
Celkový investiční náklad z veřejně dostupných zdrojů bez DPH | [13 empty] | 0