## List1
Výkaz výměr
Poz. číslo | Název: Strážovice chráněné bydlení | Měrná jednotka | Počet
Zařízení č. 1 - Větrání Bytů
1.01 | Malý radiální ventilátor, zpětná klapka | ks | 2
1.02 | Decentralizovaná rekuperační jednotka, s bočním krytem | ks | 2
1.03 | Rekuperační jednotka s entalpickým výměníkem, včetně el. ohřívače, předehřívače a ovladače, 2 x zpětná klapka na sání a výfuk vzduchu | kpl | 1
1.04 | výfukový kus | ks | 2
1.05 | protidešťová žaluzie | ks | 1
1.06 | Plastový talířový ventil odvodní 125, včetně zděře | ks | 5
1.07 | Plastový talířový ventil odvodní 160, včetně zděře | ks | 1
1.08 | Odvodní jednořadá vyústka do čtyřhranného potrubí 225x75, RAL dle stavby, s regulací + box na vyústku z pozinkovaného plechu sk. I | ks | 1
1.09 | Odvodní jednořadá vyústka do čtyřhranného potrubí 325x75, RAL dle stavby, s regulací + box na vyústku z pozinkovaného plechu sk. I | ks | 1
1.10 | 16-1 plastový talířový ventil přívodní s deflektorem | ks | 2
1.11 | Přívodní dvouřadá vyústka do čtyřhranného potrubí 225x75, RAL dle stavby, s regulací + box na vyústku z pozinkovaného plechu sk. I | ks | 6
1.12 | Přívodní dvouřadá vyústka do čtyřhranného potrubí 325x75, RAL dle stavby, s regulací + box na vyústku z pozinkovaného plechu sk. I | ks | 1
1.13 | Kruhové potrubí Ø100, v provedení safe, včetně tvarovek | bm | 12
| Kruhové potrubí Ø125, v provedení safe, včetně tvarovek | bm | 25
| Kruhové potrubí Ø160, v provedení safe, včetně tvarovek | bm | 35
| Kruhové potrubí Ø200, v provedení safe, včetně tvarovek | bm | 13
| Kruhové potrubí Ø250, v provedení safe, včetně tvarovek | bm | 25
| Kruhové potrubí Ø315, v provedení safe, včetně tvarovek | bm | 4
1.14 | Ohebná tepelně/hlukově izolační Al hadice - Ø100 | bm | 16
| Ohebná tepelně/hlukově izolační Al hadice - Ø125 | bm | 12
| Ohebná tepelně/hlukově izolační Al hadice - Ø160 | bm | 6
| Ohebná tepelně/hlukově izolační Al hadice - Ø250 | bm | 4
1.15 | Ohebná tepelně/hlukově izolační Al hadice - Ø250 | bm | 4
1.16 | Tepelná izolace tl. 20 mm | m2 | 4
1.17 | Tepelná izolace kaučuk tl. 30 mm s Al polepem, samolepící | m2 | 4
| Montážní, spojovací a těsnící materiál | kpl | 1
Celkem:
Zařízení č. 2 - Digestoře
2.01 | Digestoř odtahová, dodávka stavby | ks | 1
2.02 | Digestoř recirkulační, dodávka stavby | ks | 2
2.03 | protidešťová žaluzie | ks | 1
2.04 | těsná zpětná klapka | ks | 1
2.05 | Kruhové potrubí Ø160, v provedení safe, včetně tvarovek | bm | 1
| Kruhové potrubí Ø200, v provedení safe, včetně tvarovek | bm | 1
2.06 | Ohebná tepelně/hlukově izolační Al hadice - Ø160 | bm | 2
| Montážní, spojovací a těsnící materiál | kpl | 1
Celkem:
O.1 | Montáž VZT zařízení | kpl | 1
O.2 | Doprava | kpl | 1
O.3 | Zkoušky technologie zařízení | kpl | 1
O.4 | Uvedení do provozu zařízení VZT vč. zaregulování systému | kpl | 1
O.5 | Zaškolení obsluhy pracovníků objednatele | kpl | 1
O.6 | Předávací dokumentace včetně dokumentace skutečného provedení | kpl | 1