## krumlov
Položka č.: | Název a popis: | Typ: | Rozměr v mm: | MJ: | Počet ks: | Napětí: (V) | Příkon: [kW] | Připojení plyn : | Připojení ZTI: |  |  |  | Cena za | Cena celkem bez DPH:
[8 empty] | Příkon: [kW] | Upravená voda | Studená voda | Teplá voda | Odpad | MJ bez DPH:
PŘÍRUČNÍ SKLAD
101 | Chladicí skříň |  | 684x800x2010 | ks | 3 | 230 | 0.27 | [5 empty] | 0 | 0
Nerezové provedení. energetická třída A, klimatická třída 5, izolace 75mm, ventilované chlazení s výparník umístěným mimo chladící komoru, automatické odmržování. Hygienické provedení, oblé vnitřní rohy, 20 vlisovaných vsunů na GN 2/1, rozteč vsuvů 55 mm, LCD digitální display, s programy a záznamem HACCP, chladivo R600a
102 | Regál čtyřpolicový |  | 900x600x1800 | ks | 2 | [7 empty] | 0 | 0
viz. samostatný technický standart nerezového nábytku - příloha výkazu výměr
PŘÍPRAVY
151 | Chladicí skříň |  | 684x800x2010 | ks | 3 | 230 | 0.27 | [5 empty] | 0 | 0
Nerezové provedení. energetická třída A, klimatická třída 5, izolace 75mm, ventilované chlazení s výparník umístěným mimo chladící komoru, automatické odmržování. Hygienické provedení, oblé vnitřní rohy, 20 vlisovaných vsunů na GN 2/1, rozteč vsuvů 55 mm, LCD digitální display, s programy a záznamem HACCP, chladivo R600a
152 | Chladicí skříň, podstolová |  | 600x600x850 | ks | 1 | 230 | 0.23 | [5 empty] | 0 | 0
chladico R600a, automatické odmrazování, nastavitelné nožičky, 4 police, z toho 3 výškově nastavitelné
153 | Kráječ na pěčivo a knedlíky |  | 620x760x460 | ks | 1 | 230 | 0.7 | [5 empty] | 0 | 0
Určen ke krájení podlouhlých bochníků chleba a knedlíků v mírně teplém až vychladlém stavu. Kulaté bochníky je možné krájet až po jejich rozpůlení na dvě části. Vkládání a odběr nakrájeného pečiva probíhá z čelní části stroje. Krájení krajíců tloušťky 13 mm, rozteče jsou pevně nastavené výrobcem. Kráječ může být položen na stole, pultě nebo na speciálním vozíku
154 | Nářezový stroj s automatickým posuvem |  |  | ks | 1 | 230 | 0.78 | [5 empty] | 0 | 0
určen pro vysokou zátěž, vyroben z potravinářské hliníkové slitiny a nerezu, možnost manuálního krájení, 3 rychlosti a 3 úrovně nastavení pojezdu, nastavení požadovaného počtu plátků s automatickým zastavením, snadná údržba a čištění
155 | Vozík manipulační |  | 700x520x800 | ks | 2 | [7 empty] | 0 | 0
nosnost 100kg, nerezové provedení, 4 kolečka z toho 2 bržděná. Vozík se musí vejít do stávajícího nákladního výtahu
156 | Dělička těsta | repas stávajícího zařízení |  | ks | 1 | 400 | 0.55 | [5 empty] | 0 | 0
kompletní repase stávajícího zařízení - výměna všech těsnění, výměna opotřebených součástí, nový lak
157 | Univerzální robot | repas stávajícího zařízení |  | ks | 1 | 400 | 2.23 | [5 empty] | 0 | 0
kompletní repase stávajícího zařízení - výměna všech těsnění, výměna opotřebených součástí, nový lak
VARNA
203 | Míchací kotel elektrický, 200l |  | 950x1400x900 | ks | 1 | 400 | 36.5 |  |  | x |  |  | 0 | 0
viz.samostatný technický standard - příloha výkazu výměr
204 | Multifunkční varný kotel elektrický, 200l |  | 1380x880x960 | ks | 1 | 400 | 36.5 |  |  | x |  | x | 0 | 0
viz.samostatný technický standard - příloha výkazu výměr
205 | Multifunkční pánev elektrická, 150l |  | 1365x894x1078 | ks | 1 | 400 | 41 |  |  | x |  | x | 0 | 0
viz.samostatný technický standard - příloha výkazu výměr
208 | Varný modul s 3 indukčními zónami |  |  | ks | 1 | 400 | 11 |  |  | x |  | x | 0 | 0
viz.samostatný technický standard - příloha výkazu výměr
208.1 | Napouštěcí ramínko |  |  | ks | 1 | [7 empty] | 0 | 0
v=700mm
209 | Vozík na příslušenství k míchacímu kotli |  | 680x540x500 | ks | 1 | [7 empty] | 0 | 0
viz. samostatný technický standart nerezového nábytku - příloha výkazu výměr
210 | Vozík na olej |  | 580x605x710 | ks | 1 | [7 empty] | 0 | 0
k plnění pánve i ke skladování a filtrování oleje, s funkcí předehřevu k rozpouštění ztuženého chlazeného oleje, možnost čerpání horkého tuku
212 | Multifunkční pánev elektrická, 100l |  | 1030x894x1078 | ks | 1 | 400 | 27 |  |  | x |  | x | 0 | 0
viz.samostatný technický standard - příloha výkazu výměr
213 | Konvektomat plynový, 10xGN1/1 |  | 850x842x1014 | ks | 1 | 230 | 0.9 | 22 |  | x |  | x | 0 | 0
viz.samostatný technický standard - příloha výkazu výměr
213.1 | Podstavec pod konvektomat se zásuvy na GN |  |  | ks | 1 | [7 empty] | 0 | 0
viz. samostatný technický standart nerezového nábytku - příloha výkazu výměr
214 | Šokový zchlazovač a zmrazovač |  | 790x870x1810 | ks | 1 | 420 | 3.428 | [5 empty] | 0 | 0
viz.samostatný technický standard - příloha výkazu výměr
215 | Náhradní vozík do konvektomatu |  | 522x809x1718 | ks | 2 | [7 empty] | 0 | 0
pro rychlé a pohodlné nakládání a vykládání volně stojícího zařízení, kompatibilní s položkou č. 216 a č. 217
216 | Konvektomat plynový, 20xGN1/1 |  | 877x913x1807 | ks | 1 | 230 | 1.3 | 42 |  | x |  | x | 0 | 0
viz.samostatný technický standard - příloha výkazu výměr
217 | Konvektomat plynový, 20xGN1/1 |  | 877x913x1807 | ks | 1 | 230 | 1.3 | 42 |  | x |  | x | 0 | 0
viz.samostatný technický standard - příloha výkazu výměr
219 | Vozík na příslušenství k multifunkčním pánvím |  |  | ks | 1 | [7 empty] | 0 | 0
viz. samostatný technický standart nerezového nábytku - příloha výkazu výměr
MYTÍ PROVOZNÍHO NÁDOBÍ
301 | Odkládací stůl |  | 900x500x900 | ks | 1 | [7 empty] | 0 | 0
viz. samostatný technický standart nerezového nábytku - příloha výkazu výměr
302 | Vstupní stůl k myčce s dřezem |  | 1400x750x900 | ks | 1 |  |  |  |  | x | x | x | 0 | 0
viz. samostatný technický standart nerezového nábytku - příloha výkazu výměr
303 | Mycí stroj na provozní nádobí granulový |  | 850x1002x2340 | ks | 1 | 400 | 16.9 |  |  | x |  | x | 0 | 0
viz.samostatný technický standard - příloha výkazu výměr
303.1 | Úpravna vody |  | 407x800x550 | ks | 1 | 230 | 0.01 | [5 empty] | 0 | 0
Automatický duplexní změkčovač s kontinuálním průtokem vody a bypassem pro mixování s neupravenou vodou
305 | Vstupní stůl k myčce |  | 800x750x900 | ks | 1 | [7 empty] | 0 | 0
viz. samostatný technický standart nerezového nábytku - příloha výkazu výměr
306 | Regál čtyřpolicový |  | 800x600x1800 | ks | 2 | [7 empty] | 0 | 0
viz. samostatný technický standart nerezového nábytku - příloha výkazu výměr
307 | Regál čtyřpolicový |  | 1150x600x1800 | ks | 1 | [7 empty] | 0 | 0
viz. samostatný technický standart nerezového nábytku - příloha výkazu výměr
308 | Regál čtyřpolicový |  | 1200x400x1800 | ks | 1 | [7 empty] | 0 | 0
viz. samostatný technický standart nerezového nábytku - příloha výkazu výměr
MYTÍ STOLNÍHO NÁDOBÍ
352 | Výstupní stůl s válečkovou dráhou |  |  | ks | 1 | [7 empty] | 0 | 0
k připojení k mycímu automatu, s možností odpojení
353 | Tunelový mycí automat na koše |  |  | ks | 1 | 400 | 33.6 |  |  | x |  | x | 0 | 0
viz.samostatný technický standard - příloha výkazu výměr
353.1 | Úpravna vody |  | 407x800x550 | ks | 1 | 230 | 0.01 | [5 empty] | 0 | 0
Automatický duplexní změkčovač s kontinuálním průtokem vody a bypassem pro mixování s neupravenou vodou
355 | Vstupní stůl k myčce s dřezem a pojezdy pro koše |  | 1850x700x900 | ks | 1 |  |  |  |  | x | x | x | 0 | 0
viz. samostatný technický standart nerezového nábytku - příloha výkazu výměr
356 | Odpadkový koš |  |  | ks | 1 | [7 empty] | 0 | 0
pojízdný, nerezový
358 | Třidící stůl se shozem na příbory |  | 1925x600x900 | ks | 1 | [7 empty] | 0 | 0
viz. samostatný technický standart nerezového nábytku - příloha výkazu výměr
359 | Vozík na namáčení příborů |  | 500x500x400 | ks | 1 | [7 empty] | 0 | 0
celonerezové provedení, 4 kolečka z toho 2 s brzdou
361 | Vozík na koše |  | 550x550x900 | ks | 1 | [7 empty] | 0 | 0
k uložení košů 500x500mm, další specifikace viz. samostatný technický standart nerezového nábytku - příloha výkazu výměr
VÝDEJ
403 | Výdejní stůl s vyhřívanou vanou 2xGN1/1 |  | 1200x750x900 | ks | 1 | 230 | 2.1 | [5 empty] | 0 | 0
viz. samostatný technický standart nerezového nábytku - příloha výkazu výměr
404 | Hygienický zákryt |  | 1200x300 | ks | 1 | [7 empty] | 0 | 0
se skleněnou policí a předním sklem. Bližší specifikace viz. Samostatný technický standart nerezového nábytku - příloha výkazu výměr
405 | Hygienický zákryt |  | 1600x300 | ks | 1 | [7 empty] | 0 | 0
se skleněnou policí a předním sklem. Bližší specifikace viz. Samostatný technický standart nerezového nábytku - příloha výkazu výměr
406 | Výdejní stůl s vyhřívanou vanou 3xGN1/1 |  | 1600x750x900 | ks | 1 | 230 | 2.7 | [5 empty] | 0 | 0
viz. samostatný technický standart nerezového nábytku - příloha výkazu výměr
408 | Hygienický zákryt |  | 1600x300 | ks | 1 | [7 empty] | 0 | 0
se skleněnou policí a předním sklem. Bližší specifikace viz. Samostatný technický standart nerezového nábytku - příloha výkazu výměr
409 | Výdejní stůl s vyhřívanou vanou 3xGN1/1 |  | 1600x750x900 | ks | 1 | 230 | 2.7 | [5 empty] | 0 | 0
viz. samostatný technický standart nerezového nábytku - příloha výkazu výměr
411 | Chladicí vana na saláty, vestavěná |  |  | ks | 1 | 230 | 1.5 | [5 empty] | 0 | 0
nerezová vestavěná chladicí vana na 2xGN1/1. S chladicím agregátem. Digitální termostat, izolace.
412 | Hygienický zákryt |  | 1100x300 | ks | 1 | [7 empty] | 0 | 0
viz. samostatný technický standart nerezového nábytku - příloha výkazu výměr
413 | Sodobar |  | 318x499x470 | ks | 1 | 230 | 1.35 | [5 empty] | 0 | 0
celonerezový, 3 možnosti výdeje vody, ohřev 8l/hod., chlazení 45l/hod., jednoduchá obsluha,
414 | Výdejní stůl na nápoje a saláty |  | 2500x750x900 | ks | 1 | [7 empty] | 0 | 0
viz. samostatný technický standart nerezového nábytku - příloha výkazu výměr
415 | Pojezdová dráha |  | 6900x300 | ks | 1 | [7 empty] | 0 | 0
viz. samostatný technický standart nerezového nábytku - příloha výkazu výměr
417 | Vyhřívaný udržovací vozík, 15xGN1/1, |  | 777x837x1712 | ks | 1 | 230 | 2.25 | [5 empty] | 0 | 0
vyrobeno z chromniklové oceli 18/ 10 (AISI 304) provedení dvouplášťové, izolované lisované bočnice s roztečí vsunů 75 mm, ventilátor, madlo pro transport, na zadní straně, digitální termostat, uzavírání klikou se zámkem, masivní rohové nárazníky 4 otočná kolečka, z toho dvě s brzdou
JÍDELNA ZAMĚSTNANCI
501 | Mycí stůl s dřezem a dvířky |  | 1650x700x900 | ks | 1 |  |  |  |  | x | x | x | 0 | 0
viz. samostatný technický standart nerezového nábytku - příloha výkazu výměr
501.1 | Baterie se sprchou |  |  | ks | 1 | [7 empty] | 0 | 0
keramické ventily, držák na stěnu průměr montážního otvoru 32,5 mm
502 | Mycí stroj podstolový na koše |  | 600x680x820 | ks | 1 | 400 | 6.7 |  |  | x |  | x | 0 | 0
viz.samostatný technický standard - příloha výkazu výměr
353.1 | Úpravna vody |  | 230x800x550 | ks | 1 | 230 | 0.01 | [5 empty] | 0 | 0
Automatický duplexní změkčovač, s automatickou regenerací
503 | Barový stůl se zásuvkovým blokem a dvířky |  | 1500x700x900 | ks | 1 | [7 empty] | 0 | 0
viz. samostatný technický standart nerezového nábytku - příloha výkazu výměr
504 | Skříňka nástěnná |  | 1500x275x600 | ks | 2 | [7 empty] | 0 | 0
viz. samostatný technický standart nerezového nábytku - příloha výkazu výměr
505 | Mlýnek na kávu |  | 230x370x600 | ks | 1 | 230 | 0.34 | [5 empty] | 0 | 0
je vybaven mechanickým příptlakem a mechanickým počítadlem porcí, snadné nastavení dávky a regulace mletí
506 | Kávovar pákový, 1 skupina |  | 490x535x535 | ks | 1 | 230 | 2.7 |  |  | x |  | x | 0 | 0
elektronické ovládání, dotykový panel, pochromované trysky, automatické plnění bojleru
507 | Stůl barový s umyvadlem a dvířky |  | 1600x700x900 | ks | 1 |  |  |  |  | x | x | x | 0 | 0
viz. samostatný technický standart nerezového nábytku - příloha výkazu výměr
508 | Lednice na nápoje |  | 777x740x1695 | ks | 1 | 230 | 0.13 | [5 empty] | 0 | 0
Energetická třída B, objem min 430l, vnější digitální ukazatel teploty, 2 nastavitelné nožky, prosklenné dveře, 4 roštové police, automatické odtávání, chladico R600a
509 | Vyhřívaný udržovací vozík, 15xGN1/1, |  | 777x837x1712 | ks | 1 | 230 | 2.25 | [5 empty] | 0 | 0
vyrobeno z chromniklové oceli 18/ 10 (AISI 304) provedení dvouplášťové, izolované lisované bočnice s roztečí vsunů 75 mm, ventilátor, madlo pro transport, na zadní straně, digitální termostat, uzavírání klikou se zámkem, masivní rohové nárazníky 4 otočná kolečka, z toho dvě s brzdou
511 | Barový stůl |  | 2000x800x900 | ks | 1 | [7 empty] | 0 | 0
viz. samostatný technický standart nerezového nábytku - příloha výkazu výměr
512 | Barová nadstavba s policí |  | 1000x300x600 | ks | 2 | [7 empty] | 0 | 0
viz. samostatný technický standart nerezového nábytku - příloha výkazu výměr
516 | Policová nadstavba |  | 1400x300 | ks | 1 | [7 empty] | 0 | 0
viz. samostatný technický standart nerezového nábytku - příloha výkazu výměr
517 | Výdejní stůl s vyhřívanou vanou 3xGN1/1 |  | 1400x800x900 | ks | 1 | [7 empty] | 0 | 0
viz. samostatný technický standart nerezového nábytku - příloha výkazu výměr
518 | Policová nadstavba se spodním ohřevem |  | 1200x313 | ks | 1 | [7 empty] | 0 | 0
viz. samostatný technický standart nerezového nábytku - příloha výkazu výměr
519 | Režon na talíře vyhřívaný |  | 1200x800 | ks | 1 | [7 empty] | 0 | 0
S posuvnými dvířky, střední policí, termostatem. Provedení viz. samostatný technický standart nerezového nábytku - příloha výkazu výměr
SKLADOVÁNÍ
601 | Chladicí box |  | 3300x3000 | ks | 1 | 230 | 1.2 |  |  |  |  | x | 0 | 0
PUR 60, podlaha, Panely na stěny, Panely na strop, U-profil PVC, podlahové lišty, vnitřní rohy pod. lišty, krycí hygienická lišta, řídící jednotka. Chladírenské dveře 80/200, lišty, profily. Atd. Svítidlo zářivkové + 2 trubice, vypínač osvětlení boxu. Kompletní sestava chlazení vč. rozvaděče. Agregát umístěný ve venkovním prostoru
602 | Regál čtyřpolicový |  | 1050x600x1800 | ks | 3 | [7 empty] | 0 | 0
viz. samostatný technický standart nerezového nábytku - příloha výkazu výměr
603 | Regál čtyřpolicový |  | 1100x600x1800 | ks | 2 | [7 empty] | 0 | 0
viz. samostatný technický standart nerezového nábytku - příloha výkazu výměr
604 | Vozík manipulační |  | 650x500x900 | ks | 2 | [7 empty] | 0 | 0
nosnost 200kg, nerezové provedení, 4 kolečka z toho 2 bržděná
605 | Mrazicí box |  | 1500x1500 | ks | 1 | 230 | 2.75 |  |  |  |  | x | 0 | 0
PUR 100, podlaha, panely na podlahu, Panely na stěny, Panely na strop, U-profil PVC, podlahové lišty, vnitřní rohy pod. lišty, krycí hygienická lišta, řídící jednotka. Chladírenské dveře 80/200, lišty, profily. Atd. Svítidlo zářivkové + 2 trubice, vypínač osvětlení boxu. Kompletní sestava chlazení vč. rozvaděče. Agregát umístěný ve venkovním prostoru
606 | Regál čtyřpolicový |  | 1400x600x1800 | ks | 3 | [7 empty] | 0 | 0
viz. samostatný technický standart nerezového nábytku - příloha výkazu výměr
CVIČNÁ KUCHYNĚ
701 | Police nástěnná dvouetážová |  | 1350x300x600 | ks | 1 | [7 empty] | 0 | 0
viz. samostatný technický standart nerezového nábytku - příloha výkazu výměr
702 | Chladicí stůl, 2 sekce |  | 1350x700x900 | ks | 1 | 230 | 0.3 | [5 empty] | 0 | 0
digitální termostat, T-PUR izolace, automatické odtávání, hlavní vypínač, bližší specifikace viz. Samostatný technický standart nerezového nábytku - příloha výkazu výměr
703 | Stůl se zásuvkovým blokem a policí |  | 1350x700x900 | ks | 1 | [7 empty] | 0 | 0
viz. samostatný technický standart nerezového nábytku - příloha výkazu výměr
704 | Varná deska indukční, 2 zóny, vestavěná |  | 720x370x6 | ks | 1 | 400 | 7 | [5 empty] | 0 | 0
viz.samostatný technický standard - příloha výkazu výměr
705 | Konvektomat elektrický, 6xGN1/1 |  | 850x842x754 | ks | 1 | 400 | 10.8 |  |  | x |  | x | 0 | 0
viz.samostatný technický standard - příloha výkazu výměr
705.1 | Podstavec pod konvektomat |  |  | ks | 1 | [7 empty] | 0 | 0
viz. samostatný technický standart nerezového nábytku - příloha výkazu výměr
706 | Konvektomat elektrický, 6xGN1/1 |  | 850x842x754 | ks | 1 | 400 | 10.8 |  |  | x |  | x | 0 | 0
viz.samostatný technický standard - příloha výkazu výměr
706.1 | Kondenzační nástavec na konvektomat |  | 854x885x313 | ks | 1 | 230 | [6 empty] | 0 | 0
pro odvod par, není nutný odvod ventilace do venkovních prostor
707 | Mycí stroj podstolový na koše |  | 600x680x820 | ks | 1 | 400 | 6.7 |  |  | x |  | x | 0 | 0
viz.samostatný technický standard - příloha výkazu výměr
707.1 | Úpravna vody |  |  | ks | 1 | 230 | 0.01 | [5 empty] | 0 | 0
Automatický duplexní změkčovač, s automatickou regenerací
708 | Mycí stůl se dvěma dřezy a dvířky |  | 1700x700x900 | ks | 1 |  |  |  |  | x | x | x | 0 | 0
viz. samostatný technický standart nerezového nábytku - příloha výkazu výměr
708.1 | Baterie se sprchou |  |  | ks | 1 | [7 empty] | 0 | 0
keramické ventily, držák na stěnu průměr montážního otvoru 32,5 mm
711 | Středový ostrůvek s dřezem, zásuvkami a policemi |  | 3100x800x900 | ks | 1 |  |  |  |  | x | x | x | 0 | 0
viz. samostatný technický standart nerezového nábytku - příloha výkazu výměr
712 | Varná deska indukční, 2 zóny, vestavěná |  | 720x370x6 | ks | 1 | 400 | 7 | [5 empty] | 0 | 0
viz.samostatný technický standard - příloha výkazu výměr
713 | Středový ostrůvek s dřezem, zásuvkami a policemi |  | 3100x800x900 | ks | 1 |  |  |  |  | x | x | x | 0 | 0
viz. samostatný technický standart nerezového nábytku - příloha výkazu výměr
714 | Varná deska indukční, 2 zóny, vestavěná |  | 720x370x6 | ks | 1 | 400 | 7 | [5 empty] | 0 | 0
viz.samostatný technický standard - příloha výkazu výměr
CVIČNÁ KUCHYNĚ
801 | Chladicí stůl, 2 sekce |  | 1350x700x900 | ks | 1 | 230 | 0.3 | [5 empty] | 0 | 0
digitální termostat, T-PUR izolace, automatické odtávání, hlavní vypínač, bližší specifikace viz. Samostatný technický standart nerezového nábytku - příloha výkazu výměr
802 | Police nástěnná dvouetážová |  | 1350x300 | ks | 1 | [7 empty] | 0 | 0
viz. samostatný technický standart nerezového nábytku - příloha výkazu výměr
803 | Stůl se zásuvkovým blokem |  | 1350x700x900 | ks | 1 | [7 empty] | 0 | 0
viz. samostatný technický standart nerezového nábytku - příloha výkazu výměr
804 | Varná deska indukční, 2 zóny, vestavěná |  | 720x370x6 | ks | 1 | 400 | 7 | [5 empty] | 0 | 0
viz.samostatný technický standard - příloha výkazu výměr
805 | Konvektomat elektrický, 6xGN1/1 |  | 850x842x754 | ks | 1 | 400 | 10.8 |  |  | x |  | x | 0 | 0
viz.samostatný technický standard - příloha výkazu výměr
805.1 | Podstavec pod konvektomat |  |  | ks | 1 | [7 empty] | 0 | 0
viz. samostatný technický standart nerezového nábytku - příloha výkazu výměr
806 | Konvektomat elektrický, 6xGN1/1 |  | 850x842x754 | ks | 1 | 400 | 10.8 |  |  | x |  | x | 0 | 0
viz.samostatný technický standard - příloha výkazu výměr
806.1 | Kondenzační nástavec na konvektomat |  | 854x885x313 | ks | 1 | 230 | [6 empty] | 0 | 0
pro odvod par, není nutný odvod ventilace do venkovních prostor
807 | Mycí stroj podstolový na koše |  | 600x680x820 | ks | 1 | 400 | 6.7 |  |  | x |  | x | 0 | 0
viz.samostatný technický standard - příloha výkazu výměr
807.1 | Úpravna vody |  |  | ks | 1 | 230 | 0.01 | [5 empty] | 0 | 0
Automatický duplexní změkčovač, s automatickou regenerací
808 | Mycí stůl se dvěma dřezy a dvířky |  | 1700x700x900 | ks | 1 |  |  |  |  | x | x | x | 0 | 0
viz. samostatný technický standart nerezového nábytku - příloha výkazu výměr
808.1 | Baterie se sprchou |  |  | ks | 1 | [7 empty] | 0 | 0
keramické ventily, držák na stěnu průměr montážního otvoru 32,5 mm
809 | Středový ostrůvek s dřezem, zásuvkami a policemi |  | 3100x800x900 | ks | 1 |  |  |  |  | x | x | x | 0 | 0
viz. samostatný technický standart nerezového nábytku - příloha výkazu výměr
810 | Varná deska indukční, 2 zóny, vestavěná |  | 720x370x6 | ks | 1 | 400 | 7 | [5 empty] | 0 | 0
viz.samostatný technický standard - příloha výkazu výměr
811 | Středový ostrůvek s dřezem, zásuvkami a policemi |  | 3100x800x900 | ks | 1 |  |  |  |  | x | x | x | 0 | 0
viz. samostatný technický standart nerezového nábytku - příloha výkazu výměr
812 | Varná deska indukční, 2 zóny, vestavěná |  | 720x370x6 | ks | 1 | 400 | 7 | [5 empty] | 0 | 0
viz.samostatný technický standard - příloha výkazu výměr
DOPRAVA A MONTÁŽ ZAŘÍZENÍ
XXX | Doprava zařízení na místo určení |  |  | ks | 1 | [7 empty] | 0 | 0
XXX | Rozmístění technologie dle projektové dokumentace |  |  | ks | 1 | [7 empty] | 0 | 0
XXX | Montáž zařízení dle pokynů stanovených výrobcem |  |  | ks | 1 | [7 empty] | 0 | 0
XXX | Zaškolení obsluhy |  |  | ks | 1 | [7 empty] | 0 | 0
STAVEBNÍ PŘIPRAVENOST
XXX | Stavební připravenost |  |  | ks | 1 | [7 empty] | 0 | 0
XXX | Zpracování DPS |  |  | ks | 1 | [7 empty] | 0 | 0
XXX | Zpracování DSPS |  |  | ks | 1 | [7 empty] | 0 | 0
Celkový investiční náklad z veřejně dostupných zdrojů bez DPH | [13 empty] | 0