## Pokyny pro vyplnění
Pokyny pro vyplnění
Ve všech listech tohoto souboru můžete měnit pouze buňky s modrým pozadím. Jedná se o tyto údaje : - údaje o firmě - jednotkové ceny položek zadané na maximálně dvě desetinná místa

## Stavba
#RTSROZP# | Soupis stavebních prací, dodávek a služeb
| Stavba: |  | 2024/28 | Rekonstrukce střechy SŠDOS M.Krumlov
| Objekt: |  | 01 | Rekonstrukce střechy
2239 | Rozpočet: |  | 2428_01 | Rekonstrukce střechy
| Zadavatel |  | Jihomoravský kraj |  |  |  | IČO: | 70888337
|  |  | Žerotínovo náměstí 449/3 |  |  |  | DIČ: | CZ70888337
|  |  | 60200 | Brno-Veveří
| Projektant: | [5 empty] | IČO:
DIČ:
| Zhotovitel: | [5 empty] | IČO:
DIČ:
| Vypracoval: |  | Ing.Daniel Malina
| Rozpis ceny | [6 empty] | Celkem
HSV | HSV | [6 empty] | 0
PSV | PSV | [6 empty] | 0
MON | MON | [6 empty] | 0
VN | Vedlejší náklady | [6 empty] | 0
ON | Ostatní náklady | [6 empty] | 0
| Celkem | [6 empty] | 0
Rekapitulace daní
0 | Základ pro sníženou DPH |  |  | 12 | % | 0 |  |  | CZK
0 | Snížená DPH |  |  | 12 | % | 0 |  |  | CZK
0 | Základ pro základní DPH |  |  | 21 | % | 0 |  |  | CZK
0 | Základní DPH |  |  | 21 | % | 0 |  |  | CZK
0 | Zaokrouhlení |  |  |  |  | 0 |  |  | CZK
| Cena celkem bez DPH |  |  |  |  | 0 |  |  | CZK
0 | Cena celkem s DPH |  |  |  |  | 0 |  |  | CZK
|  | v |  |  | dne
|  |  | Za zhotovitele |  |  |  | Za objednatele
Rekapitulace dílčích částí
#CASTI>> | Číslo | Název |  |  | Základ pro sníženou DPH | Základ pro základní DPH | DPH celkem | Cena celkem | %
1 | Stavba |  |  |  | 0 | 0 | 0 | 0
2 |  | Stavební objekt |  |  |  |  | 0
2 | 01 | Rekonstrukce střechy |  |  | 0 | 0 | 0 | 0
3 | 2428_01 | Rekonstrukce střechy |  |  | 0 | 0 | 0 | 0
| Celkem za stavbu |  |  |  | 0 | 0 | 0 | 0 | 0
#POPS | Popis stavby: 2024/28 - Rekonstrukce střechy SŠDOS M.Krumlov
#POPO | Popis objektu: 01 - Rekonstrukce střechy
#POPR | Popis rozpočtu: 2428_01 - Rekonstrukce střechy
Rekapitulace dílů
| Číslo | Název |  |  | Typ dílu |  |  | Celkem | %
| 6 | Úpravy povrchu, podlahy |  |  | HSV |  |  | 0
| 62 | Úpravy povrchů vnější |  |  | HSV |  |  | 0
| 94 | Lešení a stavební výtahy |  |  | HSV |  |  | 0
| 95 | Dokončovací konstrukce na pozemních stavbách |  |  | HSV |  |  | 0
| 99 | Staveništní přesun hmot |  |  | HSV |  |  | 0
| 762 | Konstrukce tesařské |  |  | PSV |  |  | 0
| 764 | Konstrukce klempířské |  |  | PSV |  |  | 0
| 765 | Krytiny tvrdé |  |  | PSV |  |  | 0
| 783 | Nátěry |  |  | PSV |  |  | 0
| M65 | Elektroinstalace a veřejné osvětlení |  |  | MON |  |  | 0
| D96 | Přesuny suti a vybouraných hmot |  |  | PSU |  |  | 0
| ON | Ostatní náklady |  |  | ON |  |  | 0
| Cena celkem | [6 empty] | 0 | 0
Note on D11: Název
Note on D12: Ulice
Note on D13: PSČ
Note on E13: Místo
Note on I11: IČO
Note on I12: DIČ

## VzorPolozky (hidden)
Položkový rozpočet
S:
O:
R:

## 01 2428_01 Pol
Položkový soupis prací a dodávek | [27 empty] | #TypZaznamu#
S: | 2024/28 | Rekonstrukce střechy SŠDOS M.Krumlov | [25 empty] | STA
O: | 01 | Rekonstrukce střechy | [22 empty] | STA |  |  | OBJ
R: | 2428_01 | Rekonstrukce střechy | [25 empty] | ROZ
P.č. | Číslo položky | Název položky | MJ | Množství | Cena / MJ | Celkem | Dodávka | Dodávka celk. | Montáž | Montáž celk. | DPH | Cena s DPH | Hmotnost / MJ | Hmotnost celk.(t) | Dem. hmotnost / MJ | Dem. hmotnost celk.(t) | Ceník | Cen. soustava / platnost | Cenová úroveň | Nhod / MJ | Nhod celk. | Dodavatel | Typ položky | Stav položky
Díl: | 6 | Úpravy povrchu, podlahy |  |  |  | 0 |  | 0 |  | 0 |  | 0 |  | 0.01 |  | 0 |  |  |  |  | 2.16 | [6 empty] | DIL
1 | 602016193R00 | Jádrová omítka hloubková penetrace stěn akrylátová | m2 | 30.8 |  | 0 |  | 0 |  | 0 | 21 | 0 | 0.00032 | 0.01 | 0 | 0 | 801-1 | RTS 24/ I | RTS 24/ I | 0.07 | 2.16 |  | Práce | Běžná |  |  |  | POL1_
|  | komín : 7*(1,7*2+0,5*2) |  | 30.8 | [23 empty] | VV | 0
SPU
Díl: | 62 | Úpravy povrchů vnější |  |  |  | 0 |  | 0 |  | 0 |  | 0 |  | 0.7 |  | 0 |  |  |  |  | 97.08 | [6 empty] | DIL
2 | 622311853RT6 | Zateplení ostění , minerálními deskami s podélným vláknem, tloušťky 30 mm, kontaktní nátěr a silikátová omítka | m2 | 30.8 |  | 0 |  | 0 |  | 0 | 21 | 0 | 0.02278 | 0.7 | 0 | 0 | 801-1 | RTS 24/ I | RTS 24/ I | 3.042 | 93.69 |  | Práce | Běžná |  |  |  | POL1_
|  | nanesení lepicího tmelu na izolační desky, nalepení desek, osazení okenních rohových lišt, natažení stěrky, vtlačení výztužné tkaniny, přehlazení stěrky. Další vrstvy podle popisu položky. Položky pro zateplení minerální deskou obsahují před armovací vrstvou kašírování desek. Včetně rohových lišt, zakončovacích lišt s okapničkou, napojovacích lišt a výztužné tkaniny. | [25 empty] | SPI |  | nanesení lepicího tmelu na izolační desky, nalepení desek, osazení okenních rohových lišt, natažení stěrky, vtlačení výztužné tkaniny, přehlazení stěrky. Další vrstvy podle popisu položky. Položky pro zateplení minerální deskou obsahují před armovací vrstvou kašírování desek. Včetně rohových lišt, zakončovacích lišt s okapničkou, napojovacích lišt a výztužné tkaniny.
|  | komín : 7*(1,7*2+0,5*2) |  | 30.8 | [23 empty] | VV | 0
SPU
3 | 622904112R00 | Očištění fasád tlakovou vodou, složitost fasády 1 - 2 | m2 | 30.8 |  | 0 |  | 0 |  | 0 | 21 | 0 | 2e-05 | 0 | 0 | 0 | 801-1 | RTS 24/ I | RTS 24/ I | 0.11 | 3.39 |  | Práce | Běžná |  |  |  | POL1_
|  | komín : 7*(1,7*2+0,5*2) |  | 30.8 | [23 empty] | VV | 0
SPU
Díl: | 94 | Lešení a stavební výtahy |  |  |  | 0 |  | 0 |  | 0 |  | 0 |  | 47.74 |  | 0 |  |  |  |  | 786.83 | [6 empty] | DIL
4 | 941941041R00 | Montáž lešení lehkého pracovního řadového s podlahami šířky od 1,00 do 1,20 m, výšky do 10 m | m2 | 42 |  | 0 |  | 0 |  | 0 | 21 | 0 | 0.01838 | 0.77 | 0 | 0 | 800-3 | RTS 24/ I | RTS 24/ I | 0.144 | 6.05 |  | Práce | Běžná |  |  |  | POL1_
|  | včetně kotvení | [25 empty] | SPI
|  | okolo komínu : 7*(2*2+1*2) |  | 42 | [23 empty] | VV | 0
SPU
5 | 941941042R00 | Montáž lešení lehkého pracovního řadového s podlahami šířky od 1,00 do 1,20 m, výšky přes 10 do 30 m | m2 | 1983.8 |  | 0 |  | 0 |  | 0 | 21 | 0 | 0.01838 | 36.46 | 0 | 0 | 800-3 | RTS 24/ I | RTS 24/ I | 0.139 | 275.75 |  | Práce | Běžná |  |  |  | POL1_
|  | včetně kotvení | [25 empty] | SPI
|  | 13*(12+11+21+7+31+12+10+6+8*2+10,5+1,6+4,5+10) |  | 1983.8 | [23 empty] | VV | 0
SPU
6 | 941941291R00 | Montáž lešení lehkého pracovního řadového s podlahami příplatek za každý další i započatý měsíc použití lešení šířky od 1,00 do 1,20 m a výšky do 10 m | m2 | 42 |  | 0 |  | 0 |  | 0 | 21 | 0 | 0.00096 | 0.04 | 0 | 0 | 800-3 | RTS 24/ I | RTS 24/ I | 0.006 | 0.25 |  | Práce | Běžná |  |  |  | POL1_
|  | včetně kotvení | [25 empty] | SPI
|  | Odkaz na mn. položky pořadí 4 : 42,00000 |  | 42 | [23 empty] | VV | 5
SPU
7 | 941941292R00 | Montáž lešení lehkého pracovního řadového s podlahami příplatek za každý další i započatý měsíc použití lešení šířky od 1,00 do 1,20 m a výšky přes 10 do 30 m | m2 | 1983.8 |  | 0 |  | 0 |  | 0 | 21 | 0 | 0.00095 | 1.88 | 0 | 0 | 800-3 | RTS 24/ I | RTS 24/ I | 0.007 | 13.89 |  | Práce | Běžná |  |  |  | POL1_
|  | včetně kotvení | [25 empty] | SPI
|  | Odkaz na mn. položky pořadí 5 : 1983,80000 |  | 1983.8 | [23 empty] | VV | 5
SPU
8 | 941941841R00 | Demontáž lešení lehkého řadového s podlahami šířky přes 1 do 1,2 m, výšky do 10 m | m2 | 42 |  | 0 |  | 0 |  | 0 | 21 | 0 | 0 | 0 | 0 | 0 | 800-3 | RTS 24/ I | RTS 24/ I | 0.126 | 5.29 |  | Práce | Běžná |  |  |  | POL1_
|  | Odkaz na mn. položky pořadí 4 : 42,00000 |  | 42 | [23 empty] | VV | 5
SPU
9 | 941941842R00 | Demontáž lešení lehkého řadového s podlahami šířky přes 1 do 1,2 m, výšky přes 10 do 30 m | m2 | 1983.8 |  | 0 |  | 0 |  | 0 | 21 | 0 | 0 | 0 | 0 | 0 | 800-3 | RTS 24/ I | RTS 24/ I | 0.117 | 232.1 |  | Práce | Běžná |  |  |  | POL1_
|  | Odkaz na mn. položky pořadí 5 : 1983,80000 |  | 1983.8 | [23 empty] | VV | 5
SPU
10 | 941955004R00 | Lešení lehké pracovní pomocné pomocné, o výšce lešeňové podlahy přes 2,5 do 3,5 m | m2 | 580 |  | 0 |  | 0 |  | 0 | 21 | 0 | 0.00634 | 3.68 | 0 | 0 | 800-3 | RTS 24/ I | RTS 24/ I | 0.26 | 150.8 |  | Práce | Běžná |  |  |  | POL1_
|  | 580 |  | 580 | [23 empty] | VV | 0
SPU
11 | 944945013R00 | Montáž záchytné stříšky šířky přes 2 m | m | 152.6 |  | 0 |  | 0 |  | 0 | 21 | 0 | 0.02372 | 3.62 | 0 | 0 | 800-3 | RTS 24/ I | RTS 24/ I | 0.239 | 36.47 |  | Práce | Běžná |  |  |  | POL1_
|  | pomocná konstrukce-horní část lešení, zabezpečení proti propadu suti : (12+11+21+7+31+12+10+6+8*2+10,5+1,6+4,5+10) |  | 152.6 | [23 empty] | VV | 0
SPU
12 | 944945193R00 | Montáž záchytné stříšky příplatek k ceně za každý další i započatý měsíc použití záchytné stříšky šířky přes 2 m | m | 305.2 |  | 0 |  | 0 |  | 0 | 21 | 0 | 0.00225 | 0.69 | 0 | 0 | 800-3 | RTS 24/ I | RTS 24/ I | 0.01 | 3.05 |  | Práce | Běžná |  |  |  | POL1_
|  | Odkaz na mn. položky pořadí 11 : 152,60000*2 |  | 305.2 | [23 empty] | VV | 5
SPU
13 | 944945813R00 | Demontáž záchytné stříšky šířky přes 2 m | m | 152.6 |  | 0 |  | 0 |  | 0 | 21 | 0 | 0 | 0 | 0 | 0 | 800-3 | RTS 24/ I | RTS 24/ I | 0.154 | 23.5 |  | Práce | Běžná |  |  |  | POL1_
|  | zřizované současně s lehkým nebo těžkým lešením, | [25 empty] | SPI
|  | Odkaz na mn. položky pořadí 11 : 152,60000 |  | 152.6 | [23 empty] | VV | 5
SPU
14 | 944946111RT2 | Ochrana před propadem suti na lešových podlahách z geotextilie, včetně dodávky textílie, 500 g/m2 | m2 | 991.9 |  | 0 |  | 0 |  | 0 | 21 | 0 | 0.0006 | 0.6 | 0 | 0 | 800-3 | RTS 24/ I | RTS 24/ I | 0.04 | 39.68 |  | Práce | Běžná |  |  |  | POL1_
|  | horní část lešení, zabezpečení proti propadu suti : (2+2,5+2)*(12+11+21+7+31+12+10+6+8*2+10,5+1,6+4,5+10) |  | 991.9 | [23 empty] | VV | 0
SPU
Díl: | 95 | Dokončovací konstrukce na pozemních stavbách |  |  |  | 0 |  | 0 |  | 0 |  | 0 |  | 0 |  | 0 |  |  |  |  | 150 | [6 empty] | DIL
15 | 900 RT1 | HZS, Práce v tarifní třídě 4 (např. tesař) | h | 150 |  | 0 |  | 0 |  | 0 | 21 | 0 | 0 | 0 | 0 | 0 | Prav.M | RTS 24/ I | RTS 24/ I | 1 | 150 |  | HZS | Běžná |  |  |  | POL10_
|  | očištění prvků krovu a práce jinde nespecifikované : 150 |  | 150 | [23 empty] | VV | 0
SPU
16 | 171156018500R | Jeřáb automobilní GROWE TMS 475 | Sh | 15 |  | 0 |  | 0 |  | 0 | 21 | 0 | 0 | 0 | 0 | 0 | STROJ | RTS 24/ I | RTS 24/ I | 0 | 0 |  | Stroj | Běžná |  |  |  | POL6_
|  | předpoklad : 15 |  | 15 | [23 empty] | VV | 0
SPU
Díl: | 99 | Staveništní přesun hmot |  |  |  | 0 |  | 0 |  | 0 |  | 0 |  | 0 |  | 0 |  |  |  |  | 124.86 | [6 empty] | DIL
17 | 999281111R00 | Přesun hmot pro opravy a údržbu objektů pro opravy a údržbu dosavadních objektů včetně vnějších plášťů výšky do 25 m, | t | 48.4499 |  | 0 |  | 0 |  | 0 | 21 | 0 | 0 | 0 | 0 | 0 | 801-4 | RTS 24/ I | RTS 24/ I | 2.577 | 124.86 |  | Přesun hmot | Běžná |  |  |  | POL7_
|  | oborů 801, 803, 811 a 812 | [25 empty] | SPI
SPU
Díl: | 762 | Konstrukce tesařské |  |  |  | 0 |  | 0 |  | 0 |  | 0 |  | 20.34 |  | 13.49 |  |  |  |  | 937.48 | [6 empty] | DIL
18 | 762088116R00 | Zvláštní výkony zakrývání rozpracovaných tesařských konstrukcí těžkou plachtou na ochranu před srážkovou vodou, včetně odstranění 15 x 20 m | kus | 4.5 |  | 0 |  | 0 |  | 0 | 21 | 0 | 0.17009 | 0.77 | 0 | 0 | 800-762 | RTS 24/ I | RTS 24/ I | 30 | 135 |  | Práce | Běžná |  |  |  | POL1_
|  | 4,5 |  | 4.5 | [23 empty] | VV | 0
SPU
19 | 762331812R00 | Demontáž vázaných konstrukcí krovů z hranolů, hranolků, fošen, průřezové plochy přes 120 do 224 cm2 | m | 345 |  | 0 |  | 0 |  | 0 | 21 | 0 | 0 | 0 | 0.014 | 4.83 | 800-762 | RTS 24/ I | RTS 24/ I | 0.128 | 44.16 |  | Práce | Běžná |  |  |  | POL1_
|  | krokve 10/14 : 8*10+8*10+8,5*2 |  | 177 | [23 empty] | VV | 0
|  | námětky 10/10 : 168 |  | 168 | [23 empty] | VV | 0
SPU
20 | 762332931RT4 | Vázané konstrukce krovů doplnění části střešní vazby z hranolků, hranolů včetně dodávky řeziva průřezové plochy do 120 cm2, včetně dodávky fošen 60 x 140 mm | m | 450 |  | 0 |  | 0 |  | 0 | 21 | 0 | 0.00515 | 2.32 | 0 | 0 | 800-762 | RTS 24/ I | RTS 24/ I | 0.342 | 153.9 |  | Práce | Běžná |  |  |  | POL1_
|  | vyyrovnání krokví 6/14 - předpoklad : 450 |  | 450 | [23 empty] | VV | 0
SPU
21 | 762332932RV1 | Vázané konstrukce krovů doplnění části střešní vazby z hranolků, hranolů včetně dodávky řeziva průřezové plochy přes 120 do 224 cm2, bez dodávky řeziva | m | 345 |  | 0 |  | 0 |  | 0 | 21 | 0 | 8e-05 | 0.03 | 0 | 0 | 800-762 | RTS 24/ I | RTS 24/ I | 0.416 | 143.52 |  | Práce | Běžná |  |  |  | POL1_
|  | krokve 10/14 : 8*10+8*10+8,5*2 |  | 177 | [23 empty] | VV | 0
|  | námětky 10/10 : 168 |  | 168 | [23 empty] | VV | 0
SPU
22 | 762341210RT2 | Montáž bednění střech rovných o sklonu do 60° z prken hrubých na sraz tloušťky do 32 mm včetně vyřezání otvorů , včetně dodávky prken tloušťky 24 mm | m2 | 19.25 |  | 0 |  | 0 |  | 0 | 21 | 0 | 0.01452 | 0.28 | 0 | 0 | 800-762 | RTS 24/ I | RTS 24/ I | 0.27 | 5.2 |  | Práce | Běžná |  |  |  | POL1_
|  | vikýře : (15,5+2)*1,1 |  | 19.25 | [23 empty] | VV | 0
SPU
23 | 762341610RT2 | Montáž bednění okapových říms, krajnic, závětrných prken, a žaluzií ve spádu nebo rovnoběžně s okapem z prken hrubých tloušťky do 32 mm, včetně dodávky prken tloušťky 24 mm | m2 | 82.775 |  | 0 |  | 0 |  | 0 | 21 | 0 | 0.01452 | 1.2 | 0 | 0 | 800-762 | RTS 24/ I | RTS 24/ I | 0.746 | 61.75 |  | Práce | Běžná |  |  |  | POL1_
|  | okapové bednění : 0,5*150,5*1,1 |  | 82.775 | [23 empty] | VV | 0
SPU
24 | 762342202R00 | Montáž laťování střech o sklonu do 60° při vzdálenost latí do 220 mm, | m2 | 1039 |  | 0 |  | 0 |  | 0 | 21 | 0 | 0 | 0 | 0 | 0 | 800-762 | RTS 24/ I | RTS 24/ I | 0.208 | 216.11 |  | Práce | Běžná |  |  |  | POL1_
|  | 1037+2 |  | 1039 | [23 empty] | VV | 0
SPU
25 | 762342204R00 | Montáž kontralatí přibitím, bez dodávky řeziva | m2 | 1039 |  | 0 |  | 0 |  | 0 | 21 | 0 | 0 | 0 | 0 | 0 | 800-762 | RTS 24/ I | RTS 24/ I | 0.055 | 57.15 |  | Práce | Běžná |  |  |  | POL1_
|  | 1037+2 |  | 1039 | [23 empty] | VV | 0
SPU
26 | 762341811R00 | Demontáž bednění a laťování bednění střech rovných, obloukových, o sklonu do 60 stupňů včetně všech nadstřešních konstrukcí z prken hrubých | m2 | 92.75 |  | 0 |  | 0 |  | 0 | 21 | 0 | 0 | 0 | 0.015 | 1.39 | 800-762 | RTS 24/ I | RTS 24/ I | 0.09 | 8.35 |  | Práce | Běžná |  |  |  | POL1_
|  | vikýře : 15,5+2 |  | 17.5 | [23 empty] | VV | 0
|  | okapové bednění : 0,5*150,5 |  | 75.25 | [23 empty] | VV | 0
SPU
27 | 762342811R00 | Demontáž bednění a laťování laťování střech o sklonu do 60 stupňů včetně všech nadstřešních konstrukcí rozteč latí do 22 cm | m2 | 1039 |  | 0 |  | 0 |  | 0 | 21 | 0 | 0 | 0 | 0.007 | 7.27 | 800-762 | RTS 24/ I | RTS 24/ I | 0.06 | 62.34 |  | Práce | Běžná |  |  |  | POL1_
|  | 1037+2 |  | 1039 | [23 empty] | VV | 0
SPU
28 | 762395000R00 | Spojovací a ochranné prostředky svory, prkna, hřebíky, pásová ocel, vruty, impregnace | m3 | 33.6869 |  | 0 |  | 0 |  | 0 | 21 | 0 | 0.02297 | 0.77 | 0 | 0 | 800-762 | RTS 24/ I | RTS 24/ I | 0 | 0 |  | Práce | Běžná |  |  |  | POL1_
|  | Odkaz na mn. položky pořadí 31 : 4,57380 |  | 4.5738 | [23 empty] | VV | 5
|  | Odkaz na mn. položky pořadí 32 : 22,64030 |  | 22.6403 | [23 empty] | VV | 5
|  | bednění : (19,25+82,75)*0,024*1,1 |  | 2.6928 | [23 empty] | VV | 0
|  | vyrovnání krokví : 450*0,06*0,14 |  | 3.78 | [23 empty] | VV | 0
SPU
29 | 762-100 | Výměna bednění přední stěny vikýře, repas zasklení vikýřů | kus | 2 |  | 0 |  | 0 |  | 0 | 21 | 0 | 0 | 0 | 0 | 0 |  | Vlastní | Indiv | 0 | 0 |  | Práce | Běžná |  |  |  | POL1_
|  | rozměr čelní stěny - 120x50cm : 2 |  | 2 | [23 empty] | VV | 0
SPU
30 | 900 RT1 | HZS, Práce v tarifní třídě 4 (např. tesař) | h | 50 |  | 0 |  | 0 |  | 0 | 21 | 0 | 0 | 0 | 0 | 0 | Prav.M | RTS 24/ I | RTS 24/ I | 1 | 50 |  | HZS | Běžná |  |  |  | POL10_
|  | práce jinde nespecifikované : 50 |  | 50 | [23 empty] | VV | 0
SPU
31 | 60515232R | Hranol dřevina: SM | m3 | 4.5738 |  | 0 |  | 0 |  | 0 | 21 | 0 | 0.55 | 2.52 | 0 | 0 | SPCM | RTS 24/ I | RTS 24/ I | 0 | 0 |  | Specifikace | Běžná |  |  |  | POL3_
|  | krokve 10/14 : 0,1*0,14*(8*10+8*10+8,5*2)*1,1 |  | 2.7258 | [23 empty] | VV | 0
|  | námětky 10/10 : 0,1*0,1*168*1,1 |  | 1.848 | [23 empty] | VV | 0
SPU
32 | 60517111R | Lať dřevina: jehličnatá; tl = 40 mm; š = 60 mm | m3 | 22.6403 |  | 0 |  | 0 |  | 0 | 21 | 0 | 0.55 | 12.45 | 0 | 0 | SPCM | RTS 24/ I | RTS 24/ I | 0 | 0 |  | Specifikace | Běžná |  |  |  | POL3_
|  | latě : 1039/0,14*0,06*0,04*1,1 |  | 19.5926 | [23 empty] | VV | 0
|  | kontralatě : 1039/0,9*0,06*0,04*1,1 |  | 3.0477 | [23 empty] | VV | 0
SPU
33 | 998762203R00 | Přesun hmot pro konstrukce tesařské v objektech výšky do 24 m | % |  |  | 0 |  | 0 |  | 0 | 21 | 0 | 0 | 0 | 0 | 0 | 800-762 | RTS 24/ I | RTS 24/ I | 0 | 0 |  | Přesun hmot | Běžná |  |  |  | POL7_
|  | 50 m vodorovně | [25 empty] | SPI
SPU
Díl: | 764 | Konstrukce klempířské |  |  |  | 0 |  | 0 |  | 0 |  | 0 |  | 1.88 |  | 2.12 |  |  |  |  | 307.22 | [6 empty] | DIL
34 | 764430260RT2 | Oplechování zdí a nadezdívek z pozinkovaného plechu výroba a montáž rš 750 mm | m | 1 |  | 0 |  | 0 |  | 0 | 21 | 0 | 0.00679 | 0.01 | 0 | 0 | 800-764 | RTS 24/ I | RTS 24/ I | 1.112 | 1.11 |  | Práce | Běžná |  |  |  | POL1_
|  | včetně rohů | [25 empty] | SPI
|  | hlava komínů : 1 |  | 1 | [23 empty] | VV | 0
SPU
35 | 764224420R00 | Oplechování říms a okapů z titanzinkového plechu výroba a montáž oplechování, včetně zhotovení rohů, spojů a dilatací okapů na střechách s tvrdou krytinou ze segmentů délky do 500 mm, rš 330 mm, | m | 149.5 |  | 0 |  | 0 |  | 0 | 21 | 0 | 0.0031 | 0.46 | 0 | 0 | 800-764 | RTS 24/ I | RTS 24/ I | 0.23935 | 35.78 |  | Práce | Běžná |  |  |  | POL1_
|  | K7 : 149,5 |  | 149.5 | [23 empty] | VV | 0
SPU
36 | 764231440R00 | Lemování z titanzinkového plechu výroba a montáž lemování zdí na střechách s tvrdou krytinou včetně rohů a ukončení před požární zdí, rš 400 mm, | m | 8.5 |  | 0 |  | 0 |  | 0 | 21 | 0 | 0.00218 | 0.02 | 0 | 0 | 800-764 | RTS 24/ I | RTS 24/ I | 0.24898 | 2.12 |  | Práce | Běžná |  |  |  | POL1_
|  | K5 : 8,5 |  | 8.5 | [23 empty] | VV | 0
SPU
37 | 764239410R00 | Lemování z titanzinkového plechu výroba a montáž lemování komínů, zděných ventilací a jiných střešních proniků, s lištami na vlnité krytině, v ploše | m2 | 2.2 |  | 0 |  | 0 |  | 0 | 21 | 0 | 0.00728 | 0.02 | 0 | 0 | 800-764 | RTS 24/ I | RTS 24/ I | 2.8876 | 6.35 |  | Práce | Běžná |  |  |  | POL1_
|  | 5,5*0,4 |  | 2.2 | [23 empty] | VV | 0
SPU
38 | 764243433R00 | Ostatní kusové prvky z titanzinkového plechu výroba a montáž lemování trub s dilatačním kloboučkem ze dvou dílů na vlnité krytině, průměru 500 mm, sklonu přes 45° | kus | 2 |  | 0 |  | 0 |  | 0 | 21 | 0 | 0.01109 | 0.02 | 0 | 0 | 800-764 | RTS 24/ I | RTS 24/ I | 1.4483 | 2.9 |  | Práce | Běžná |  |  |  | POL1_
|  | včetně spojovacích prostředků. | [25 empty] | SPI
|  | K6 : 2 |  | 2 | [23 empty] | VV | 0
SPU
39 | 764252403R00 | Žlaby z titanzinkového plechu dodávka a montáž žlabů včetně háků, čel, rohů, rovných hrdel a dilatací podokapních půlkulatých, rš 330 mm | m | 150.5 |  | 0 |  | 0 |  | 0 | 21 | 0 | 0.003 | 0.45 | 0 | 0 | 800-764 | RTS 24/ I | RTS 24/ I | 0.47016 | 70.76 |  | Práce | Běžná |  |  |  | POL1_
|  | K3 : 150,5 |  | 150.5 | [23 empty] | VV | 0
SPU
40 | 764259411R00 | Žlaby z titanzinkového plechu výroba a montáž doplňků žlabů kotlík kónický, pro trouby do průměru 150 mm | kus | 9 |  | 0 |  | 0 |  | 0 | 21 | 0 | 0.00407 | 0.04 | 0 | 0 | 800-764 | RTS 24/ I | RTS 24/ I | 0.98899 | 8.9 |  | Práce | Běžná |  |  |  | POL1_
|  | 9 |  | 9 | [23 empty] | VV | 0
SPU
41 | 764291410R00 | Ostatní střešní prvky z titanzinkového plechu dodávka a montáž závětrné lišty, rš 250 mm | m | 2.2 |  | 0 |  | 0 |  | 0 | 21 | 0 | 0.00242 | 0.01 | 0 | 0 | 800-764 | RTS 24/ I | RTS 24/ I | 0.553 | 1.22 |  | Práce | Běžná |  |  |  | POL1_
|  | K8 : 2,2 |  | 2.2 | [23 empty] | VV | 0
SPU
42 | 764292441R00 | Ostatní střešní prvky z titanzinkového plechu dodávka a montáž úžlabí s klínovým těsněním, rš 500 mm | m | 5 |  | 0 |  | 0 |  | 0 | 21 | 0 | 0.00317 | 0.02 | 0 | 0 | 800-764 | RTS 24/ I | RTS 24/ I | 0.31108 | 1.56 |  | Práce | Běžná |  |  |  | POL1_
|  | K9 : 5 |  | 5 | [23 empty] | VV | 0
SPU
43 | 764292481R00 | Ostatní střešní prvky z titanzinkového plechu dodávka a montáž úžlabí s klínovým těsněním, rš 1000 mm | m | 63.5 |  | 0 |  | 0 |  | 0 | 21 | 0 | 0.0058 | 0.37 | 0 | 0 | 800-764 | RTS 24/ I | RTS 24/ I | 0.43413 | 27.57 |  | Práce | Běžná |  |  |  | POL1_
|  | K1 : 63,5 |  | 63.5 | [23 empty] | VV | 0
SPU
44 | 764554403R00 | Odpadní trouby z titanzinkového plechu dodávka a montáž včetně zděří, manžet, odboček, kolen, odskoků, výpustí vody a přechodových kusů kruhových, průměru 120 mm | m | 113 |  | 0 |  | 0 |  | 0 | 21 | 0 | 0.00309 | 0.35 | 0 | 0 | 800-764 | RTS 24/ I | RTS 24/ I | 0.573 | 64.75 |  | Práce | Běžná |  |  |  | POL1_
|  | K4 : 5*13+4*12 |  | 113 | [23 empty] | VV | 0
SPU
45 | 764906310RS1 | Krytina z lamel se zaklapávací drážkou osazených na dřevo tl. 0,5 mm, z pozinkovaného plechu s povrchem z polyesteru, , dodávka a montáž | m2 | 15.5 |  | 0 |  | 0 |  | 0 | 21 | 0 | 0.00673 | 0.1 | 0 | 0 | 800-764 | RTS 24/ I | RTS 24/ I | 1.2765 | 19.79 |  | Práce | Běžná |  |  |  | POL1_
|  | s úpravou krytiny u okapů, prostupů a výčnělků | [25 empty] | SPI
|  | 15,5 |  | 15.5 | [23 empty] | VV | 0
SPU
46 | 764906317RS1 | Lemování štítové pro zaklapávací krytinu, z pozinkovaného plechu s povrchem z polyesteru tl. 0,5 mm, , dodávka a montáž | m | 3.2 |  | 0 |  | 0 |  | 0 | 21 | 0 | 0.00258 | 0.01 | 0 | 0 | 800-764 | RTS 24/ I | RTS 24/ I | 0.2415 | 0.77 |  | Práce | Běžná |  |  |  | POL1_
|  | 1,6*2 |  | 3.2 | [23 empty] | VV | 0
SPU
47 | 764311832RT1 | Demontáž krytiny hladké střešní z tabulí 2 x 1 m, plochy přes 25 m, sklonu přes 30 do 45° | m2 | 15.5 |  | 0 |  | 0 |  | 0 | 21 | 0 | 0 | 0 | 0.00732 | 0.11 | 800-764 | RTS 24/ I | RTS 24/ I | 0.1058 | 1.64 |  | Práce | Běžná |  |  |  | POL1_
|  | S2 : 15,5 |  | 15.5 | [23 empty] | VV | 0
SPU
48 | 764322832R00 | Demontáž oplechování okapů na střechách s tvrdou krytinou, rš 400 mm, sklonu přes 45° | m | 150 |  | 0 |  | 0 |  | 0 | 21 | 0 | 0 | 0 | 0.00326 | 0.49 | 800-764 | RTS 24/ I | RTS 24/ I | 0.07245 | 10.87 |  | Práce | Běžná |  |  |  | POL1_
|  | 150 |  | 150 | [23 empty] | VV | 0
SPU
49 | 764331832R00 | Demontáž lemování zdí na střechách s tvrdou krytinou, rš 250 a 330 mm, sklonu přes 45° | m | 8.5 |  | 0 |  | 0 |  | 0 | 21 | 0 | 0 | 0 | 0.00205 | 0.02 | 800-764 | RTS 24/ I | RTS 24/ I | 0.0575 | 0.49 |  | Práce | Běžná |  |  |  | POL1_
|  | 8,5 |  | 8.5 | [23 empty] | VV | 0
SPU
50 | 764339812R00 | Demontáž lemování komínů, zděných ventilací a jiných střešních proniků na vlnité krytině, v ploše, sklonu přes 45° | m2 | 2.2 |  | 0 |  | 0 |  | 0 | 21 | 0 | 0 | 0 | 0.00721 | 0.02 | 800-764 | RTS 24/ I | RTS 24/ I | 0.18745 | 0.41 |  | Práce | Běžná |  |  |  | POL1_
|  | 5,5*0,4 |  | 2.2 | [23 empty] | VV | 0
SPU
51 | 764343833R00 | Demontáž ostatních kusových prvků demontáž lemování trub s dilatačním kloboučkem ze dvou dílů průměru přes 400 do 500 mm, sklonu přes 45° | kus | 2 |  | 0 |  | 0 |  | 0 | 21 | 0 | 0 | 0 | 0.01053 | 0.02 | 800-764 | RTS 24/ I | RTS 24/ I | 0.2438 | 0.49 |  | Práce | Běžná |  |  |  | POL1_
|  | 2 |  | 2 | [23 empty] | VV | 0
SPU
52 | 764352811R00 | Demontáž žlabů podokapních půlkruhových rovných, rš 330 mm, sklonu přes 30 do 45° | m | 150.5 |  | 0 |  | 0 |  | 0 | 21 | 0 | 0 | 0 | 0.00336 | 0.51 | 800-764 | RTS 24/ I | RTS 24/ I | 0.07935 | 11.94 |  | Práce | Běžná |  |  |  | POL1_
|  | 150,5 |  | 150.5 | [23 empty] | VV | 0
SPU
53 | 764359810R00 | Demontáž žlabů kotlíku kónického, , sklonu do 30° | kus | 9 |  | 0 |  | 0 |  | 0 | 21 | 0 | 0 | 0 | 0.00115 | 0.01 | 800-764 | RTS 24/ I | RTS 24/ I | 0.092 | 0.83 |  | Práce | Běžná |  |  |  | POL1_
|  | 9 |  | 9 | [23 empty] | VV | 0
SPU
54 | 764361810R00 | Demontáž střešních otvorů střešních oken a poklopů, na krytině vlnité a prejzové, sklonu do 30° | kus | 7 |  | 0 |  | 0 |  | 0 | 21 | 0 | 0 | 0 | 0.02008 | 0.14 | 800-764 | RTS 24/ I | RTS 24/ I | 0.1035 | 0.72 |  | Práce | Běžná |  |  |  | POL1_
|  | 7 |  | 7 | [23 empty] | VV | 0
SPU
55 | 764391820R00 | Demontáž ostatních prvků střešních závětrné lišty, rš 250 a 330 mm, sklonu do 30° | m | 2.2 |  | 0 |  | 0 |  | 0 | 21 | 0 | 0 | 0 | 0.00192 | 0 | 800-764 | RTS 24/ I | RTS 24/ I | 0.06 | 0.13 |  | Práce | Běžná |  |  |  | POL1_
|  | K8 : 2,2 |  | 2.2 | [23 empty] | VV | 0
SPU
56 | 764392851R00 | Demontáž ostatních prvků střešních úžlabí, rš 660 mm, sklonu přes 30 do 45° | m | 127 |  | 0 |  | 0 |  | 0 | 21 | 0 | 0 | 0 | 0.00377 | 0.48 | 800-764 | RTS 24/ I | RTS 24/ I | 0.06555 | 8.32 |  | Práce | Běžná |  |  |  | POL1_
|  | 63,5*2 |  | 127 | [23 empty] | VV | 0
SPU
57 | 764454802R00 | Demontáž odpadních trub nebo součástí trub kruhových , o průměru 120 mm | m | 113 |  | 0 |  | 0 |  | 0 | 21 | 0 | 0 | 0 | 0.00285 | 0.32 | 800-764 | RTS 24/ I | RTS 24/ I | 0.069 | 7.8 |  | Práce | Běžná |  |  |  | POL1_
|  | 5*13+4*12 |  | 113 | [23 empty] | VV | 0
SPU
58 | 900 RT3 | HZS, Práce v tarifní třídě 6 (např. tesař) | h | 20 |  | 0 |  | 0 |  | 0 | 21 | 0 | 0 | 0 | 0 | 0 | Prav.M | RTS 24/ I | RTS 24/ I | 1 | 20 |  | HZS | Běžná |  |  |  | POL10_
|  | jinde nespecifikované klemp. práce - prostup svodů římsamy, napojení v patě na kanalizacei apod. : 20 |  | 20 | [23 empty] | VV | 0
SPU
59 | 998764203R00 | Přesun hmot pro konstrukce klempířské v objektech výšky do 24 m | % |  |  | 0 |  | 0 |  | 0 | 21 | 0 | 0 | 0 | 0 | 0 | 800-764 | RTS 24/ I | RTS 24/ I | 0 | 0 |  | Přesun hmot | Běžná |  |  |  | POL7_
|  | 50 m vodorovně | [25 empty] | SPI
SPU
Díl: | 765 | Krytiny tvrdé |  |  |  | 0 |  | 0 |  | 0 |  | 0 |  | 82.39 |  | 69.61 |  |  |  |  | 2579.68 | [6 empty] | DIL
60 | 765311810R00 | Demontáž pálené krytiny z tašek bobrovek, na sucho, do suti | m2 | 1039 |  | 0 |  | 0 |  | 0 | 21 | 0 | 0 | 0 | 0.067 | 69.61 | 800-765 | RTS 24/ I | RTS 24/ I | 0.211 | 219.23 |  | Práce | Běžná |  |  |  | POL1_
|  | 1037+2 |  | 1039 | [23 empty] | VV | 0
SPU
61 | 765311522RT1 | Krytina pálená střech složitých z bobrovek, šupinové kladení, uložení do malty, povrchová úprava režná, segmentový řez tašek | m2 | 879 |  | 0 |  | 0 |  | 0 | 21 | 0 | 0.07732 | 67.96 | 0 | 0 | 800-765 | RTS 24/ I | RTS 24/ I | 0.99 | 870.21 |  | Práce | Běžná |  |  |  | POL1_
|  | 1037+2 |  | 1039 | [23 empty] | VV | 0
|  | oblá část : -80*2 |  | -160 | [23 empty] | VV | 0
SPU
62 | 765311528RT1 | Krytina pálená střech složitých z bobrovek, kuželových střech, nepravidelné krytí, povrchová úprava režná, kulatý řez tašek | m2 | 160 |  | 0 |  | 0 |  | 0 | 21 | 0 | 0.06914 | 11.06 | 0 | 0 | 800-765 | RTS 24/ I | RTS 24/ I | 4.407 | 705.12 |  | Práce | Běžná |  |  |  | POL1_
|  | 80*2 |  | 160 | [23 empty] | VV | 0
SPU
63 | 765311572R00 | Krytina pálená doplňky bobrovka, hák protisněhový, | kus | 3636.5 |  | 0 |  | 0 |  | 0 | 21 | 0 | 0.00022 | 0.8 | 0 | 0 | 800-765 | RTS 24/ I | RTS 24/ I | 0.05 | 181.83 |  | Práce | Běžná |  |  |  | POL1_
|  | předpokl. spotřeba 3,5ks/m2 : 1039*3,5 |  | 3636.5 | [23 empty] | VV | 0
SPU
64 | 765311583R00 | Krytina pálená doplňky bobrovka, přiřezání a uchycení tašek rovné, | m | 339.78 |  | 0 |  | 0 |  | 0 | 21 | 0 | 1e-05 | 0 | 0 | 0 | 800-765 | RTS 24/ I | RTS 24/ I | 0.45 | 152.9 |  | Práce | Běžná |  |  |  | POL1_
|  | 96*2 |  | 192 | [23 empty] | VV | 0
|  | 64*2 |  | 128 | [23 empty] | VV | 0
|  | 1,2*2*2 |  | 4.8 | [23 empty] | VV | 0
|  | (0,61*2+0,46*2)*7 |  | 14.98 | [23 empty] | VV | 0
SPU
65 | 765311585R00 | Krytina pálená doplňky bobrovka, nástavec pro odvětrání kanalizace, | kus | 9 |  | 0 |  | 0 |  | 0 | 21 | 0 | 0.0037 | 0.03 | 0 | 0 | 800-765 | RTS 24/ I | RTS 24/ I | 0.15 | 1.35 |  | Práce | Běžná |  |  |  | POL1_
|  | 9 |  | 9 | [23 empty] | VV | 0
SPU
66 | 765311586R00 | Krytina pálená doplňky bobrovka, nástavec pro anténu, | kus | 2 |  | 0 |  | 0 |  | 0 | 21 | 0 | 0.0037 | 0.01 | 0 | 0 | 800-765 | RTS 24/ I | RTS 24/ I | 0.15 | 0.3 |  | Práce | Běžná |  |  |  | POL1_
|  | 2 |  | 2 | [23 empty] | VV | 0
SPU
67 | 765313188R00 | Krytina pálená doplňky ke krytině drážkové, větrací pás okapní 500/10 cm plastový, | m | 150 |  | 0 |  | 0 |  | 0 | 21 | 0 | 0.00024 | 0.04 | 0 | 0 | 800-765 | RTS 24/ I | RTS 24/ I | 0.1 | 15 |  | Práce | Běžná |  |  |  | POL1_
|  | 150 |  | 150 | [23 empty] | VV | 0
SPU
68 | 765311542R00 | Krytina pálená Nároží ke krytině z bobrovek, z hřebenáčů č. 1, s větracím pásem olovo/cín | m | 155.62 |  | 0 |  | 0 |  | 0 | 21 | 0 | 0.00737 | 1.15 | 0 | 0 | 800-765 | RTS 24/ I | RTS 24/ I | 0.5 | 77.81 |  | Práce | Běžná |  |  |  | POL1_
|  | hřeben : 5,3+55 |  | 60.3 | [23 empty] | VV | 0
|  | nároží : 13,46*2+11,5*2+11*3+6,2*2 |  | 95.32 | [23 empty] | VV | 0
SPU
69 | 765331513R00 | Krytina betonová Doplňky pro betonovou zastřešení krytinu drážkovou i bobrovku, okno střešní výstupní 48 x 61 cm, | kus | 7 |  | 0 |  | 0 |  | 0 | 21 | 0 | 0.01284 | 0.09 | 0 | 0 | 800-765 | RTS 24/ I | RTS 24/ I | 0.319 | 2.23 |  | Práce | Běžná |  |  |  | POL1_
|  | 7 |  | 7 | [23 empty] | VV | 0
SPU
70 | 765391917R00 | Ostatní pokrývačské práce přeložení pálené krytiny z tašek bobrovek, střech složitých, zcela do malty | m2 | 27.5 |  | 0 |  | 0 |  | 0 | 21 | 0 | 0.00164 | 0.05 | 0 | 0 | 800-765 | RTS 24/ I | RTS 24/ I | 0.602 | 16.56 |  | Práce | Běžná |  |  |  | POL1_
|  | 1,1/0,3*7,5 |  | 27.5 | [23 empty] | VV | 0
SPU
71 | 765901103R00 | Fólie parotěsné, difúzní a vodotěsné Fólie podstřešní difuzní na krokve, | m2 | 1264.8 |  | 0 |  | 0 |  | 0 | 21 | 0 | 0.00019 | 0.24 | 0 | 0 | 800-765 | RTS 24/ I | RTS 24/ I | 0.1 | 126.48 |  | Práce | Běžná |  |  |  | POL1_
|  | 1054*1,2 |  | 1264.8 | [23 empty] | VV | 0
SPU
72 | 765-100 | Příplatek za složitost pokrývané zdi-klenbový tvar | kpl | 1 |  | 0 |  | 0 |  | 0 | 21 | 0 | 0 | 0 | 0 | 0 |  | Vlastní | Indiv | 0 | 0 |  | Práce | Běžná |  |  |  | POL1_
|  | 1 |  | 1 | [23 empty] | VV | 0
SPU
73 | 59660027R | taška větrací; pálená hlína; bobrovka kulatý řez | kus | 435.54 |  | 0 |  | 0 |  | 0 | 21 | 0 | 0.0022 | 0.96 | 0 | 0 | SPCM | RTS 24/ I | RTS 24/ I | 0 | 0 |  | Specifikace | Běžná |  |  |  | POL3_
|  | 42ks/100m2 : 1037/100*42 |  | 435.54 | [23 empty] | VV | 0
SPU
74 | 998765103R00 | Přesun hmot pro krytiny tvrdé v objektech výšky do 24 m | t | 82.3872 |  | 0 |  | 0 |  | 0 | 21 | 0 | 0 | 0 | 0 | 0 | 800-765 | RTS 24/ I | RTS 24/ I | 2.557 | 210.66 |  | Přesun hmot | Běžná |  |  |  | POL7_
|  | 50 m vodorovně | [25 empty] | SPI
SPU
Díl: | 783 | Nátěry |  |  |  | 0 |  | 0 |  | 0 |  | 0 |  | 0.51 |  | 0 |  |  |  |  | 422.07 | [6 empty] | DIL
75 | 783522110RT1 | Nátěry klempířských konstrukcí syntetické jednonásobné + 2x email | m2 | 290.5 |  | 0 |  | 0 |  | 0 | 21 | 0 | 0.00043 | 0.12 | 0 | 0 | 800-783 | RTS 24/ I | RTS 24/ I | 0.194 | 56.36 |  | Práce | Běžná |  |  |  | POL1_
|  | na vzduchu schnoucí | [25 empty] | SPI
|  | nové prvky : 63,5*1 |  | 63.5 | [23 empty] | VV | 0
|  | 0,4*5,5 |  | 2.2 | [23 empty] | VV | 0
|  | 0,33*151*2 |  | 99.66 | [23 empty] | VV | 0
|  | 0,38*(5*13+4*12) |  | 42.94 | [23 empty] | VV | 0
|  | 0,4*8,5 |  | 3.4 | [23 empty] | VV | 0
|  | 1*2 |  | 2 | [23 empty] | VV | 0
|  | 0,5*150 |  | 75 | [23 empty] | VV | 0
|  | 0,25*2,2 |  | 0.55 | [23 empty] | VV | 0
|  | 0,25*5 |  | 1.25 | [23 empty] | VV | 0
SPU
76 | 783782205R00 | Nátěr tesařských konstrukcí ochranný fungicidní+ biocidní (proti plísním, houbám a hmyzu), dvojnásobný | m2 | 2438.0681 |  | 0 |  | 0 |  | 0 | 21 | 0 | 0.00016 | 0.39 | 0 | 0 | 800-783 | RTS 24/ I | RTS 24/ I | 0.15 | 365.71 |  | Práce | Běžná |  |  |  | POL1_
|  | nové prvky : | [25 empty] | VV | 0
|  | vyyrovnání krokví 6/14 - předpoklad : (0,06*2+0,14*2)*450 |  | 180 | [23 empty] | VV | 0
|  | krokve 10/14 : (0,1*2+0,14*2)*(8*10+8*10+8,5*2)*1,1 |  | 93.456 | [23 empty] | VV | 0
|  | námětky 10/10 : 0,1*4*168*1,1 |  | 73.92 | [23 empty] | VV | 0
|  | latě : 1039/0,14*(0,06*2+0,04*2)*1,1 |  | 1632.7143 | [23 empty] | VV | 0
|  | kontralatě : 1039/0,9*(0,06*2+0,04*2)*1,1 |  | 253.9778 | [23 empty] | VV | 0
|  | bednění : (19,25+82,75)*2 |  | 204 | [23 empty] | VV | 0
SPU
Díl: | M65 | Elektroinstalace a veřejné osvětlení |  |  |  | 0 |  | 0 |  | 0 |  | 0 |  | 0.04 |  | 0 |  |  |  |  | 41.73 | [6 empty] | DIL
77 | 650111611R00 | Montáž vodiče svodového, průměru do 10 mm, a podpěr, | m | 56 |  | 0 |  | 0 |  | 0 | 21 | 0 | 0 | 0 | 0 | 0 | M65 | RTS 24/ I | RTS 24/ I | 0.49717 | 27.84 |  | Práce | Běžná |  |  |  | POL1_
|  | 40+8*2 |  | 56 | [23 empty] | VV | 0
SPU
78 | 650811112R00 | Demontáž vodiče svodového do průměru 10 mm včetně podpěr | m | 56 |  | 0 |  | 0 |  | 0 | 21 | 0 | 0 | 0 | 0 | 0 | M65 | RTS 24/ I | RTS 24/ I | 0.248 | 13.89 |  | Práce | Běžná |  |  |  | POL1_
|  | 40+8*2 |  | 56 | [23 empty] | VV | 0
SPU
79 | 35441470R | podpěra vedení pod tašky; provedení Fe/Zn | kus | 112 |  | 0 |  | 0 |  | 0 | 21 | 0 | 0.00038 | 0.04 | 0 | 0 | SPCM | RTS 24/ I | RTS 24/ I | 0 | 0 |  | Specifikace | Běžná |  |  |  | POL3_
|  | 56*2 |  | 112 | [23 empty] | VV | 0
SPU
Díl: | D96 | Přesuny suti a vybouraných hmot |  |  |  | 0 |  | 0 |  | 0 |  | 0 |  | 0 |  | 0 |  |  |  |  | 483.74 | [6 empty] | DIL
80 | 979011211R00 | Svislá doprava suti a vybouraných hmot nošením za prvé podlaží nad základním podlažím | t | 85.2257 |  | 0 |  | 0 |  | 0 | 21 | 0 | 0 | 0 | 0 | 0 | 801-3 | RTS 24/ I | RTS 24/ I | 2.009 | 171.22 |  | Přesun suti | Běžná |  |  |  | POL8_
SPU
81 | 979011219R00 | Svislá doprava suti a vybouraných hmot nošením příplatek zakaždé další podlaží nad prvním základním podlažím | t | 170.4514 |  | 0 |  | 0 |  | 0 | 21 | 0 | 0 | 0 | 0 | 0 | 801-3 | RTS 24/ I | RTS 24/ I | 0.96 | 163.63 |  | Přesun suti | Běžná |  |  |  | POL8_
SPU
82 | 979081111R00 | Odvoz suti a vybouraných hmot na skládku do 1 km | t | 85.2257 |  | 0 |  | 0 |  | 0 | 21 | 0 | 0 | 0 | 0 | 0 | 801-3 | RTS 24/ I | RTS 24/ I | 0.49 | 41.76 |  | Přesun suti | Běžná |  |  |  | POL8_
SPU
83 | 979081121R00 | Odvoz suti a vybouraných hmot na skládku příplatek za každý další 1 km | t | 2471.5456 |  | 0 |  | 0 |  | 0 | 21 | 0 | 0 | 0 | 0 | 0 | 801-3 | RTS 24/ I | RTS 24/ I | 0 | 0 |  | Přesun suti | Běžná |  |  |  | POL8_
SPU
84 | 979082111R00 | Vnitrostaveništní doprava suti a vybouraných hmot do 10 m | t | 85.2257 |  | 0 |  | 0 |  | 0 | 21 | 0 | 0 | 0 | 0 | 0 | 801-3 | RTS 24/ I | RTS 24/ I | 0.942 | 80.28 |  | Přesun suti | Běžná |  |  |  | POL8_
SPU
85 | 979082121R00 | Vnitrostaveništní doprava suti a vybouraných hmot příplatek k ceně za každých dalších 5 m | t | 255.6771 |  | 0 |  | 0 |  | 0 | 21 | 0 | 0 | 0 | 0 | 0 | 801-3 | RTS 24/ I | RTS 24/ I | 0.105 | 26.85 |  | Přesun suti | Běžná |  |  |  | POL8_
SPU
86 | 979990107R00 | Poplatek za uložení, směs betonu, cihel a dřeva, , skupina 17 09 04 z Katalogu odpadů | t | 85.2257 |  | 0 |  | 0 |  | 0 | 21 | 0 | 0 | 0 | 0 | 0 | 801-3 | RTS 24/ I | Indiv | 0 | 0 |  | Přesun suti | Běžná |  |  |  | POL8_
SPU
Díl: | ON | Ostatní náklady |  |  |  | 0 |  | 0 |  | 0 |  | 0 |  | 0 |  | 0 |  |  |  |  | 0 | [6 empty] | DIL
87 | 005121 R | Zařízení staveniště | Soubor | 1 |  | 0 |  | 0 |  | 0 | 21 | 0 | 0 | 0 | 0 | 0 |  | RTS 24/ I | Indiv | 0 | 0 |  | VRN | Běžná |  |  |  | POL99_2
SPU
88 | 005211040R | Užívání veřejných ploch a prostranství | Soubor | 1 |  | 0 |  | 0 |  | 0 | 21 | 0 | 0 | 0 | 0 | 0 |  | RTS 24/ I | Indiv | 0 | 0 |  | VRN | Běžná |  |  |  | POL99_8
SPU
[26 empty] | 12 | 21 | DPH
| Celkem |  |  |  |  | 0 | [19 empty] | 0 | 0 | SUM
END
Note on S6: Jedná se o informaci, zda se jedná o položku, která je do rozpočtu zadána z cenové soustavy RTS, nebo vlastní.
Note on T6: Jedná se o název CÚ, která je zadána u položky rozpočtu