## Rekapitulace
Rekapitulace ceny
Stavba: 2438 - SOKOLNICE, PŘECHODY ULICE KAŠTANOVÁ, KOBYLNICKÁ
Varianta: ZŘ - Základní řešení
Celková cena bez DPH:
Celková cena s DPH:
Objekt | Popis | Cena bez DPH | DPH | Cena s DPH
000.1 | Vedlejší a ostatní náklady - "SUS JMK"
000.1 | Vedlejší a ostatní náklady - "SUS JMK"
000.2 | Vedlejší a ostatní náklady - "OBEC"
000.2 | Vedlejší a ostatní náklady - "OBEC"
SO 101 | Oprava vozovky sil. II/418 a sil. III/4183
101.1 | Oprava vozovky sil. II/418 a sil. III/4183
101.2 | Oprava vozovky sil. II/418 a sil. III/4183 - dopravní značení
SO 136 | Přechod pro pěší na ulici Kaštanová
136.1 | Přechod pro pěší na ulici Kaštanová
136.2 | Přechod pro pěší na ulici Kaštanová - dopravní značení
SO 137 | Přechod pro pěší na ulici Kobylnická
137 | Přechod pro pěší na ulici Kobylnická
SO 432 | Osvětlení přechodu na ulici Kaštanová
432 | Osvětlení přechodu na ulici Kaštanová
SO 433 | Osvětlení přechodu na ulici Kobylnická
433 | Osvětlení přechodu na ulici Kobylnická

## 000.1_000.1
ASPE10 | [9 empty] | 3
|  |  |  | Soupis prací objektu | [5 empty] | 3
S | Stavba: | 2438 |  | SOKOLNICE, PŘECHODY ULICE KAŠTANOVÁ, KOBYLNICKÁ |  |  | 000.1 |  | 0.00 | 2
O | Objekt: | 000.1 |  | Vedlejší a ostatní náklady - "SUS JMK" |  |  |  |  | 15.00 | 2
O1 | Rozpočet: | 000.1 |  | Vedlejší a ostatní náklady - "SUS JMK" |  |  |  |  | 21.00 | 2
Typ | Poř. číslo | Kód položky | Varianta | Název položky | MJ | Množství | Jednotková cena
[7 empty] | Jednotková | Celkem
0 | 1 | 2 | 3 | 4 | 5 | 6 | 9 | 10
SD |  | 0 |  | Všeobecné konstrukce a práce
P | 1 | 02720 |  | POMOC PRÁCE ZŘÍZ NEBO ZAJIŠŤ REGULACI A OCHRANU DOPRAVY | KPL | 1 | 0 |  |  | 2
PP |  |  |  | Kompletní dopravně inženýrská opatření po dobu stavby dle zadávací dokumentace a požadavků na provedení a kvalitu dle platných předpisů zahrnující: - Přechodné svislé i vodorovné dopravní značení, dopravní zařízení a světelné signály, jejich dodávka, montáž, demontáž, kontrola, údržba, servis, přemisťování, přeznačování a manipulace s nimi - vč. projednání s příslušnými orgány Vše dle PD.
VV |  |  |  | celá stavba 1=1.000 [A]
TS |  |  |  | Položka zahrnuje: - veškeré náklady spojené s objednatelem požadovanými zařízeními Položka nezahrnuje: - x
P | 2 | 02730 |  | POMOC PRÁCE ZŘÍZ NEBO ZAJIŠŤ OCHRANU INŽENÝRSKÝCH SÍTÍ | KPL | 1 | 0 |  |  | 2
PP |  |  |  | vytýčení a ochrana IS v prostoru staveniště
VV |  |  |  | pro celou stavbu 1=1.000 [A]
TS |  |  |  | Položka zahrnuje: - veškeré náklady spojené s ochranou inženýrských sítí Položka nezahrnuje: - x
P | 3 | 02910 |  | OSTATNÍ POŽADAVKY - ZEMĚMĚŘIČSKÁ MĚŘENÍ | KPL | 1 | 0 |  |  | 2
PP |  |  |  | - geodetické zaměření pro projekt RDS z pevné vytyčovací sítě - geodetické zpracování DSPS včetně zaměření dle datového předpisu správce objektu - veškeré vytyčovací práce
VV |  |  |  | pro celou stavbu 1=1.000 [A]
TS |  |  |  | Položka zahrnuje: - veškeré náklady spojené s objednatelem požadovanými pracemi Položka nezahrnuje: - x Způsob stanovení: - pro stanovení orientační investorské ceny určete jednotkovou cenu jako 1% odhadované ceny stavby
P | 4 | 02944 |  | OSTAT POŽADAVKY - DOKUMENTACE SKUTEČ PROVEDENÍ V DIGIT FORMĚ | KPL | 1 | 0 |  |  | 2
PP |  |  |  | v tištěné i digitální formě
VV |  |  |  | pro celou stavbu 1=1.000 [A]
TS |  |  |  | Položka zahrnuje: - veškeré náklady spojené s objednatelem požadovanými pracemi Položka nezahrnuje: - x

## 000.2_000.2
ASPE10 | [9 empty] | 3
|  |  |  | Soupis prací objektu | [5 empty] | 3
S | Stavba: | 2438 |  | SOKOLNICE, PŘECHODY ULICE KAŠTANOVÁ, KOBYLNICKÁ |  |  | 000.2 |  | 0.00 | 2
O | Objekt: | 000.2 |  | Vedlejší a ostatní náklady - "OBEC" |  |  |  |  | 15.00 | 2
O1 | Rozpočet: | 000.2 |  | Vedlejší a ostatní náklady - "OBEC" |  |  |  |  | 21.00 | 2
Typ | Poř. číslo | Kód položky | Varianta | Název položky | MJ | Množství | Jednotková cena
[7 empty] | Jednotková | Celkem
0 | 1 | 2 | 3 | 4 | 5 | 6 | 9 | 10
SD |  | 0 |  | Všeobecné konstrukce a práce
P | 1 | 02730 |  | POMOC PRÁCE ZŘÍZ NEBO ZAJIŠŤ OCHRANU INŽENÝRSKÝCH SÍTÍ | KPL | 1 | 0 |  |  | 2
PP |  |  |  | vytýčení a ochrana IS v prostoru staveniště
VV |  |  |  | pro celou stavbu 1=1.000 [A]
TS |  |  |  | Položka zahrnuje: - veškeré náklady spojené s ochranou inženýrských sítí Položka nezahrnuje: - x
P | 2 | 02910 |  | OSTATNÍ POŽADAVKY - ZEMĚMĚŘIČSKÁ MĚŘENÍ | KPL | 1 | 0 |  |  | 2
PP |  |  |  | - geodetické zaměření pro projekt RDS z pevné vytyčovací sítě - geodetické zpracování DSPS včetně zaměření dle datového předpisu správce objektu - veškeré vytyčovací práce
VV |  |  |  | pro celou stavbu 1=1.000 [A]
TS |  |  |  | Položka zahrnuje: - veškeré náklady spojené s objednatelem požadovanými pracemi Položka nezahrnuje: - x Způsob stanovení: - pro stanovení orientační investorské ceny určete jednotkovou cenu jako 1% odhadované ceny stavby
P | 3 | 02943 |  | OSTATNÍ POŽADAVKY - VYPRACOVÁNÍ RDS | KPL | 1 | 0 |  |  | 2
PP |  |  |  | včetně RDS, digit. zpracování dat
VV |  |  |  | pro celou stavbu 1=1.000 [A]
TS |  |  |  | Položka zahrnuje: - veškeré náklady spojené s objednatelem požadovanými pracemi Položka nezahrnuje: - x
P | 4 | 02944 |  | OSTAT POŽADAVKY - DOKUMENTACE SKUTEČ PROVEDENÍ V DIGIT FORMĚ | KPL | 1 | 0 |  |  | 2
PP |  |  |  | v tištěné i digitální formě
VV |  |  |  | pro celou stavbu 1=1.000 [A]
TS |  |  |  | Položka zahrnuje: - veškeré náklady spojené s objednatelem požadovanými pracemi Položka nezahrnuje: - x
P | 5 | 02945-R |  | OSTAT POŽADAVKY - GEOMETRICKÝ PLÁN | KPL | 1 | 0 |  |  | 2
PP |  |  |  | - kompletní provedení. Vše dle PD.
VV |  |  |  | komplet 1=1.000 [A]
TS |  |  |  | Položka zahrnuje: - přípravu podkladů, vyhotovení žádosti pro vklad na katastrální úřad - polní práce spojené s vyhotovením geometrického plánu - výpočetní a grafické kancelářské práce - úřední ověření výsledného elaborátu - schválení návrhu vkladu do katastru nemovitostí příslušným katastrálním úřadem Položka nezahrnuje: - x
P | 6 | 02950 | hl | OSTATNÍ POŽADAVKY - POSUDKY, KONTROLY, REVIZNÍ ZPRÁVY | KPL | 1 | 0 |  |  | 0
PP |  |  |  | kontrolní měření osvětlení dle podmínek Stavebního povolení - vč. vyhotovení závěrečné zprávy vč. návrhu dodatečných opatření - vč. dodatečných prací vyplývajících s výsledků měření viz příloha B
VV |  |  |  | pro celou stavbu 1=1.000 [A]
TS |  |  |  | Položka zahrnuje: - veškeré náklady spojené s objednatelem požadovanými pracemi Položka nezahrnuje: - x

## SO 101_101.1
ASPE10 | [9 empty] | 3
|  |  |  | Soupis prací objektu | [5 empty] | 3
S | Stavba: | 2438 |  | SOKOLNICE, PŘECHODY ULICE KAŠTANOVÁ, KOBYLNICKÁ |  |  | 101.1 |  | 0.00 | 2
O | Objekt: | SO 101 |  | Oprava vozovky sil. II/418 a sil. III/4183 |  |  |  |  | 15.00 | 2
O1 | Rozpočet: | 101.1 |  | Oprava vozovky sil. II/418 a sil. III/4183 |  |  |  |  | 21.00 | 2
Typ | Poř. číslo | Kód položky | Varianta | Název položky | MJ | Množství | Jednotková cena
[7 empty] | Jednotková | Celkem
0 | 1 | 2 | 3 | 4 | 5 | 6 | 9 | 10
SD |  | 0 |  | Všeobecné konstrukce a práce
P | 1 | 014101 |  | POPLATKY ZA SKLÁDKU | M3 | 27.261 | 0 |  |  | 2
PP |  |  |  | přebyteční zemina
VV |  |  |  | z pol.č. 12920 13,511m3=13.511 [A] z pol.č. 12931 55,0*0,25m3/m=13.750 [B] Celkem: A+B=27.261 [C]
TS |  |  |  | Položka zahrnuje: - veškeré poplatky provozovateli skládky související s uložením odpadu na skládce. Položka nezahrnuje: - x
SD |  | 1 |  | Zemní práce
P | 2 | 11372 |  | FRÉZOVÁNÍ ZPEVNĚNÝCH PLOCH ASFALTOVÝCH | M3 | 166 | 0 |  |  | 2
PP |  |  |  | POVINNÝ ODKUP ZHOTOVITELEM - vč. složení části odfrézovaného materiálu na mezideponii a následného použití na nezpevněné krajnice viz pol.č. 56963 - kompletní provedení Vše dle PD
VV |  |  |  | z příl.č. 1, 2, 3, 4 (odměřeno elektronicky v ACADu z příl.č. 2) stav komce tl. 100 mm 1660,0m2*0,10=166.000 [A]
TS |  |  |  | Položka zahrnuje: - veškerou manipulaci s vybouranou sutí a s vybouranými hmotami vč. uložení na skládku. Položka nezahrnuje: - poplatek za skládku, který se vykazuje v položce 0141** (s výjimkou malého množství bouraného materiálu, kde je možné poplatek zahrnout do jednotkové ceny bourání – tento fakt musí být uveden v doplňujícím textu k položce).
P | 3 | 11372E |  | FRÉZOVÁNÍ ZPEVNĚNÝCH PLOCH ASFALT DROBNÝCH OPRAV A PLOŠ ROZPADŮ DO 500M2 | M3 | 23.24 | 0 |  |  | 2
PP |  |  |  | LOKÁLNÍ OPRAVY - POVINNÝ ODKUP ZHOTOVITELEM - vč. složení části odfrézovaného materiálu na mezideponii a následného použití na nezpevněné krajnice viz pol.č. 56963 - kompletní provedení Vše dle PD. POLOŽKA BUDE ČERPÁNA NA ZÁKLADĚ SKUTEČNOSTI ZJIŠTĚNÉ NA STAVBĚ A PO ODSOUHLASENÍ OBJEDNATELEM.
VV |  |  |  | množství z pol.č. 5774EI 23,240m3=23.240 [A]
TS |  |  |  | Položka zahrnuje: - veškerou manipulaci s vybouranou sutí a s vybouranými hmotami vč. uložení na skládku. Položka nezahrnuje: - poplatek za skládku, který se vykazuje v položce 0141** (s výjimkou malého množství bouraného materiálu, kde je možné poplatek zahrnout do jednotkové ceny bourání – tento fakt musí být uveden v doplňujícím textu k položce).
P | 4 | 113763 |  | FRÉZOVÁNÍ DRÁŽKY PRŮŘEZU DO 300MM2 V ASFALTOVÉ VOZOVCE | M | 288.5 | 0 |  |  | 2
PP |  |  |  | pro těsnící zálivku - vč. likvidace vzniklého odpadu Vše dle PD, TP, VL atd.
VV |  |  |  | z pol.č. 931323 288,50=288.500 [A]
TS |  |  |  | Položka zahrnuje: - veškerou manipulaci s vybouranou sutí a s vybouranými hmotami vč. uložení na skládku. Položka nezahrnuje: - x
P | 5 | 113765 |  | FRÉZOVÁNÍ DRÁŽKY PRŮŘEZU DO 600MM2 V ASFALTOVÉ VOZOVCE | M | 287 | 0 |  |  | 2
PP |  |  |  | pro těsnící zálivku - vč. likvidace vzniklého odpadu Vše dle PD, TP, VL atd.
VV |  |  |  | z pol.č. 931325 287,0=287.000 [A]
TS |  |  |  | Položka zahrnuje: - veškerou manipulaci s vybouranou sutí a s vybouranými hmotami vč. uložení na skládku. Položka nezahrnuje: - x
P | 6 | 12573 |  | VYKOPÁVKY ZE ZEMNÍKŮ A SKLÁDEK TŘ. I | M3 | 5.4 | 0 |  |  | 2
PP |  |  |  | zemina pro zpětné použití - vč. dopravy
VV |  |  |  | z pol.č. 173103 5,40m3=5.400 [A] (chybějící zemina ponechána na mezideponii v SO 137)
TS |  |  |  | Položka zahrnuje: - vodorovnou a svislou dopravu, přemístění, přeložení, manipulace s výkopkem - kompletní provedení vykopávky nezapažené i zapažené - ošetření výkopiště po celou dobu práce v něm vč. klimatických opatření - ztížení vykopávek v blízkosti podzemního vedení, konstrukcí a objektů vč. jejich dočasného zajištění - ztížení pod vodou, v okolí výbušnin, ve stísněných prostorech a pod. - příplatek za lepivost - těžení po vrstvách, pásech a po jiných nutných částech (figurách) - čerpání vody vč. čerpacích jímek, potrubí a pohotovostní čerpací soupravy (viz ustanovení k pol. 1151,2) - potřebné snížení hladiny podzemní vody - těžení a rozpojování jednotlivých balvanů - vytahování a nošení výkopku - ruční vykopávky, odstranění kořenů a napadávek - pažení, vzepření a rozepření vč. přepažování (vyjma pažení záporového a štětových stěn) - úpravu, ochranu a očištění dna, základové spáry, stěn a svahů - udržování výkopiště a jeho ochrana proti vodě - odvedení nebo obvedení vody v okolí výkopiště a ve výkopišti - třídění výkopku - veškeré pomocné konstrukce umožňující provedení vykopávky (příjezdy, sjezdy, nájezdy, lešení, podpěr. konstr., přemostění, zpevněné plochy, zakrytí a pod.) Položka nezahrnuje: - práce spojené s otvírkou zemníku
P | 7 | 12920 |  | ČIŠTĚNÍ KRAJNIC OD NÁNOSU | M3 | 13.511 | 0 |  |  | 2
PP |  |  |  | - vč. odvozu a uložení na skládku Vše dle PD.
VV |  |  |  | z příl.č. 1, 2 (odměřeno elektronicky v ACADu z příl.č. 2) stav. nezpev. krajnice š. 0,30m (13,5+41,0+69,5)*0,30*0,15=5.580 [A] š. 0,75m (65,0+5,5)*0,75*0,15=7.931 [B] Celkem: A+B=13.511 [C]
TS |  |  |  | Položka zahrnuje: - vodorovnou a svislou dopravu, přemístění, přeložení, manipulace s materiálem a uložení na skládku. Položka nezahrnuje: - poplatek za skládku, který se vykazuje v položce 0141** (s výjimkou malého množství materiálu, kde je možné poplatek zahrnout do jednotkové ceny položky – tento fakt musí být uveden v doplňujícím textu k položce)
P | 8 | 12931 |  | ČIŠTĚNÍ PŘÍKOPŮ OD NÁNOSU DO 0,25M3/M | M | 55 | 0 |  |  | 2
PP |  |  |  | - vč. odvozu a uložení na skládku Vše dle PD.
VV |  |  |  | z příl.č. 1, 2 (odměřeno elektronicky v ACADu z příl.č. 2) stav. příkop vlevo 48,5+6,5=55.000 [A]
TS |  |  |  | Položka zahrnuje: - vodorovnou a svislou dopravu, přemístění, přeložení, manipulace s materiálem a uložení na skládku. Položka nezahrnuje: - poplatek za skládku, který se vykazuje v položce 0141** (s výjimkou malého množství materiálu, kde je možné poplatek zahrnout do jednotkové ceny položky – tento fakt musí být uveden v doplňujícím textu k položce)
P | 9 | 173103 |  | ZEMNÍ KRAJNICE A DOSYPÁVKY SE ZHUT DO 100% PS | M3 | 5.4 | 0 |  |  | 2
PP |  |  |  | - základní požadavky a výsledné parametry dle ČSN 736133 Vše dle PD, TP, VL atd.
VV |  |  |  | z příl.č. 1, 2, 3, 4 (odměřeno elektronicky v ACADu z příl.č. 2) u vsak. boxů 0,2m2*3,5=0.700 [A] podél nové obruby 0,2m2*23,5=4.700 [B] Celkem: A+B=5.400 [C]
TS |  |  |  | Položka zahrnuje: - kompletní provedení zemní konstrukce vč. výběru vhodného materiálu - úprava ukládaného materiálu vlhčením, tříděním, promícháním nebo vysoušením, příp. jiné úpravy za účelem zlepšení jeho mech. vlastností - hutnění i různé míry hutnění - ošetření úložiště po celou dobu práce v něm vč. klimatických opatření - ztížení v okolí vedení, konstrukcí a objektů a jejich dočasné zajištění - ztížení provádění vč. hutnění ve ztížených podmínkách a stísněných prostorech - ztížené ukládání sypaniny pod vodu - ukládání po vrstvách a po jiných nutných částech (figurách) vč. dosypávek - spouštění a nošení materiálu - výměna částí zemní konstrukce znehodnocené klimatickými vlivy - ruční hutnění - svahování, hutnění a uzavírání povrchů svahů - udržování úložiště a jeho ochrana proti vodě - odvedení nebo obvedení vody v okolí úložiště a v úložišti - veškeré pomocné konstrukce umožňující provedení zemní konstrukce (příjezdy, sjezdy, nájezdy, lešení, podpěrné konstrukce, přemostění, zpevněné plochy, zakrytí a pod.) Položka nezahrnuje: - x
SD |  | 5 |  | Komunikace
P | 10 | 56963 |  | ZPEVNĚNÍ KRAJNIC Z RECYKLOVANÉHO MATERIÁLU TL DO 150MM | M2 | 90.075 | 0 |  |  | 2
PP |  |  |  | R-mat Vše dle PD, TP, VL atd.
VV |  |  |  | z příl.č. 1, 2, 3, 4 (odměřeno elektronicky v ACADu z příl.č. 2) š. 0,30m (13,5+41,0+69,5)*0,30=37.200 [A] š. 0,75m (65,0+5,5)*0,75=52.875 [B] Celkem: A+B=90.075 [C]
TS |  |  |  | Položka zahrnuje: - dodání recyklátu předepsané kvality a zrnitosti - očištění podkladu - uložení recyklátu dle předepsaného technologického předpisu, zhutnění vrstvy v předepsané tloušťce - zřízení vrstvy bez rozlišení šířky, pokládání vrstvy po etapách, Položka nezahrnuje: - postřiky, nátěry
P | 11 | 572213 |  | SPOJOVACÍ POSTŘIK Z EMULZE DO 0,5KG/M2 | M2 | 1705.969 | 0 |  |  | 2
PP |  |  |  | PS-C 0,30 kg/m2 po vyštěpení Vše dle PD, TP, VL atd.
VV |  |  |  | z příl.č. 1, 2, 3, 4 (odměřeno elektronicky v ACADu z příl.č. 2) pod ACO 1660,0m2*(6,50+0,04*2+0,05*2)/6,5=1 705.969 [A]
TS |  |  |  | Položka zahrnuje: - dodání všech předepsaných materiálů pro postřiky v předepsaném množství - provedení dle předepsaného technologického předpisu - zřízení vrstvy bez rozlišení šířky, pokládání vrstvy po etapách - úpravu napojení, ukončení Položka nezahrnuje: - x
P | 12 | 572223 |  | SPOJOVACÍ POSTŘIK Z EMULZE DO 1,0KG/M2 | M2 | 1762.154 | 0 |  |  | 2
PP |  |  |  | PS-C 0,60 kg/m2 po vyštěpení Vše dle PD, TP, VL atd.
VV |  |  |  | z příl.č. 1, 2, 3, 4 (odměřeno elektronicky v ACADu z příl.č. 2) pod ACL 1660,0m2*(6,50+0,04*2+0,05*2+0,06*2+0,05*2)/6,5=1 762.154 [A]
TS |  |  |  | Položka zahrnuje: - dodání všech předepsaných materiálů pro postřiky v předepsaném množství - provedení dle předepsaného technologického předpisu - zřízení vrstvy bez rozlišení šířky, pokládání vrstvy po etapách - úpravu napojení, ukončení Položka nezahrnuje: - x
P | 13 | 574A33 |  | ASFALTOVÝ BETON PRO OBRUSNÉ VRSTVY ACO 11 TL. 40MM | M2 | 1670.215 | 0 |  |  | 2
PP |  |  |  | ACO 11 - vč. pracovních spar a spojů, napojení, ukončení Vše dle PD, TP, VL atd.
VV |  |  |  | z příl.č. 1, 2, 3, 4 (odměřeno elektronicky v ACADu z příl.č. 2) plocha 1660,0m2*(6,50+0,04)/6,5=1 670.215 [A]
TS |  |  |  | Položka zahrnuje: - dodání směsi v požadované kvalitě - očištění podkladu - uložení směsi dle předepsaného technologického předpisu, zhutnění vrstvy v předepsané tloušťce - zřízení vrstvy bez rozlišení šířky, pokládání vrstvy po etapách, včetně pracovních spar a spojů - úpravu napojení, ukončení podél obrubníků, dilatačních zařízení, odvodňovacích proužků, odvodňovačů, vpustí, šachet a pod. Položka nezahrnuje: - postřiky, nátěry - těsnění podél obrubníků, dilatačních zařízení, odvodňovacích proužků, odvodňovačů, vpustí, šachet a pod.
P | 14 | 574C56 |  | ASFALTOVÝ BETON PRO LOŽNÍ VRSTVY ACL 16+, 16S TL. 60MM | M2 | 1721.292 | 0 |  |  | 2
PP |  |  |  | ACL 16 - vč. pracovních spar a spojů, napojení, ukončení Vše dle PD, TP, VL atd.
VV |  |  |  | z příl.č. 1, 2, 3, 4 (odměřeno elektronicky v ACADu z příl.č. 2) plocha 1660,0m2*(6,50+0,04*2+0,05*2+0,06)/6,50=1 721.292 [A]
TS |  |  |  | Položka zahrnuje: - dodání směsi v požadované kvalitě - očištění podkladu - uložení směsi dle předepsaného technologického předpisu, zhutnění vrstvy v předepsané tloušťce - zřízení vrstvy bez rozlišení šířky, pokládání vrstvy po etapách, včetně pracovních spar a spojů - úpravu napojení, ukončení podél obrubníků, dilatačních zařízení, odvodňovacích proužků, odvodňovačů, vpustí, šachet a pod. Položka nezahrnuje: - postřiky, nátěry - těsnění podél obrubníků, dilatačních zařízení, odvodňovacích proužků, odvodňovačů, vpustí, šachet a pod.
P | 15 | 577222 |  | VRSTVY PRO OBNOVU, OPRAVY - SPOJ POSTŘIK DO 1,0KG/M2 | M2 | 332 | 0 |  |  | 2
PP |  |  |  | PS-C 0,60 kg/m2 po vyštěpení Vše dle PD, TP, VL atd. POLOŽKA BUDE ČERPÁNA NA ZÁKLADĚ SKUTEČNOSTI ZJIŠTĚNÉ NA STAVBĚ A PO ODSOUHLASENÍ OBJEDNATELEM.
VV |  |  |  | z příl.č. 1, 2, 3, 4 (odměřeno elektronicky v ACADu z příl.č. 2) plředpoklad cca 20% plochy z pol.č. 574C56 množství 1660,0m2*0,20=332.000 [A]
TS |  |  |  | Položka zahrnuje: - drobné opravy a obnovu plošných rozpadů asfaltového krytu (vztahuje se na plochu jednotlivě do 800m2) - dodání všech předepsaných materiálů pro postřiky v předepsaném množství - provedení dle předepsaného technologického předpisu - zřízení vrstvy bez rozlišení šířky, pokládání vrstvy po etapách - úpravu napojení, ukončení Položka nezahrnuje: - souvislou obnovu asfaltového krytu (ta se vykáže položkami 572***) - výspravu výtluků (ta je zahrnuta v položkách 5779**)
P | 16 | 5774EI |  | VRSTVY PRO OBNOVU A OPRAVY Z ASF BETONU ACP 22+, 22S | M3 | 23.24 | 0 |  |  | 2
PP |  |  |  | ACP 22+ tl.70 mm - LOKÁLNÍ OPRAVY - vč. pracovních spar a spojů, napojení, ukončení Vše dle PD, TP, VL atd. POLOŽKA BUDE ČERPÁNA NA ZÁKLADĚ SKUTEČNOSTI ZJIŠTĚNÉ NA STAVBĚ A PO ODSOUHLASENÍ OBJEDNATELEM.
VV |  |  |  | z příl.č. 1, 2, 3, 4 (odměřeno elektronicky v ACADu z příl.č. 2) plředpoklad cca 20% plochy z pol.č. 574C56, tl. 70 mm množství 1660,0m2*0,20*0,07=23.240 [A]
TS |  |  |  | Položka zahrnuje: - drobné opravy a obnovu plošných rozpadů asfaltového krytu (vztahuje se na plochu jednotlivě do 10000m2) - dodání směsi v požadované kvalitě - očištění podkladu - uložení směsi dle předepsaného technologického předpisu, zhutnění vrstvy v předepsané tloušťce - zřízení vrstvy bez rozlišení šířky, pokládání vrstvy po etapách, včetně pracovních spar a spojů - úpravu napojení, ukončení podél obrubníků, dilatačních zařízení, odvodňovacích proužků, odvodňovačů, vpustí, šachet a pod. Položka nezahrnuje: - souvislou obnovu asfaltového krytu (ta se vykáže položkami 574*** a 575***) - výspravu výtluků (ta se vykáže položkami 5779**, vztahuje se na plochu jednotlivě do 10m2) - postřiky, nátěry - těsnění podél obrubníků, dilatačních zařízení, odvodňovacích proužků, odvodňovačů, vpustí, šachet a pod. - očištění podkladu po veřejném provozu
SD |  | 8 |  | Potrubí
P | 17 | 89921 |  | VÝŠKOVÁ ÚPRAVA POKLOPŮ | KUS | 1 | 0 |  |  | 2
PP |  |  |  | na kanalizační šachtě - kompletní provedení Vše dle PD.
VV |  |  |  | z příl.č. 1, 2, 3, 4 ul. Kaštanová - počet 1=1.000 [A]
TS |  |  |  | Položka zahrnuje: - všechny nutné práce a materiály pro zvýšení nebo snížení zařízení (včetně nutné úpravy stávajícího povrchu vozovky nebo chodníku) Položka nezahrnuje: - x
P | 18 | 89922 |  | VÝŠKOVÁ ÚPRAVA MŘÍŽÍ | KUS | 4 | 0 |  |  | 2
PP |  |  |  | na uliční vpusti - kompletní provedení Vše dle PD
VV |  |  |  | z příl.č. 1, 2, 3, 4 ul. Kaštanová a ul. Kobylnická - počet 2+2=4.000 [A]
TS |  |  |  | Položka zahrnuje: - všechny nutné práce a materiály pro zvýšení nebo snížení zařízení (včetně nutné úpravy stávajícího povrchu vozovky nebo chodníku) Položka nezahrnuje: - x
SD |  | 9 |  | Ostatní konstrukce a práce
P | 19 | 919111 |  | ŘEZÁNÍ ASFALTOVÉHO KRYTU VOZOVEK TL DO 50MM | M | 288.5 | 0 |  |  | 2
PP |  |  |  | zaříznutí stav. vrstvy v místě napojení nové a stav. komunikace - kompletní provedení vč odstranění a likvidace odřezané části AB krytu Vše dle PD.
VV |  |  |  | z příl.č. 1, 2, 3, 4 (odměřeno elektronicky v ACADu z příl.č. 2) na styku nové a stavající komunikace 6,5+7,0+11,0+8,0=32.500 [A] provádění po polovinách 166,0+83,0+7,0=256.000 [B] Celkem: A+B=288.500 [C]
TS |  |  |  | Položka zahrnuje: - řezání vozovkové vrstvy v předepsané tloušťce - spotřeba vody Položka nezahrnuje: - x
P | 20 | 931323 |  | TĚSNĚNÍ DILATAČ SPAR ASF ZÁLIVKOU MODIFIK PRŮŘ DO 300MM2 | M | 288.5 | 0 |  |  | 2
PP |  |  |  | těsnící zálivka Vše dle PD, TP, VL atd
VV |  |  |  | z příl.č. 1, 2, 3, 4 (odměřeno elektronicky v ACADu z příl.č. 2) na styku nové a stavající komunikace 6,5+7,0+11,0+8,0=32.500 [A] provádění po polovinách 166,0+83,0+7,0=256.000 [B] Celkem: A+B=288.500 [C]
TS |  |  |  | Položka zahrnuje: - dodávku a osazení předepsaného materiálu - očištění ploch spáry před úpravou - očištění okolí spáry po úpravě Položka nezahrnuje: - těsnící profil
P | 21 | 931325 |  | TĚSNĚNÍ DILATAČ SPAR ASF ZÁLIVKOU MODIFIK PRŮŘ DO 600MM2 | M | 287 | 0 |  |  | 2
PP |  |  |  | těsnící zálivka Vše dle PD, TP, VL atd
VV |  |  |  | z příl.č. 1, 2, 3, 4 (odměřeno elektronicky v ACADu z příl.č. 2) podél beton. obrub 22,0+24,0+19,0+81,0+134,0+7,0=287.000 [A]
TS |  |  |  | Položka zahrnuje: - dodávku a osazení předepsaného materiálu - očištění ploch spáry před úpravou - očištění okolí spáry po úpravě Položka nezahrnuje: - těsnící profil

## SO 101_101.2
ASPE10 | [9 empty] | 3
|  |  |  | Soupis prací objektu | [5 empty] | 3
S | Stavba: | 2438 |  | SOKOLNICE, PŘECHODY ULICE KAŠTANOVÁ, KOBYLNICKÁ |  |  | 101.2 |  | 0.00 | 2
O | Objekt: | SO 101 |  | Oprava vozovky sil. II/418 a sil. III/4183 |  |  |  |  | 15.00 | 2
O1 | Rozpočet: | 101.2 |  | Oprava vozovky sil. II/418 a sil. III/4183 - dopravní značení |  |  |  |  | 21.00 | 2
Typ | Poř. číslo | Kód položky | Varianta | Název položky | MJ | Množství | Jednotková cena
[7 empty] | Jednotková | Celkem
0 | 1 | 2 | 3 | 4 | 5 | 6 | 9 | 10
SD |  | 9 |  | Ostatní konstrukce a práce
P | 1 | 914122 |  | DOPRAVNÍ ZNAČKY ZÁKLADNÍ VELIKOSTI OCELOVÉ FÓLIE TŘ 1 - MONTÁŽ S PŘEMÍSTĚNÍM | KUS | 9 | 0 |  |  | 2
PP |  |  |  | stáv. DZ - dovoz z dočasné skládky, osazení a montáž stavájící DZ, opravu poškozených částí Vše dle PD.
VV |  |  |  | z příl.č. 1, 6 IS19d 3 ks+ IS21c 1 ks=4.000 [A] IS3b 1 ks+ IS3c 1 ks+ IS19b 2 ks+ IS19d 1 ks=5.000 [B] Celkem: A+B=9.000 [C]
TS |  |  |  | Položka zahrnuje: - dopravu demontované značky z dočasné skládky - osazení a montáž značky na místě určeném projektem - nutnou opravu poškozených částí Položka nezahrnuje: - dodávku značky
P | 2 | 914123 |  | DOPRAVNÍ ZNAČKY ZÁKLADNÍ VELIKOSTI OCELOVÉ FÓLIE TŘ 1 - DEMONTÁŽ | KUS | 9 | 0 |  |  | 2
PP |  |  |  | odstranění stáv. DZ - kompletní odstranění stav. DZ vč. odvozu na dočasnou skládku a její uložení na dočasné skládce Vše dle PD.
VV |  |  |  | z pol.č. 914122 9 ks=9.000 [A]
TS |  |  |  | Položka zahrnuje: - odstranění, demontáž a odklizení materiálu s odvozem na předepsané místo Položka nezahrnuje: - x
P | 3 | 914921 |  | SLOUPKY A STOJKY DOPRAVNÍCH ZNAČEK Z OCEL TRUBEK DO PATKY - DODÁVKA A MONTÁŽ | KUS | 4 | 0 |  |  | 2
PP |  |  |  | sloupek DZ - zahrnuje dodávku, osazení, montáž sloupku, beton. patku, zemní práce Vše dle PD, TP, VL atd.
VV |  |  |  | z příl.č. 1, 7 pro stav. DZ 2 ks*2=4.000 [A]
TS |  |  |  | Položka zahrnuje: - sloupky - upevňovací zařízení - osazení (betonová patka, zemní práce) Položka nezahrnuje: - x
P | 4 | 914923 |  | SLOUPKY A STOJKY DZ Z OCEL TRUBEK DO PATKY DEMONTÁŽ | KUS | 4 | 0 |  |  | 2
PP |  |  |  | stav. sloupek DZ - kompletní odstranění stav. sloupku DZ a jeho likvidace v režii zhotovitele Vše dle PD.
VV |  |  |  | z příl.č. 1, 7 stav. DZ 2 ks*2=4.000 [A]
TS |  |  |  | Položka zahrnuje: - odstranění, demontáž a odklizení materiálu s odvozem na předepsané místo Položka nezahrnuje: - x
P | 5 | 915111 |  | VODOROVNÉ DOPRAVNÍ ZNAČENÍ BARVOU HLADKÉ - DODÁVKA A POKLÁDKA | M2 | 80.557 | 0 |  |  | 2
PP |  |  |  | - kompletní provedení vč. předznačení. Vše dle PD, TP, VL atd.
VV |  |  |  | z pol.č. 915221 80,557m2=80.557 [A]
TS |  |  |  | Položka zahrnuje: - dodání a pokládku nátěrového materiálu - předznačení a reflexní úpravu Položka nezahrnuje: - x Způsob měření: - měří se pouze natíraná plocha
P | 6 | 915221 |  | VODOR DOPRAV ZNAČ PLASTEM STRUKTURÁLNÍ NEHLUČNÉ - DOD A POKLÁDKA | M2 | 80.557 | 0 |  |  | 2
PP |  |  |  | - kompletní provedení vč. předznačení. Vše dle PD, TP, VL atd.
VV |  |  |  | z příl.č. 1, 7 V1a plná š. 0,125 m (30,0+30,0+38,0)*0,125=12.250 [A] V2b 1,5/1,5/0,125 (13,0+48,0+37,0+15,50+49,0+5,0)*1/2*0,125=10.469 [B] V4 plná š. 0,125m (3,5+79,0+84,0+21,0+125,0*2)*0,125=54.688 [C] V5 plná š. 0,50m 6,30*0,50=3.150 [D] Celkem: A+B+C+D=80.557 [E]
TS |  |  |  | Položka zahrnuje: - dodání a pokládku nátěrového materiálu - předznačení a reflexní úpravu Položka nezahrnuje: - x Způsob měření: - měří se pouze natíraná plocha

## SO 136_136.1
ASPE10 | [9 empty] | 3
|  |  |  | Soupis prací objektu | [5 empty] | 3
S | Stavba: | 2438 |  | SOKOLNICE, PŘECHODY ULICE KAŠTANOVÁ, KOBYLNICKÁ |  |  | 136.1 |  | 0.00 | 2
O | Objekt: | SO 136 |  | Přechod pro pěší na ulici Kaštanová |  |  |  |  | 15.00 | 2
O1 | Rozpočet: | 136.1 |  | Přechod pro pěší na ulici Kaštanová |  |  |  |  | 21.00 | 2
Typ | Poř. číslo | Kód položky | Varianta | Název položky | MJ | Množství | Jednotková cena
[7 empty] | Jednotková | Celkem
0 | 1 | 2 | 3 | 4 | 5 | 6 | 9 | 10
SD |  | 0 |  | Všeobecné konstrukce a práce
P | 1 | 014101 |  | POPLATKY ZA SKLÁDKU | M3 | 6.7 | 0 |  |  | 2
PP |  |  |  | přebyteční zemina
VV |  |  |  | z pol.č. 123734 0,90m3=0.900 [A] z pol.č. 11130 tl. 0,10 m 58,0m2*0,10=5.800 [B] Celkem: A+B=6.700 [C]
TS |  |  |  | Položka zahrnuje: - veškeré poplatky provozovateli skládky související s uložením odpadu na skládce. Položka nezahrnuje: - x
P | 2 | 014102 | bet | POPLATKY ZA SKLÁDKU | T | 166.086 | 0 |  |  | 2
PP |  |  |  | PROSTÝ BETON, VOZOVKOVÉ VRSTVY S CEMENTOVÝM POJIVEM - přepočtový koeficient 2,3 t/m3 dle OTSKP (doporučené objemové hmotnosti vybouraných
VV |  |  |  | z pol.č. 113184 5,800m3*2,3=13.340 [A] z pol.č. 113344 51,43m3*2,3=118.289 [B] z pol.č. 113524 117,50*(0,15*0,25+0,45*0,10+0,15*0,15*2)*2,3=34.457 [C] Celkem: A+B+C=166.086 [D]
TS |  |  |  | Položka zahrnuje: - veškeré poplatky provozovateli skládky související s uložením odpadu na skládce. Položka nezahrnuje: - x
P | 3 | 014211 |  | POPLATKY ZA ZEMNÍK - ORNICE | M3 | 12.15 | 0 |  |  | 2
PP |  |  |  | chybějící humózní zemina - vč. výběru vhodného materiálu daných vlastností dle PD
VV |  |  |  | z pol.č. 18232 tl. 0,15 m 81,0m2*0,15=12.150 [A]
TS |  |  |  | Položka zahrnuje: - veškeré poplatky majiteli zemníku související s nákupem zeminy (nikoliv s otvírkou zemníku) Položka nezahrnuje: - x
SD |  | 1 |  | Zemní práce
P | 4 | 11130 |  | SEJMUTÍ DRNU | M2 | 58 | 0 |  |  | 2
PP |  |  |  | technická skrývky - vč. odvozu a uložení na skládku Vše dle PD.
VV |  |  |  | z příl.č. 1, 2, 3, 4 (odměřeno elektronicky v ACADu z příl.č. 2) plocha (1,5+15,5+12,0+8,5+5,0+15,5)m2=58.000 [A]
TS |  |  |  | Položka zahrnuje: - vodorovnou dopravu a uložení na skládku Položka nezahrnuje: - x
P | 5 | 113184 |  | ODSTRANĚNÍ KRYTU ZPEVNĚNÝCH PLOCH Z DLAŽDIC, ODVOZ DO 5KM | M3 | 5.8 | 0 |  |  | 2
PP |  |  |  | - vč. lože - kompletní provedení vč. odvozu a uložení na skládku Vše dle PD.
VV |  |  |  | z příl.č. 1, 2, 3, 4 (odměřeno elektronicky v ACADu z příl.č. 2) CHODNÍKY dlažba tl. 60 mm 25,0m2*0,06=1.500 [A] ÚPRAVA SJEZDU k čp. 300 dlažba tl. 80 mm 1,5m2*0,08=0.120 [B] PŘÍDLAŽBA podél obruby vpravo dlažba do bet. tl. 200 mm 104,5*0,20*0,20=4.180 [C] Celkem: A+B+C=5.800 [D]
TS |  |  |  | Položka zahrnuje: - veškerou manipulaci s vybouranou sutí a s vybouranými hmotami vč. uložení na skládku. Položka nezahrnuje: - poplatek za skládku, který se vykazuje v položce 0141** (s výjimkou malého množství bouraného materiálu, kde je možné poplatek zahrnout do jednotkové ceny bourání – tento fakt musí být uveden v doplňujícím textu k položce). jednotkové ceny bourání – tento fakt musí být uveden v doplňujícím textu k položce).
P | 6 | 11333 |  | ODSTRANĚNÍ PODKLADU ZPEVNĚNÝCH PLOCH S ASFALT POJIVEM | M3 | 21.7 | 0 |  |  | 2
PP |  |  |  | POVINNÝ ODKUP ZHOTOVITELEM - vč. složení části odfrézovaného materiálu na mezideponii a následného použití na nezpevněné krajnice viz pol.č. 56963 v SO 101 - kompletní provedení Vše dle PD
VV |  |  |  | z příl.č. 1, 2, 3, 4 (odměřeno elektronicky v ACADu z příl.č. 2) KOMUNIKACE pro osazení obrub podkl. vrstvy tl. cca 100 mm (25,0+47,0+6,5+138,5)m2*0,10=21.700 [A]
TS |  |  |  | Položka zahrnuje: - veškerou manipulaci s vybouranou sutí a s vybouranými hmotami vč. uložení na skládku. Položka nezahrnuje: - poplatek za skládku, který se vykazuje v položce 0141** (s výjimkou malého množství bouraného materiálu, kde je možné poplatek zahrnout do jednotkové ceny bourání – tento fakt musí být uveden v doplňujícím textu k položce).
P | 7 | 113344 |  | ODSTRAN PODKL ZPEVNĚNÝCH PLOCH S CEM POJIVEM, ODVOZ DO 5KM | M3 | 51.43 | 0 |  |  | 2
PP |  |  |  | - kompletní provedení vč. odvozu na skládku a uložení na skládkiu Vše dle PD
VV |  |  |  | z příl.č. 1, 2, 3, 4 (odměřeno elektronicky v ACADu z příl.č. 2) KOMUNIKACE min. tl. 180 mm, prům. tl. 200 mm úprava komce a pro osazení obrub (31,5+43,0+175,5)m2*0,20=50.000 [A] VJEZD tl. 130 mm vjezd ((4,0+1,5)+3,5+2,0)m2*0,13=1.430 [B] Celkem: A+B=51.430 [C]
TS |  |  |  | Položka zahrnuje: - veškerou manipulaci s vybouranou sutí a s vybouranými hmotami vč. uložení na skládku. Položka nezahrnuje: - poplatek za skládku, který se vykazuje v položce 0141** (s výjimkou malého množství bouraného materiálu, kde je možné poplatek zahrnout do jednotkové ceny bourání – tento fakt musí být uveden v doplňujícím textu k položce).
P | 8 | 113524 |  | ODSTRANĚNÍ CHODNÍKOVÝCH A SILNIČNÍCH OBRUBNÍKŮ BETONOVÝCH, ODVOZ DO 5KM | M | 117.5 | 0 |  |  | 2
PP |  |  |  | - vč. lože - kompletní provedení vč. odvozu a uložení na skládku Vše dle PD.
VV |  |  |  | z příl.č. 1, 2, 3, 4 (odměřeno elektronicky v ACADu z příl.č. 2) stav. obruby 13,0+104,5=117.500 [A]
TS |  |  |  | Položka zahrnuje: - veškerou manipulaci s vybouranou sutí a s vybouranými hmotami vč. uložení na skládku. Položka nezahrnuje: - poplatek za skládku, který se vykazuje v položce 0141** (s výjimkou malého množství bouraného materiálu, kde je možné poplatek zahrnout do jednotkové ceny bourání – tento fakt musí být uveden v doplňujícím textu k položce).
P | 9 | 12373 |  | ODKOP PRO SPOD STAVBU SILNIC A ŽELEZNIC TŘ. I | M3 | 5 | 0 |  |  | 2
PP |  |  |  | zemina pro zpětné použití - vč. odvozu na mezideponii
VV |  |  |  | z příl.č. 1, 2, 3, 4 (odměřeno elektronicky v ACADu z příl.č. 2) CHODNÍK - předpokl. tl. 0,20 m bouraný 25,0m2*0,20=5.000 [A]
TS |  |  |  | Položka zahrnuje: - vodorovnou a svislou dopravu, přemístění, přeložení, manipulace s výkopkem - kompletní provedení vykopávky nezapažené i zapažené - ošetření výkopiště po celou dobu práce v něm vč. klimatických opatření - ztížení vykopávek v blízkosti podzemního vedení, konstrukcí a objektů vč. jejich dočasného zajištění - ztížení pod vodou, v okolí výbušnin, ve stísněných prostorech a pod. - příplatek za lepivost - těžení po vrstvách, pásech a po jiných nutných částech (figurách) - čerpání vody vč. čerpacích jímek, potrubí a pohotovostní čerpací soupravy (viz ustanovení k pol. 1151,2) - potřebné snížení hladiny podzemní vody - těžení a rozpojování jednotlivých balvanů - vytahování a nošení výkopku - svahování a přesvah. svahů do konečného tvaru, výměna hornin v podloží a v pláni znehodnocené klimatickými vlivy - ruční vykopávky, odstranění kořenů a napadávek - pažení, vzepření a rozepření vč. přepažování (vyjma pažení záporového a štětových stěn) - úpravu, ochranu a očištění dna, základové spáry, stěn a svahů - zhutnění podloží, případně i svahů vč. svahování - zřízení stupňů v podloží a lavic na svazích, není-li pro tyto práce zřízena samostatná položka - udržování výkopiště a jeho ochrana proti vodě - odvedení nebo obvedení vody v okolí výkopiště a ve výkopišti - třídění výkopku - veškeré pomocné konstrukce umožňující provedení vykopávky (příjezdy, sjezdy, nájezdy, lešení, podpěr. konstr., přemostění, zpevněné plochy, zakrytí a pod.) Položka nezahrnuje: - uložení zeminy (na skládku, do násypu) ani poplatky za skládku, vykazují se v položce č.0141**
P | 10 | 123734 |  | ODKOP PRO SPOD STAVBU SILNIC A ŽELEZNIC TŘ. I, ODVOZ DO 5KM | M3 | 0.9 | 0 |  |  | 2
PP |  |  |  | přebytečná nebo nevhodná zemina - vč. odvozu na skládku
VV |  |  |  | z příl.č. 1, 2, 3, 4 (odměřeno elektronicky v ACADu z příl.č. 2) výškové srovnání pro osazení obrub - předpoklad na 50% délky, prům. tl. 50 mm v místě nových obrub (32,5+12,5)*0,80*0,05*0,50=0.900 [A]
TS |  |  |  | Položka zahrnuje: - vodorovnou a svislou dopravu, přemístění, přeložení, manipulace s výkopkem - kompletní provedení vykopávky nezapažené i zapažené - ošetření výkopiště po celou dobu práce v něm vč. klimatických opatření - ztížení vykopávek v blízkosti podzemního vedení, konstrukcí a objektů vč. jejich dočasného zajištění - ztížení pod vodou, v okolí výbušnin, ve stísněných prostorech a pod. - příplatek za lepivost - těžení po vrstvách, pásech a po jiných nutných částech (figurách) - čerpání vody vč. čerpacích jímek, potrubí a pohotovostní čerpací soupravy (viz ustanovení k pol. 1151,2) - potřebné snížení hladiny podzemní vody - těžení a rozpojování jednotlivých balvanů - vytahování a nošení výkopku - svahování a přesvah. svahů do konečného tvaru, výměna hornin v podloží a v pláni znehodnocené klimatickými vlivy - ruční vykopávky, odstranění kořenů a napadávek - pažení, vzepření a rozepření vč. přepažování (vyjma pažení záporového a štětových stěn) - úpravu, ochranu a očištění dna, základové spáry, stěn a svahů - zhutnění podloží, případně i svahů vč. svahování - zřízení stupňů v podloží a lavic na svazích, není-li pro tyto práce zřízena samostatná položka - udržování výkopiště a jeho ochrana proti vodě - odvedení nebo obvedení vody v okolí výkopiště a ve výkopišti - třídění výkopku - veškeré pomocné konstrukce umožňující provedení vykopávky (příjezdy, sjezdy, nájezdy, lešení, podpěr. konstr., přemostění, zpevněné plochy, zakrytí a pod.) Položka nezahrnuje: - uložení zeminy (na skládku, do násypu) ani poplatky za skládku, vykazují se v položce č.0141**
P | 11 | 12573 |  | VYKOPÁVKY ZE ZEMNÍKŮ A SKLÁDEK TŘ. I | M3 | 9.375 | 0 |  |  | 2
PP |  |  |  | zemina pro zpětné použití - vč. dopravy
VV |  |  |  | z pol.č. 17310 9,375m3=9.375 [A] (chybějící zemina ponechána na mezideponii v SO 137)
TS |  |  |  | Položka zahrnuje: - vodorovnou a svislou dopravu, přemístění, přeložení, manipulace s výkopkem - kompletní provedení vykopávky nezapažené i zapažené - ošetření výkopiště po celou dobu práce v něm vč. klimatických opatření - ztížení vykopávek v blízkosti podzemního vedení, konstrukcí a objektů vč. jejich dočasného zajištění - ztížení pod vodou, v okolí výbušnin, ve stísněných prostorech a pod. - příplatek za lepivost - těžení po vrstvách, pásech a po jiných nutných částech (figurách) - čerpání vody vč. čerpacích jímek, potrubí a pohotovostní čerpací soupravy (viz ustanovení k pol. 1151,2) - potřebné snížení hladiny podzemní vody - těžení a rozpojování jednotlivých balvanů - vytahování a nošení výkopku - ruční vykopávky, odstranění kořenů a napadávek - pažení, vzepření a rozepření vč. přepažování (vyjma pažení záporového a štětových stěn) - úpravu, ochranu a očištění dna, základové spáry, stěn a svahů - udržování výkopiště a jeho ochrana proti vodě - odvedení nebo obvedení vody v okolí výkopiště a ve výkopišti - třídění výkopku - veškeré pomocné konstrukce umožňující provedení vykopávky (příjezdy, sjezdy, nájezdy, lešení, podpěr. konstr., přemostění, zpevněné plochy, zakrytí a pod.) Položka nezahrnuje: - práce spojené s otvírkou zemníku
P | 12 | 125736 |  | VYKOPÁVKY ZE ZEMNÍKŮ A SKLÁDEK TŘ. I, ODVOZ DO 12KM | M3 | 6.675 | 0 |  |  | 2
PP |  |  |  | humózní zemina - vč. dopravy k místu zabudování Vše dle PD.
VV |  |  |  | z pol.č. 18232 tl. 0,15 m 44,5m2*0,15=6.675 [A]
TS |  |  |  | Položka zahrnuje: - vodorovnou a svislou dopravu, přemístění, přeložení, manipulace s výkopkem - kompletní provedení vykopávky nezapažené i zapažené - ošetření výkopiště po celou dobu práce v něm vč. klimatických opatření - ztížení vykopávek v blízkosti podzemního vedení, konstrukcí a objektů vč. jejich dočasného zajištění - ztížení pod vodou, v okolí výbušnin, ve stísněných prostorech a pod. - příplatek za lepivost - těžení po vrstvách, pásech a po jiných nutných částech (figurách) - čerpání vody vč. čerpacích jímek, potrubí a pohotovostní čerpací soupravy (viz ustanovení k pol. 1151,2) - potřebné snížení hladiny podzemní vody - těžení a rozpojování jednotlivých balvanů - vytahování a nošení výkopku - ruční vykopávky, odstranění kořenů a napadávek - pažení, vzepření a rozepření vč. přepažování (vyjma pažení záporového a štětových stěn) - úpravu, ochranu a očištění dna, základové spáry, stěn a svahů - udržování výkopiště a jeho ochrana proti vodě - odvedení nebo obvedení vody v okolí výkopiště a ve výkopišti - třídění výkopku - veškeré pomocné konstrukce umožňující provedení vykopávky (příjezdy, sjezdy, nájezdy, lešení, podpěr. konstr., přemostění, zpevněné plochy, zakrytí a pod.) Položka nezahrnuje: - práce spojené s otvírkou zemníku
P | 13 | 13273 |  | HLOUBENÍ RÝH ŠÍŘ DO 2M PAŽ I NEPAŽ TŘ. I | M3 | 1.32 | 0 |  |  | 2
PP |  |  |  | zemina pro zpětné použití - vč. odvozu na mezideponii
VV |  |  |  | z příl.č. 1, 2, 3, 4 (odměřeno elektronicky v ACADu z příl.č. 2) pro palisádu (0,80+0,35+0,35+1,60+3,40+1,70)*0,46*0,35=1.320 [A]
TS |  |  |  | Položka zahrnuje: - vodorovnou a svislou dopravu, přemístění, přeložení, manipulace s výkopkem - kompletní provedení vykopávky nezapažené i zapažené - ošetření výkopiště po celou dobu práce v něm vč. klimatických opatření - ztížení vykopávek v blízkosti podzemního vedení, konstrukcí a objektů vč. jejich dočasného zajištění - ztížení pod vodou, v okolí výbušnin, ve stísněných prostorech a pod. - příplatek za lepivost - těžení po vrstvách, pásech a po jiných nutných částech (figurách) - čerpání vody vč. čerpacích jímek, potrubí a pohotovostní čerpací soupravy (viz ustanovení k pol. 1151,2) - potřebné snížení hladiny podzemní vody - těžení a rozpojování jednotlivých balvanů - vytahování a nošení výkopku - svahování a přesvah. svahů do konečného tvaru, výměna hornin v podloží a v pláni znehodnocené klimatickými vlivy - ruční vykopávky, odstranění kořenů a napadávek - pažení, vzepření a rozepření vč. přepažování (vyjma pažení záporového a štětových stěn) - úpravu, ochranu a očištění dna, základové spáry, stěn a svahů - odvedení nebo obvedení vody v okolí výkopiště a ve výkopišti - třídění výkopku - veškeré pomocné konstrukce umožňující provedení vykopávky (příjezdy, sjezdy, nájezdy, lešení, podpěr. konstr., přemostění, zpevněné plochy, zakrytí a pod.) Položka nezahrnuje: - uložení zeminy (na skládku, do násypu) ani poplatky za skládku, vykazují se v položce č.0141**
P | 14 | 17120 | nvh | ULOŽENÍ SYPANINY DO NÁSYPŮ A NA SKLÁDKY BEZ ZHUTNĚNÍ | M3 | 0.9 | 0 |  |  | 2
PP |  |  |  | přebytečná nebo nevhodná zemina (uložení na skládku mimo stavbu) Vše dle PD.
VV |  |  |  | z pol.č. 123734 0,90m3=0.900 [A]
TS |  |  |  | Položka zahrnuje: - kompletní provedení zemní konstrukce do předepsaného tvaru - ošetření úložiště po celou dobu práce v něm vč. klimatických opatření - ztížení v okolí vedení, konstrukcí a objektů a jejich dočasné zajištění - ztížení provádění ve ztížených podmínkách a stísněných prostorech - ztížené ukládání sypaniny pod vodu - ukládání po vrstvách a po jiných nutných částech (figurách) vč. dosypávek - spouštění a nošení materiálu - úprava, očištění a ochrana podloží a svahů - svahování, uzavírání povrchů svahů - udržování úložiště a jeho ochrana proti vodě - odvedení nebo obvedení vody v okolí úložiště a v úložišti - veškeré pomocné konstrukce umožňující provedení zemní konstrukce (příjezdy, sjezdy, nájezdy, lešení, podpěrné konstrukce, přemostění, zpevněné plochy, zakrytí a pod.) Položka nezahrnuje: - x
P | 15 | 17120 | vh | ULOŽENÍ SYPANINY DO NÁSYPŮ A NA SKLÁDKY BEZ ZHUTNĚNÍ | M3 | 6.32 | 0 |  |  | 2
PP |  |  |  | zemina pro zpětné použití na stavbě - uložení na mezideponii Vše dle PD.
VV |  |  |  | z pol.č. 12373 5,0m3+ z pol.č. 13273 1,320m3=6.320 [A]
TS |  |  |  | Položka zahrnuje: - kompletní provedení zemní konstrukce do předepsaného tvaru - ošetření úložiště po celou dobu práce v něm vč. klimatických opatření - ztížení v okolí vedení, konstrukcí a objektů a jejich dočasné zajištění - ztížení provádění ve ztížených podmínkách a stísněných prostorech - ztížené ukládání sypaniny pod vodu - ukládání po vrstvách a po jiných nutných částech (figurách) vč. dosypávek - spouštění a nošení materiálu - úprava, očištění a ochrana podloží a svahů - svahování, uzavírání povrchů svahů - udržování úložiště a jeho ochrana proti vodě - odvedení nebo obvedení vody v okolí úložiště a v úložišti - veškeré pomocné konstrukce umožňující provedení zemní konstrukce (příjezdy, sjezdy, nájezdy, lešení, podpěrné konstrukce, přemostění, zpevněné plochy, zakrytí a pod.) Položka nezahrnuje: - x
P | 16 | 17310 |  | ZEMNÍ KRAJNICE A DOSYPÁVKY SE ZHUTNĚNÍM | M3 | 9.375 | 0 |  |  | 2
PP |  |  |  | - kompletní provedení zemní konstrukce vč. výběru vhodného materiálu Vše dle PD, TP, VL atd.
VV |  |  |  | z příl.č. 1, 2, 3, 4 (odměřeno elektronicky v ACADu z příl.č. 2) pod ohumusování u přechodu - prům. tl. 0,25 m za stav. komci (15,5+22,0)m2*0,25=9.375 [A]
TS |  |  |  | Položka zahrnuje: - kompletní provedení zemní konstrukce vč. výběru vhodného materiálu - úprava ukládaného materiálu vlhčením, tříděním, promícháním nebo vysoušením, příp. jiné úpravy za účelem zlepšení jeho mech. vlastností - hutnění i různé míry hutnění - ošetření úložiště po celou dobu práce v něm vč. klimatických opatření - ztížení v okolí vedení, konstrukcí a objektů a jejich dočasné zajištění - ztížení provádění vč. hutnění ve ztížených podmínkách a stísněných prostorech - ztížené ukládání sypaniny pod vodu - ukládání po vrstvách a po jiných nutných částech (figurách) vč. dosypávek - spouštění a nošení materiálu - výměna částí zemní konstrukce znehodnocené klimatickými vlivy - ruční hutnění - svahování, hutnění a uzavírání povrchů svahů - udržování úložiště a jeho ochrana proti vodě - odvedení nebo obvedení vody v okolí úložiště a v úložišti - veškeré pomocné konstrukce umožňující provedení zemní konstrukce (příjezdy, sjezdy, nájezdy, lešení, podpěrné konstrukce, přemostění, zpevněné plochy, zakrytí a pod.) Položka nezahrnuje: - x
P | 17 | 18110 |  | ÚPRAVA PLÁNĚ SE ZHUTNĚNÍM V HORNINĚ TŘ. I | M2 | 276.5 | 0 |  |  | 2
PP |  |  |  | - požadavky a výsledné parametry dle ČSN 736133 - vč. vyrovnání výškových rozdílů Vše dle PD, TP, VL atd.
VV |  |  |  | z příl.č. 1, 2, 3, 4 (odměřeno elektronicky v ACADu z příl.č. 2) KOMUNIKACE pro osazení obrub (32,5+18,0+175,5)m2=226.000 [A] CHODNÍK plocha z pol.č. 56333 29,50m2=29.500 [B] VJEZD plocha ((4,0+1,5)+3,5+2,0+(3,5+1,5)+(3,5+1,5))m2=21.000 [C] Celkem: A+B+C=276.500 [D]
TS |  |  |  | Položka zahrnuje: - úpravu pláně včetně vyrovnání výškových rozdílů. Míru zhutnění určuje projekt. Položka nezahrnuje: - x
P | 18 | 18232 |  | ROZPROSTŘENÍ ORNICE V ROVINĚ V TL DO 0,15M | M2 | 81 | 0 |  |  | 2
PP |  |  |  | rozprostření kult.vrstev Vše dle PD, TP, VL atd.
VV |  |  |  | z příl.č. 1, 2, 3, 4 (odměřeno elektronicky v ACADu z příl.č. 2) plocha (15,5+2,5+19,0+1,5+12,0+8,5+5,0+15,5+1,5)m2=81.000 [A]
TS |  |  |  | Položka zahrnuje: - nutné přemístění ornice z dočasných skládek vzdálených do 50m - rozprostření ornice v předepsané tloušťce v rovině a ve svahu do 1:5 Položka nezahrnuje: - x
P | 19 | 18241 |  | ZALOŽENÍ TRÁVNÍKU RUČNÍM VÝSEVEM | M2 | 81 | 0 |  |  | 2
PP |  |  |  | - kompletní provedení. Vše dle PD.
VV |  |  |  | plocha z pol.č. 18232 81,0m2=81.000 [A]
TS |  |  |  | Položka zahrnuje: - dodání předepsané travní směsi, její výsev na ornici, zalévání, první pokosení, to vše bez ohledu na sklon terénu Položka nezahrnuje: - x
SD |  | 3 |  | Svislé konstrukce
P | 20 | 431314 |  | SCHODIŠŤ KONSTR Z PROST BETONU DO C25/30 | M3 | 0.69 | 0 |  |  | 2
PP |  |  |  | betonová zídka se stupni schodiště - kompletní provedení vč. vytvoření schodišťových stupňů Vše dle PD.
VV |  |  |  | z příl.č. 1, 2, 3, 4 (odměřeno elektronicky v ACADu z příl.č. 2, 3) zídka 4,0*(0,45*0,45-0,30*0,10)=0.690 [A]
TS |  |  |  | Položka zahrnuje: - dodání čerstvého betonu (betonové směsi) požadované kvality, jeho uložení do požadovaného tvaru při jakékoliv hustotě výztuže, konzistenci čerstvého betonu a způsobu hutnění, ošetření a ochranu betonu, - zhotovení nepropustného, mrazuvzdorného betonu a betonu požadované trvanlivosti a vlastností, užití potřebných přísad a technologií výroby betonu, - zřízení pracovních a dilatačních spar, včetně potřebných úprav, výplně, vložek, opracování, očištění a ošetření, - bednění požadovaných konstr. (i ztracené) s úpravou dle požadované kvality povrchu betonu, včetně odbedňovacích a odskružovacích prostředků, nátěrů zabraňujících soudržnosti betonu a bednění, - podpěrné konstr. (skruže) a lešení všech druhů pro bednění, vč. ochranných a bezpečnostních opatření a základů těchto konstrukcí a lešení, - vytvoření kotevních čel, kapes, nálitků a sedel, zřízení všech požadovaných otvorů, výklenků, prostupů, dutin, drážek a pod., vč. ztížení práce a úprav kolem nich, - úpravy pro osazení výztuže, doplňkových konstrukcí a vybavení, - úpravy povrchu pro položení požadované izolace, povlaků a nátěrů, případně vyspravení, - ztížení práce u kabelových a injektážních trubek a ostatních zařízení osazovaných do betonu, - konstrukce betonových kloubů, upevnění kotevních prvků a doplňkových konstrukcí, - nátěry zabraňující soudržnost betonu a bednění, - výplň, těsnění a tmelení spar a spojů, - opatření povrchů betonu izolací proti zemní vlhkosti v částech, kde přijdou do styku se zeminou nebo kamenivem, - případné zřízení spojovací vrstvy u základů, - úpravy pro osazení zařízení ochrany konstrukce proti vlivu bludných proudů, Položka nezahrnuje: - x
SD |  | 5 |  | Komunikace
P | 21 | 56330 |  | VOZOVKOVÉ VRSTVY ZE ŠTĚRKODRTI | M3 | 3.4 | 0 |  |  | 2
PP |  |  |  | ŠDA 0/63 - vč. napojení, ukončení Vše dle PD, TP, VL atd.
VV |  |  |  | z příl.č. 1, 2, 3, 4 (odměřeno elektronicky v ACADu z příl.č. 2) VJEZD min. tl. 150 mm, prům. tl. 170 mm vjezd - nové ((3,5+1,5)+(3,5+1,5))m2*0,17*2=3.400 [A]
TS |  |  |  | Položka zahrnuje: - dodání kameniva předepsané kvality a zrnitosti - rozprostření a zhutnění vrstvy v předepsané tloušťce - zřízení vrstvy bez rozlišení šířky, pokládání vrstvy po etapách Položka nezahrnuje: - postřiky, nátěry
P | 22 | 56333 |  | VOZOVKOVÉ VRSTVY ZE ŠTĚRKODRTI TL. DO 150MM | M2 | 29.5 | 0 |  |  | 2
PP |  |  |  | ŠDA 0/63 - vč. napojení, ukončení Vše dle PD, TP, VL atd.
VV |  |  |  | z pol.č. 582611 + 582614 + 58261A (14,5+6,0+9,0)m2=29.500 [A]
TS |  |  |  | Položka zahrnuje: - dodání kameniva předepsané kvality a zrnitosti - rozprostření a zhutnění vrstvy v předepsané tloušťce - zřízení vrstvy bez rozlišení šířky, pokládání vrstvy po etapách Položka nezahrnuje: - postřiky, nátěry
P | 23 | 567104 |  | VRSTVY PRO OBNOVU A OPRAVY Z KAMENIVA ZPEV CEMENTEM | M3 | 47.93 | 0 |  |  | 2
PP |  |  |  | SC C8/10 - vč. pracovních spar a spojů, napojení, ukončení Vše dle PD, TP, VL atd.
VV |  |  |  | z příl.č. 1, 2, 3, 4 (odměřeno elektronicky v ACADu z příl.č. 2) KOMUNIKACE min. tl. 180 mm, prům. tl. 200 mm pro osazení obrub (32,5+18,0+175,5)m2*0,20=45.200 [A] VJEZD tl. 130 mm vjezd ((4,0+1,5)+3,5+2,0+(3,5+1,5)+(3,5+1,5))m2*0,13=2.730 [B] Celkem: A+B=47.930 [C]
TS |  |  |  | Položka zahrnuje: - dodání směsi v požadované kvalitě - očištění podkladu - uložení směsi dle předepsaného technologického předpisu a zhutnění vrstvy v předepsané tloušťce - zřízení vrstvy bez rozlišení šířky, pokládání vrstvy po etapách, včetně pracovních spar a spojů - úpravu napojení, ukončení - úpravu dilatačních spar včetně předepsané výztuže Položka nezahrnuje: - postřiky, nátěry - úpravu povrchu krytu
P | 24 | 567303 |  | VRSTVY PRO OBNOVU A OPRAVY ZE ŠTĚRKODRTI | M3 | 5.02 | 0 |  |  | 2
PP |  |  |  | ŠDA 0/63 - vč. napojení, ukončení Vše dle PD, TP, VL atd.
VV |  |  |  | z příl.č. 1, 2, 3, 4 (odměřeno elektronicky v ACADu z příl.č. 2) VJEZD min. tl. 150 mm, prům. tl. 170 mm vjezd - předláždění ((4,0+1,5)+3,5+2,0)m2*0,17=1.870 [A] výškové srovnání pro osazení obrub - předpoklad na 50% délky, prům. tl. 50 mm v místě nových obrub (24,0+28,5+105,0)*0,80*0,05*0,50=3.150 [B] Celkem: A+B=5.020 [C] ((4,0+1,5)+3,5+2,0+(3,5+1,5)+(3,5+1,5))
TS |  |  |  | Položka zahrnuje: - dodání kameniva předepsané kvality a zrnitosti - rozprostření a zhutnění vrstvy v předepsané tloušťce - zřízení vrstvy bez rozlišení šířky, pokládání vrstvy po etapách Položka nezahrnuje: - postřiky, nátěry
P | 25 | 5774EI |  | VRSTVY PRO OBNOVU A OPRAVY Z ASF BETONU ACP 22+, 22S | M3 | 13.37 | 0 |  |  | 2
PP |  |  |  | ACP 22+ tl.70 mm - vč. pracovních spar a spojů, napojení, ukončení Vše dle PD, TP, VL atd.
VV |  |  |  | z příl.č. 1, 2, 3, 4 (odměřeno elektronicky v ACADu z příl.č. 2) plocha (25,0+14,5+6,50+145,0)m2=191.000 [A] množství A*0,07=13.370 [B]
TS |  |  |  | Položka zahrnuje: - drobné opravy a obnovu plošných rozpadů asfaltového krytu (vztahuje se na plochu jednotlivě do 10000m2) - dodání směsi v požadované kvalitě - očištění podkladu - uložení směsi dle předepsaného technologického předpisu, zhutnění vrstvy v předepsané tloušťce - zřízení vrstvy bez rozlišení šířky, pokládání vrstvy po etapách, včetně pracovních spar a spojů - úpravu napojení, ukončení podél obrubníků, dilatačních zařízení, odvodňovacích proužků, odvodňovačů, vpustí, šachet a pod. Položka nezahrnuje: - souvislou obnovu asfaltového krytu (ta se vykáže položkami 574*** a 575***) - výspravu výtluků (ta se vykáže položkami 5779**, vztahuje se na plochu jednotlivě do 10m2) - postřiky, nátěry - těsnění podél obrubníků, dilatačních zařízení, odvodňovacích proužků, odvodňovačů, vpustí, šachet a pod. - očištění podkladu po veřejném provozu
P | 26 | 582611 |  | KRYTY Z BETON DLAŽDIC SE ZÁMKEM ŠEDÝCH TL 60MM DO LOŽE Z KAM | M2 | 14.5 | 0 |  |  | 2
PP |  |  |  | zámková dlažba s impregnací tl. 60 mm do lože z kameniva frakce 4/8 tl. 40 mm - STANDARD - vč. lože, provedení dlažby do předepsaného tvaru a pohledové úpravy, výplně spar a otvorů atd. Vše dle PD, TP, VL atd.
VV |  |  |  | z příl.č. 1, 2, 3, 4 (odměřeno elektronicky v ACADu z příl.č. 2) CHODNÍK plocha (6,0+3,0+5,5)m2=14.500 [A]
TS |  |  |  | Položka zahrnuje: - dodání dlažebního materiálu v požadované kvalitě, dodání materiálu pro předepsané lože v tloušťce předepsané dokumentací a pro předepsanou výplň spar - očištění podkladu - uložení dlažby dle předepsaného technologického předpisu včetně předepsané podkladní vrstvy a předepsané výplně spar - zřízení vrstvy bez rozlišení šířky, pokládání vrstvy po etapách - úpravu napojení, ukončení podél obrubníků, dilatačních zařízení, odvodňovacích proužků, odvodňovačů, vpustí, šachet a pod., nestanoví-li zadávací dokumentace jinak Položka nezahrnuje: - postřiky, nátěry - těsnění podél obrubníků, dilatačních zařízení, odvodňovacích proužků, odvodňovačů, vpustí, šachet a pod.
P | 27 | 582612 |  | KRYTY Z BETON DLAŽDIC SE ZÁMKEM ŠEDÝCH TL 80MM DO LOŽE Z KAM | M2 | 7 | 0 |  |  | 2
PP |  |  |  | zámková dlažba s impregnací tl. 80 mm do lože z kameniva frakce 4/8 tl. 40 mm - STANDARD - vč. lože, provedení dlažby do předepsaného tvaru a pohledové úpravy, výplně spar a otvorů atd. Vše dle PD, TP, VL atd.
VV |  |  |  | z příl.č. 1, 2, 3, 4 (odměřeno elektronicky v ACADu z příl.č. 2) VJEZD - plocha (3,5+3,5)m2=7.000 [A]
TS |  |  |  | Položka zahrnuje: - dodání dlažebního materiálu v požadované kvalitě, dodání materiálu pro předepsané lože v tloušťce předepsané dokumentací a pro předepsanou výplň spar - očištění podkladu - uložení dlažby dle předepsaného technologického předpisu včetně předepsané podkladní vrstvy a předepsané výplně spar - zřízení vrstvy bez rozlišení šířky, pokládání vrstvy po etapách - úpravu napojení, ukončení podél obrubníků, dilatačních zařízení, odvodňovacích proužků, odvodňovačů, vpustí, šachet a pod., nestanoví-li zadávací dokumentace jinak Položka nezahrnuje: - postřiky, nátěry - těsnění podél obrubníků, dilatačních zařízení, odvodňovacích proužků, odvodňovačů, vpustí, šachet a pod.
P | 28 | 582614 |  | KRYTY Z BETON DLAŽDIC SE ZÁMKEM BAREV TL 60MM DO LOŽE Z KAM | M2 | 6 | 0 |  |  | 2
PP |  |  |  | zámková dlažba s impregnací tl. 60 mm do lože z kameniva frakce 4/8 tl. 40 mm - BEZ ZKOSENÝCH HRAN - vč. lože, provedení dlažby do předepsaného tvaru a pohledové úpravy, výplně spar a otvorů atd. Vše dle PD, TP, VL atd.
VV |  |  |  | z příl.č. 1, 2, 3, 4 (odměřeno elektronicky v ACADu z příl.č. 2) lem varovného a signálního pásu CHODNÍK plocha (2,0+2,0+1,0+1,0)m2=6.000 [A]
TS |  |  |  | Položka zahrnuje: - dodání dlažebního materiálu v požadované kvalitě, dodání materiálu pro předepsané lože v tloušťce předepsané dokumentací a pro předepsanou výplň spar - očištění podkladu - uložení dlažby dle předepsaného technologického předpisu včetně předepsané podkladní vrstvy a předepsané výplně spar - zřízení vrstvy bez rozlišení šířky, pokládání vrstvy po etapách - úpravu napojení, ukončení podél obrubníků, dilatačních zařízení, odvodňovacích proužků, odvodňovačů, vpustí, šachet a pod., nestanoví-li zadávací dokumentace jinak Položka nezahrnuje: - postřiky, nátěry - těsnění podél obrubníků, dilatačních zařízení, odvodňovacích proužků, odvodňovačů, vpustí, šachet a pod.
P | 29 | 58261A |  | KRYTY Z BETON DLAŽDIC SE ZÁMKEM BAREV RELIÉF TL 60MM DO LOŽE Z KAM | M2 | 9 | 0 |  |  | 2
PP |  |  |  | zámková dlažba s impregnací tl. 60 mm do lože z kameniva frakce 4/8 tl. 40 mm - VAROVNÝ a SIGNÁLNÍ PÁS - vč. lože, provedení dlažby do předepsaného tvaru a pohledové úpravy, výplně spar a otvorů atd. Vše dle PD, TP, VL atd.
VV |  |  |  | z příl.č. 1, 2, 3, 4 (odměřeno elektronicky v ACADu z příl.č. 2) CHODNÍK plocha (5,0+4,0)m2=9.000 [A]
TS |  |  |  | Položka zahrnuje: - dodání dlažebního materiálu v požadované kvalitě, dodání materiálu pro předepsané lože v tloušťce předepsané dokumentací a pro předepsanou výplň spar - očištění podkladu - uložení dlažby dle předepsaného technologického předpisu včetně předepsané podkladní vrstvy a předepsané výplně spar - zřízení vrstvy bez rozlišení šířky, pokládání vrstvy po etapách - úpravu napojení, ukončení podél obrubníků, dilatačních zařízení, odvodňovacích proužků, odvodňovačů, vpustí, šachet a pod., nestanoví-li zadávací dokumentace jinak Položka nezahrnuje: - postřiky, nátěry - těsnění podél obrubníků, dilatačních zařízení, odvodňovacích proužků, odvodňovačů, vpustí, šachet a pod.
P | 30 | 58261B |  | KRYTY Z BETON DLAŽDIC SE ZÁMKEM BAREV RELIÉF TL 80MM DO LOŽE Z KAM | M2 | 4.5 | 0 |  |  | 2
PP |  |  |  | zámková dlažba s impregnací tl. 80 mm do lože z kameniva frakce 4/8 tl. 40 mm - VAROVNÝ a SIGNÁLNÍ PÁS - vč. lože, provedení dlažby do předepsaného tvaru a pohledové úpravy, výplně spar a otvorů atd. Vše dle PD, TP, VL atd.
VV |  |  |  | z příl.č. 1, 2, 3, 4 (odměřeno elektronicky v ACADu z příl.č. 2) VJEZD - plocha (1,5+1,5+1,5)m2=4.500 [A]
TS |  |  |  | Položka zahrnuje: - dodání dlažebního materiálu v požadované kvalitě, dodání materiálu pro předepsané lože v tloušťce předepsané dokumentací a pro předepsanou výplň spar - očištění podkladu - uložení dlažby dle předepsaného technologického předpisu včetně předepsané podkladní vrstvy a předepsané výplně spar - zřízení vrstvy bez rozlišení šířky, pokládání vrstvy po etapách - úpravu napojení, ukončení podél obrubníků, dilatačních zařízení, odvodňovacích proužků, odvodňovačů, vpustí, šachet a pod., nestanoví-li zadávací dokumentace jinak Položka nezahrnuje: - postřiky, nátěry - těsnění podél obrubníků, dilatačních zařízení, odvodňovacích proužků, odvodňovačů, vpustí, šachet a pod.
P | 31 | 587206 | 80 | PŘEDLÁŽDĚNÍ KRYTU Z BETONOVÝCH DLAŽDIC SE ZÁMKEM | M2 | 9.5 | 0 |  |  | 2
PP |  |  |  | stávající BZD - vč. dodávky materiálu pro lože, výplně spar a otvorů atd. Vše dle PD, TP, VL atd.
VV |  |  |  | z příl.č. 1, 2, 3, 4 (odměřeno elektronicky v ACADu z příl.č. 2) VJEZD - plocha (4,0+3,5+2,0)m2=9.500 [A]
TS |  |  |  | Položka zahrnuje: - pod pojmem *předláždění* se rozumí rozebrání stávající dlažby a pokládka dlažby ze stávajícího dlažebního materiálu (bez dodávky nového) - nezbytnou manipulaci s tímto materiálem (nakládání, doprava, složení, očištění) - dodání a rozprostření materiálu pro lože a jeho tloušťku předepsanou dokumentací a pro předepsanou výplň spar Položka nezahrnuje: - doplnění plochy s použitím nového materiálu (vykazuje se v položce č.582)
SD |  | 9 |  | Ostatní konstrukce a práce
P | 32 | 91710 |  | OBRUBY Z BETONOVÝCH PALISÁD | M3 | 2.427 | 0 |  |  | 2
PP |  |  |  | - vč. beton. lože i s boční beton. opěrkou z betonu C25/30 - vč. nátěrů proti zemní vlhkosti (1xAlp+2xAln) Vše dle PD, TP, VL atd.
VV |  |  |  | z příl.č. 1, 2, 3, 4 (odměřeno elektronicky v ACADu z příl.č. 2) množství (0,80+0,35+0,35+1,60+3,40+1,70)*(0,16*0,60+0,2m2)=2.427 [A]
TS |  |  |  | Položka zahrnuje: - dodání a pokládku betonových palisád o rozměrech předepsaných zadávací dokumentací - betonové lože i boční betonovou opěrku Položka nezahrnuje: - x
P | 33 | 917223 |  | SILNIČNÍ A CHODNÍKOVÉ OBRUBY Z BETONOVÝCH OBRUBNÍKŮ ŠÍŘ 100MM | M | 21 | 0 |  |  | 2
PP |  |  |  | obrubník 100/250 v provedení do prostředí XF4 - vč. beton. lože i s boční beton. opěrkou z betonu C20/25n - spárování cem. maltou pro stupeň vlivu prostředí XF4 Vše dle PD, TP, VL atd.
VV |  |  |  | z příl.č. 1, 2, 3, 4 (odměřeno elektronicky v ACADu z příl.č. 2) délka (4,0+7,5)+(1,5+2,0)+1,5*2+1,5*2=21.000 [A]
TS |  |  |  | Položka zahrnuje: - dodání a pokládku betonových obrubníků o rozměrech předepsaných zadávací dokumentací - betonové lože i boční betonovou opěrku Položka nezahrnuje: - x
P | 34 | 917224 | a | SILNIČNÍ A CHODNÍKOVÉ OBRUBY Z BETONOVÝCH OBRUBNÍKŮ ŠÍŘ 150MM | M | 125.5 | 0 |  |  | 2
PP |  |  |  | silniční obrubník 150/250 v provedení do prostředí XF4 z betonu třídy min. C30/37 - vč. beton. lože i s boční beton. opěrkou z betonu C20/25n - spárování cem. maltou pro stupeň vlivu prostředí XF4 Vše dle PD, TP, VL atd.
VV |  |  |  | z příl.č. 1, 2, 3, 4 (odměřeno elektronicky v ACADu z příl.č. 2) délka 24,0+(17,0+7,5)+1,0+(22,0+16,5+9,0+28,5)=125.500 [A]
TS |  |  |  | Položka zahrnuje: - dodání a pokládku betonových obrubníků o rozměrech předepsaných zadávací dokumentací - betonové lože i boční betonovou opěrku Položka nezahrnuje: - x
P | 35 | 917224 | b | SILNIČNÍ A CHODNÍKOVÉ OBRUBY Z BETONOVÝCH OBRUBNÍKŮ ŠÍŘ 150MM | M | 27.5 | 0 |  |  | 2
PP |  |  |  | silniční obrubník 150/150 v provedení do prostředí XF4 z betonu třídy min. C30/37 - vč. beton. lože i s boční beton. opěrkou z betonu C20/25n - spárování cem. maltou pro stupeň vlivu prostředí XF4 Vše dle PD, TP, VL atd.
VV |  |  |  | z příl.č. 1, 2, 3, 4 (odměřeno elektronicky v ACADu z příl.č. 2) délka 4,0+4,0+(3,0+7,0+3,5+3,0+3,0)=27.500 [A]
TS |  |  |  | Položka zahrnuje: - dodání a pokládku betonových obrubníků o rozměrech předepsaných zadávací dokumentací - betonové lože i boční betonovou opěrku Položka nezahrnuje: - x
P | 36 | 919112 |  | ŘEZÁNÍ ASFALTOVÉHO KRYTU VOZOVEK TL DO 100MM | M | 166 | 0 |  |  | 2
PP |  |  |  | zaříznutí stav. vrstvy v místě napojení nové a stav. komunikace - kompletní provedení vč odstranění a likvidace odřezané části AB krytu Vše dle PD.
VV |  |  |  | z příl.č. 1, 2, 3, 4 (odměřeno elektronicky v ACADu z příl.č. 2) stav. podkl. vrstva 27,5+30,0+13,0+95,5=166.000 [A]
TS |  |  |  | Položka zahrnuje: - řezání vozovkové vrstvy v předepsané tloušťce - spotřeba vody Položka nezahrnuje: - x
P | 37 | 919124 |  | ŘEZÁNÍ BETONOVÉHO KRYTU VOZOVEK TL DO 200MM | M | 320 | 0 |  |  | 2
PP |  |  |  | zaříznutí stav. vrstvy SC v místě napojení nové a stav. komunikace - kompletní provedení vč odstranění a likvidace odřezané části AB krytu Vše dle PD.
VV |  |  |  | z příl.č. 1, 2, 3, 4 (odměřeno elektronicky v ACADu z příl.č. 2) v místě odstraňované stáv. komce vlevo 51,0+56,0=107.000 [A] vpravo 213,0=213.000 [B] Celkem: A+B=320.000 [C]
TS |  |  |  | Položka zahrnuje: - řezání vozovkové vrstvy v předepsané tloušťce - spotřeba vody Položka nezahrnuje: - x

## SO 136_136.2
ASPE10 | [9 empty] | 3
|  |  |  | Soupis prací objektu | [5 empty] | 3
S | Stavba: | 2438 |  | SOKOLNICE, PŘECHODY ULICE KAŠTANOVÁ, KOBYLNICKÁ |  |  | 136.2 |  | 0.00 | 2
O | Objekt: | SO 136 |  | Přechod pro pěší na ulici Kaštanová |  |  |  |  | 15.00 | 2
O1 | Rozpočet: | 136.2 |  | Přechod pro pěší na ulici Kaštanová - dopravní značení |  |  |  |  | 21.00 | 2
Typ | Poř. číslo | Kód položky | Varianta | Název položky | MJ | Množství | Jednotková cena
[7 empty] | Jednotková | Celkem
0 | 1 | 2 | 3 | 4 | 5 | 6 | 9 | 10
SD |  | 9 |  | Ostatní konstrukce a práce
P | 1 | 915111 |  | VODOROVNÉ DOPRAVNÍ ZNAČENÍ BARVOU HLADKÉ - DODÁVKA A POKLÁDKA | M2 | 14 | 0 |  |  | 2
PP |  |  |  | - kompletní provedení vč. předznačení. Vše dle PD, TP, VL atd.
VV |  |  |  | z pol.č. 915221 14,0m2=14.000 [A]
TS |  |  |  | Položka zahrnuje: - dodání a pokládku nátěrového materiálu - předznačení a reflexní úpravu Položka nezahrnuje: - x Způsob měření: - měří se pouze natíraná plocha
P | 2 | 915221 |  | VODOR DOPRAV ZNAČ PLASTEM STRUKTURÁLNÍ NEHLUČNÉ - DOD A POKLÁDKA | M2 | 14 | 0 |  |  | 2
PP |  |  |  | - kompletní provedení vč. předznačení. Vše dle PD, TP, VL atd.
VV |  |  |  | z příl.č. 1, 7 V7 4,0*0,50*7 ks=14.000 [A]
TS |  |  |  | Položka zahrnuje: - dodání a pokládku nátěrového materiálu - předznačení a reflexní úpravu Položka nezahrnuje: - x Způsob měření: - měří se pouze natíraná plocha

## SO 137_137
ASPE10 | [9 empty] | 3
|  |  |  | Soupis prací objektu | [5 empty] | 3
S | Stavba: | 2438 |  | SOKOLNICE, PŘECHODY ULICE KAŠTANOVÁ, KOBYLNICKÁ |  |  | 137 |  | 0.00 | 2
O | Objekt: | SO 137 |  | Přechod pro pěší na ulici Kobylnická |  |  |  |  | 15.00 | 2
O1 | Rozpočet: | 137 |  | Přechod pro pěší na ulici Kobylnická |  |  |  |  | 21.00 | 2
Typ | Poř. číslo | Kód položky | Varianta | Název položky | MJ | Množství | Jednotková cena
[7 empty] | Jednotková | Celkem
0 | 1 | 2 | 3 | 4 | 5 | 6 | 9 | 10
SD |  | 0 |  | Všeobecné konstrukce a práce
P | 1 | 014101 |  | POPLATKY ZA SKLÁDKU | M3 | 10.51 | 0 |  |  | 2
PP |  |  |  | přebyteční zemina
VV |  |  |  | z pol.č. 123734 3,400m3+ z pol.č. 132734 0,773m3=4.173 [A] z pol.č. 11130 tl. 0,10 m 43,120m2*0,10=4.312 [B] z pol.č. 129957 - množství 0,15 m3/m 13,5*0,15=2.025 [C] Celkem: A+B+C=10.510 [D]
TS |  |  |  | Položka zahrnuje: - veškeré poplatky provozovateli skládky související s uložením odpadu na skládce. Položka nezahrnuje: - x
P | 2 | 014102 | bet | POPLATKY ZA SKLÁDKU | T | 28.39 | 0 |  |  | 2
PP |  |  |  | PROSTÝ BETON, VOZOVKOVÉ VRSTVY S CEMENTOVÝM POJIVEM - přepočtový koeficient 2,3 t/m3 dle OTSKP (doporučené objemové hmotnosti vybouraných
VV |  |  |  | z pol.č. 113184 0,720m3*2,3=1.656 [A] z pol.č. 113344 8,280m3*2,3=19.044 [B] z pol.č. 113524 15,0*(0,15*0,25+0,45*0,10+0,15*0,15*2)*2,3=4.399 [C] z pol.č. 966154 1,431m3*2,3=3.291 [D] Celkem: A+B+C+D=28.390 [E]
TS |  |  |  | Položka zahrnuje: - veškeré poplatky provozovateli skládky související s uložením odpadu na skládce. Položka nezahrnuje: - x
P | 3 | 014211 |  | POPLATKY ZA ZEMNÍK - ORNICE | M3 | 3.84 | 0 |  |  | 2
PP |  |  |  | chybějící humózní zemina - vč. výběru vhodného materiálu daných vlastností dle PD
VV |  |  |  | z pol.č. 18222 tl. 0,15 m 5,6m2*0,15=0.840 [A] z pol.č. 18232 tl. 0,15 m 20,0m2*0,15=3.000 [B] Celkem: A+B=3.840 [C]
TS |  |  |  | Položka zahrnuje: - veškeré poplatky majiteli zemníku související s nákupem zeminy (nikoliv s otvírkou zemníku) Položka nezahrnuje: - x
SD |  | 1 |  | Zemní práce
P | 4 | 11130 |  | SEJMUTÍ DRNU | M2 | 43.12 | 0 |  |  | 2
PP |  |  |  | technická skrývky - vč. odvozu a uložení na skládku Vše dle PD.
VV |  |  |  | z příl.č. 1, 2, 3, 4 (odměřeno elektronicky v ACADu z příl.č. 2) plocha 38,5m2*1,12=43.120 [A]
TS |  |  |  | Položka zahrnuje: - vodorovnou dopravu a uložení na skládku Položka nezahrnuje: - x
P | 5 | 113184 |  | ODSTRANĚNÍ KRYTU ZPEVNĚNÝCH PLOCH Z DLAŽDIC, ODVOZ DO 5KM | M3 | 0.72 | 0 |  |  | 2
PP |  |  |  | - vč. lože - kompletní provedení vč. odvozu a uložení na skládku Vše dle PD.
VV |  |  |  | z příl.č. 1, 2, 3, 4 (odměřeno elektronicky v ACADu z příl.č. 2) CHODNÍKY dlažba tl. 60 mm (3,0+5,0)m2*0,06=0.480 [A] ÚPRAVA NAPOJENÍ ul. Cukrovarnické dlažba tl. 80 mm 3,0m2*0,08=0.240 [B] Celkem: A+B=0.720 [C]
TS |  |  |  | Položka zahrnuje: - veškerou manipulaci s vybouranou sutí a s vybouranými hmotami vč. uložení na skládku. Položka nezahrnuje: - poplatek za skládku, který se vykazuje v položce 0141** (s výjimkou malého množství bouraného materiálu, kde je možné poplatek zahrnout do jednotkové ceny bourání – tento fakt musí být uveden v doplňujícím textu k položce). jednotkové ceny bourání – tento fakt musí být uveden v doplňujícím textu k položce).
P | 6 | 11333 |  | ODSTRANĚNÍ PODKLADU ZPEVNĚNÝCH PLOCH S ASFALT POJIVEM | M3 | 1.4 | 0 |  |  | 2
PP |  |  |  | POVINNÝ ODKUP ZHOTOVITELEM - vč. složení části odfrézovaného materiálu na mezideponii a následného použití na nezpevněné krajnice viz pol.č. 56963 v SO 101 - kompletní provedení Vše dle PD
VV |  |  |  | z příl.č. 1, 2, 3, 4 (odměřeno elektronicky v ACADu z příl.č. 2) KOMUNIKACE pro osazení obrub podkl. vrstvy tl. cca 100 mm (9,5+2,0+2,5)m2*0,10=1.400 [A]
TS |  |  |  | Položka zahrnuje: - veškerou manipulaci s vybouranou sutí a s vybouranými hmotami vč. uložení na skládku. Položka nezahrnuje: - poplatek za skládku, který se vykazuje v položce 0141** (s výjimkou malého množství bouraného materiálu, kde je možné poplatek zahrnout do jednotkové ceny bourání – tento fakt musí být uveden v doplňujícím textu k položce).
P | 7 | 113344 |  | ODSTRAN PODKL ZPEVNĚNÝCH PLOCH S CEM POJIVEM, ODVOZ DO 5KM | M3 | 8.28 | 0 |  |  | 2
PP |  |  |  | - kompletní provedení vč. odvozu na skládku a uložení na skládkiu Vše dle PD
VV |  |  |  | z příl.č. 1, 2, 3, 4 (odměřeno elektronicky v ACADu z příl.č. 2) ÚPRAVA NAPOJENÍ ul. Cukrovarnické - předpokl. tl. 200 mm pod předlážděním a bouráním (16,0+3,0)m2*0,20=3.800 [A] pro osazení nových obrubi - předpokl. tl. 200 mm pouze v komci (19,0+4,0+5,0)*0,80*0,20=4.480 [B] Celkem: A+B=8.280 [C]
TS |  |  |  | Položka zahrnuje: - veškerou manipulaci s vybouranou sutí a s vybouranými hmotami vč. uložení na skládku. Položka nezahrnuje: - poplatek za skládku, který se vykazuje v položce 0141** (s výjimkou malého množství bouraného materiálu, kde je možné poplatek zahrnout do jednotkové ceny bourání – tento fakt musí být uveden v doplňujícím textu k položce).
P | 8 | 113524 |  | ODSTRANĚNÍ CHODNÍKOVÝCH A SILNIČNÍCH OBRUBNÍKŮ BETONOVÝCH, ODVOZ DO 5KM | M | 15 | 0 |  |  | 2
PP |  |  |  | - vč. lože - kompletní provedení vč. odvozu a uložení na skládku Vše dle PD.
VV |  |  |  | z příl.č. 1, 2, 3, 4 (odměřeno elektronicky v ACADu z příl.č. 2) stav. obruby (6,0+5,0+4,0)=15.000 [A]
TS |  |  |  | Položka zahrnuje: - veškerou manipulaci s vybouranou sutí a s vybouranými hmotami vč. uložení na skládku. Položka nezahrnuje: - poplatek za skládku, který se vykazuje v položce 0141** (s výjimkou malého množství bouraného materiálu, kde je možné poplatek zahrnout do jednotkové ceny bourání – tento fakt musí být uveden v doplňujícím textu k položce).
P | 9 | 123734 |  | ODKOP PRO SPOD STAVBU SILNIC A ŽELEZNIC TŘ. I, ODVOZ DO 5KM | M3 | 3.4 | 0 |  |  | 2
PP |  |  |  | přebytečná nebo nevhodná zemina - vč. odvozu na skládku
VV |  |  |  | z příl.č. 1, 2, 3, 4 (odměřeno elektronicky v ACADu z příl.č. 2) CHODNÍK - předpokl. tl. 0,20 m bouraný (3,0+5,0)m2*0,20=1.600 [A] předlážděný (4,5+0,5+0,5)m2*0,20=1.100 [B] Celkem: A+B=2.700 [C] výškové srovnání pro osazení obrub - předpoklad na 50% délky, prům. tl. 50 mm v místě nových obrub (7,0+19,0+4,0+5,0)*0,80*0,05*0,50=0.700 [D] množství celkem C+D=3.400 [E]
TS |  |  |  | Položka zahrnuje: - vodorovnou a svislou dopravu, přemístění, přeložení, manipulace s výkopkem - kompletní provedení vykopávky nezapažené i zapažené - ošetření výkopiště po celou dobu práce v něm vč. klimatických opatření - ztížení vykopávek v blízkosti podzemního vedení, konstrukcí a objektů vč. jejich dočasného zajištění - ztížení pod vodou, v okolí výbušnin, ve stísněných prostorech a pod. - příplatek za lepivost - těžení po vrstvách, pásech a po jiných nutných částech (figurách) - čerpání vody vč. čerpacích jímek, potrubí a pohotovostní čerpací soupravy (viz ustanovení k pol. 1151,2) - potřebné snížení hladiny podzemní vody - těžení a rozpojování jednotlivých balvanů - vytahování a nošení výkopku - svahování a přesvah. svahů do konečného tvaru, výměna hornin v podloží a v pláni znehodnocené klimatickými vlivy - ruční vykopávky, odstranění kořenů a napadávek - pažení, vzepření a rozepření vč. přepažování (vyjma pažení záporového a štětových stěn) - úpravu, ochranu a očištění dna, základové spáry, stěn a svahů - zhutnění podloží, případně i svahů vč. svahování - zřízení stupňů v podloží a lavic na svazích, není-li pro tyto práce zřízena samostatná položka - udržování výkopiště a jeho ochrana proti vodě - odvedení nebo obvedení vody v okolí výkopiště a ve výkopišti - třídění výkopku - veškeré pomocné konstrukce umožňující provedení vykopávky (příjezdy, sjezdy, nájezdy, lešení, podpěr. konstr., přemostění, zpevněné plochy, zakrytí a pod.) Položka nezahrnuje: - uložení zeminy (na skládku, do násypu) ani poplatky za skládku, vykazují se v položce č.0141**
P | 10 | 12573 |  | VYKOPÁVKY ZE ZEMNÍKŮ A SKLÁDEK TŘ. I | M3 | 3.78 | 0 |  |  | 2
PP |  |  |  | zemina pro zpětné použití - vč. dopravy
VV |  |  |  | z pol.č. 17411 3,780m3=3.780 [A]
TS |  |  |  | Položka zahrnuje: - vodorovnou a svislou dopravu, přemístění, přeložení, manipulace s výkopkem - kompletní provedení vykopávky nezapažené i zapažené - ošetření výkopiště po celou dobu práce v něm vč. klimatických opatření - ztížení vykopávek v blízkosti podzemního vedení, konstrukcí a objektů vč. jejich dočasného zajištění - ztížení pod vodou, v okolí výbušnin, ve stísněných prostorech a pod. - příplatek za lepivost - těžení po vrstvách, pásech a po jiných nutných částech (figurách) - čerpání vody vč. čerpacích jímek, potrubí a pohotovostní čerpací soupravy (viz ustanovení k pol. 1151,2) - potřebné snížení hladiny podzemní vody - těžení a rozpojování jednotlivých balvanů - vytahování a nošení výkopku - ruční vykopávky, odstranění kořenů a napadávek - pažení, vzepření a rozepření vč. přepažování (vyjma pažení záporového a štětových stěn) - úpravu, ochranu a očištění dna, základové spáry, stěn a svahů - udržování výkopiště a jeho ochrana proti vodě - odvedení nebo obvedení vody v okolí výkopiště a ve výkopišti - třídění výkopku - veškeré pomocné konstrukce umožňující provedení vykopávky (příjezdy, sjezdy, nájezdy, lešení, podpěr. konstr., přemostění, zpevněné plochy, zakrytí a pod.) Položka nezahrnuje: - práce spojené s otvírkou zemníku
P | 11 | 125736 |  | VYKOPÁVKY ZE ZEMNÍKŮ A SKLÁDEK TŘ. I, ODVOZ DO 12KM | M3 | 3.84 | 0 |  |  | 2
PP |  |  |  | humózní zemina - vč. dopravy k místu zabudování Vše dle PD.
VV |  |  |  | z pol.č. 18222 tl. 0,15 m 5,6m2*0,15=0.840 [A] z pol.č. 18232 tl. 0,15 m 20,0m2*0,15=3.000 [B] Celkem: A+B=3.840 [C]
TS |  |  |  | Položka zahrnuje: - vodorovnou a svislou dopravu, přemístění, přeložení, manipulace s výkopkem - kompletní provedení vykopávky nezapažené i zapažené - ošetření výkopiště po celou dobu práce v něm vč. klimatických opatření - ztížení vykopávek v blízkosti podzemního vedení, konstrukcí a objektů vč. jejich dočasného zajištění - ztížení pod vodou, v okolí výbušnin, ve stísněných prostorech a pod. - příplatek za lepivost - těžení po vrstvách, pásech a po jiných nutných částech (figurách) - čerpání vody vč. čerpacích jímek, potrubí a pohotovostní čerpací soupravy (viz ustanovení k pol. 1151,2) - potřebné snížení hladiny podzemní vody - těžení a rozpojování jednotlivých balvanů - vytahování a nošení výkopku - ruční vykopávky, odstranění kořenů a napadávek - pažení, vzepření a rozepření vč. přepažování (vyjma pažení záporového a štětových stěn) - úpravu, ochranu a očištění dna, základové spáry, stěn a svahů - udržování výkopiště a jeho ochrana proti vodě - odvedení nebo obvedení vody v okolí výkopiště a ve výkopišti - třídění výkopku - veškeré pomocné konstrukce umožňující provedení vykopávky (příjezdy, sjezdy, nájezdy, lešení, podpěr. konstr., přemostění, zpevněné plochy, zakrytí a pod.) Položka nezahrnuje: - práce spojené s otvírkou zemníku
P | 12 | 129957 |  | ČIŠTĚNÍ POTRUBÍ DN DO 500MM | M | 13.5 | 0 |  |  | 2
PP |  |  |  | - vč. odvozu a uložení na skládku Vše dle PD.
VV |  |  |  | z příl.č. 1, 2, 6 (odměřeno elektronicky v ACADu z příl.č. 2, 6) stav. propustek 13,5=13.500 [A]
TS |  |  |  | Položka zahrnuje: - vodorovnou a svislou dopravu, přemístění, přeložení, manipulace s materiálem a uložení na skládku. Položka nezahrnuje: - poplatek za skládku, který se vykazuje v položce 0141** (s výjimkou malého množství materiálu, kde je možné poplatek zahrnout do jednotkové ceny položky – tento fakt musí být uveden v doplňujícím textu k položce)
P | 13 | 13273 |  | HLOUBENÍ RÝH ŠÍŘ DO 2M PAŽ I NEPAŽ TŘ. I | M3 | 12.235 | 0 |  |  | 2
PP |  |  |  | zemina pro zpětné použití - PAŽENÝ VÝKOP - vč. odvozu na mezideponii
VV |  |  |  | z pol.č. 17411 3,780m3=3.780 [A] pro použití v ostatních SO SO 101 - pol.č. 173103 5,40m3=5.400 [B] SO 136 - chybějící množství do pol.č. 17310 z pol.č. 17310 - 17120.vh (9,375-6,320)m3=3.055 [C] Celkem: A+B+C=12.235 [D]
TS |  |  |  | Položka zahrnuje: - vodorovnou a svislou dopravu, přemístění, přeložení, manipulace s výkopkem - kompletní provedení vykopávky nezapažené i zapažené - ošetření výkopiště po celou dobu práce v něm vč. klimatických opatření - ztížení vykopávek v blízkosti podzemního vedení, konstrukcí a objektů vč. jejich dočasného zajištění - ztížení pod vodou, v okolí výbušnin, ve stísněných prostorech a pod. - příplatek za lepivost - těžení po vrstvách, pásech a po jiných nutných částech (figurách) - čerpání vody vč. čerpacích jímek, potrubí a pohotovostní čerpací soupravy (viz ustanovení k pol. 1151,2) - potřebné snížení hladiny podzemní vody - těžení a rozpojování jednotlivých balvanů - vytahování a nošení výkopku - svahování a přesvah. svahů do konečného tvaru, výměna hornin v podloží a v pláni znehodnocené klimatickými vlivy - ruční vykopávky, odstranění kořenů a napadávek - pažení, vzepření a rozepření vč. přepažování (vyjma pažení záporového a štětových stěn) - úpravu, ochranu a očištění dna, základové spáry, stěn a svahů - odvedení nebo obvedení vody v okolí výkopiště a ve výkopišti - třídění výkopku - veškeré pomocné konstrukce umožňující provedení vykopávky (příjezdy, sjezdy, nájezdy, lešení, podpěr. konstr., přemostění, zpevněné plochy, zakrytí a pod.) Položka nezahrnuje: - uložení zeminy (na skládku, do násypu) ani poplatky za skládku, vykazují se v položce č.0141**
P | 14 | 132734 |  | HLOUBENÍ RÝH ŠÍŘ DO 2M PAŽ I NEPAŽ TŘ. I, ODVOZ DO 5KM | M3 | 0.773 | 0 |  |  | 2
PP |  |  |  | přebytečná nebo nevhodná zemina - PAŽENÝ VÝKOP - vč. předepsaného pažení - vč. odvozu na skládku Vše dle PD.
VV |  |  |  | z příl.č. 1, 2, 6 (odměřeno elektronicky v ACADu z příl.č. 2, 6) výkop pro šachtu 1,40*1,40*(1,90+1,30)/2=3.136 [A] pro vsakovací boxy 2,80*1,60*1,40=6.272 [B] pro potrubí 3,20*1,50*0,75=3.600 [C] Celkem: A+B+C=13.008 [D] odpočet zeminy pro zpětné použití z pol.č. 13273 12,235m3=12.235 [E] přebytečná zemina celkem D-E=0.773 [F]
TS |  |  |  | Položka zahrnuje: - vodorovnou a svislou dopravu, přemístění, přeložení, manipulace s výkopkem - kompletní provedení vykopávky nezapažené i zapažené - ošetření výkopiště po celou dobu práce v něm vč. klimatických opatření - ztížení vykopávek v blízkosti podzemního vedení, konstrukcí a objektů vč. jejich dočasného zajištění - ztížení pod vodou, v okolí výbušnin, ve stísněných prostorech a pod. - příplatek za lepivost - těžení po vrstvách, pásech a po jiných nutných částech (figurách) - čerpání vody vč. čerpacích jímek, potrubí a pohotovostní čerpací soupravy (viz ustanovení k pol. 1151,2) - potřebné snížení hladiny podzemní vody - těžení a rozpojování jednotlivých balvanů - vytahování a nošení výkopku - svahování a přesvah. svahů do konečného tvaru, výměna hornin v podloží a v pláni znehodnocené klimatickými vlivy - ruční vykopávky, odstranění kořenů a napadávek - pažení, vzepření a rozepření vč. přepažování (vyjma pažení záporového a štětových stěn) - úpravu, ochranu a očištění dna, základové spáry, stěn a svahů - odvedení nebo obvedení vody v okolí výkopiště a ve výkopišti - třídění výkopku - veškeré pomocné konstrukce umožňující provedení vykopávky (příjezdy, sjezdy, nájezdy, lešení, podpěr. konstr., přemostění, zpevněné plochy, zakrytí a pod.) Položka nezahrnuje: - uložení zeminy (na skládku, do násypu) ani poplatky za skládku, vykazují se v položce č.0141**
P | 15 | 17120 | nvh | ULOŽENÍ SYPANINY DO NÁSYPŮ A NA SKLÁDKY BEZ ZHUTNĚNÍ | M3 | 4.173 | 0 |  |  | 2
PP |  |  |  | přebytečná nebo nevhodná zemina (uložení na skládku mimo stavbu) Vše dle PD.
VV |  |  |  | z pol.č. 123734 3,400m3+ z pol.č. 132734 0,773m3=4.173 [A]
TS |  |  |  | Položka zahrnuje: - kompletní provedení zemní konstrukce do předepsaného tvaru - ošetření úložiště po celou dobu práce v něm vč. klimatických opatření - ztížení v okolí vedení, konstrukcí a objektů a jejich dočasné zajištění - ztížení provádění ve ztížených podmínkách a stísněných prostorech - ztížené ukládání sypaniny pod vodu - ukládání po vrstvách a po jiných nutných částech (figurách) vč. dosypávek - spouštění a nošení materiálu - úprava, očištění a ochrana podloží a svahů - svahování, uzavírání povrchů svahů - udržování úložiště a jeho ochrana proti vodě - odvedení nebo obvedení vody v okolí úložiště a v úložišti - veškeré pomocné konstrukce umožňující provedení zemní konstrukce (příjezdy, sjezdy, nájezdy, lešení, podpěrné konstrukce, přemostění, zpevněné plochy, zakrytí a pod.) Položka nezahrnuje: - x
P | 16 | 17120 | vh | ULOŽENÍ SYPANINY DO NÁSYPŮ A NA SKLÁDKY BEZ ZHUTNĚNÍ | M3 | 12.235 | 0 |  |  | 2
PP |  |  |  | zemina pro zpětné použití na stavbě - uložení na mezideponii Vše dle PD.
VV |  |  |  | z pol.č. 13273 12,235m3=12.235 [A]
TS |  |  |  | Položka zahrnuje: - kompletní provedení zemní konstrukce do předepsaného tvaru - ošetření úložiště po celou dobu práce v něm vč. klimatických opatření - ztížení v okolí vedení, konstrukcí a objektů a jejich dočasné zajištění - ztížení provádění ve ztížených podmínkách a stísněných prostorech - ztížené ukládání sypaniny pod vodu - ukládání po vrstvách a po jiných nutných částech (figurách) vč. dosypávek - spouštění a nošení materiálu - úprava, očištění a ochrana podloží a svahů - svahování, uzavírání povrchů svahů - udržování úložiště a jeho ochrana proti vodě - odvedení nebo obvedení vody v okolí úložiště a v úložišti - veškeré pomocné konstrukce umožňující provedení zemní konstrukce (příjezdy, sjezdy, nájezdy, lešení, podpěrné konstrukce, přemostění, zpevněné plochy, zakrytí a pod.) Položka nezahrnuje: - x
P | 17 | 17411 |  | ZÁSYP JAM A RÝH ZEMINOU SE ZHUTNĚNÍM | M3 | 3.78 | 0 |  |  | 2
PP |  |  |  | - kompletní provedení zemní konstrukce vč. výběru vhodného materiálu Vše dle PD, TP, VL atd.
VV |  |  |  | z příl.č. 1, 2, 6 (odměřeno elektronicky v ACADu z příl.č. 2, 6) zásyp stav. příkopu 0,7m2*(6,0+4,8)/2=3.780 [A]
TS |  |  |  | Položka zahrnuje: - kompletní provedení zemní konstrukce vč. výběru vhodného materiálu - úprava ukládaného materiálu vlhčením, tříděním, promícháním nebo vysoušením, příp. jiné úpravy za účelem zlepšení jeho mech. vlastností - hutnění i různé míry hutnění - ošetření úložiště po celou dobu práce v něm vč. klimatických opatření - ztížení v okolí vedení, konstrukcí a objektů a jejich dočasné zajištění - ztížení provádění vč. hutnění ve ztížených podmínkách a stísněných prostorech - ztížené ukládání sypaniny pod vodu - ukládání po vrstvách a po jiných nutných částech (figurách) vč. dosypávek - spouštění a nošení materiálu - výměna částí zemní konstrukce znehodnocené klimatickými vlivy - ruční hutnění - udržování úložiště a jeho ochrana proti vodě - odvedení nebo obvedení vody v okolí úložiště a v úložišti - veškeré pomocné konstrukce umožňující provedení zemní konstrukce (příjezdy, sjezdy, nájezdy, lešení, podpěrné konstrukce, přemostění, zpevněné plochy, zakrytí a pod.) Položka nezahrnuje: - x
P | 18 | 17581 | a | OBSYP POTRUBÍ A OBJEKTŮ Z NAKUPOVANÝCH MATERIÁLŮ | M3 | 1.92 | 0 |  |  | 2
PP |  |  |  | obsyp frakce 16/32 - kompletní provedení zemní konstrukce vč. nákupu a dopravy materiálu dle PD Vše dle PD, TP, VL atd.
VV |  |  |  | z příl.č. 1, 2, 6 (odměřeno elektronicky v ACADu z příl.č. 2, 6) obsyp vsakovacích boxů (2,80*1,60-2,40*1,20)*1,20=1.920 [A]
TS |  |  |  | Položka zahrnuje: - kompletní provedení zemní konstrukce včetně nákupu a dopravy materiálu dle zadávací dokumentace - úprava ukládaného materiálu vlhčením, tříděním, promícháním nebo vysoušením, příp. jiné úpravy za účelem zlepšení jeho mech. vlastností - hutnění i různé míry hutnění - ošetření úložiště po celou dobu práce v něm vč. klimatických opatření - ztížení v okolí vedení, konstrukcí a objektů a jejich dočasné zajištění - ztížení provádění vč. hutnění ve ztížených podmínkách a stísněných prostorech - ztížené ukládání sypaniny pod vodu - ukládání po vrstvách a po jiných nutných částech (figurách) vč. dosypávek - spouštění a nošení materiálu - výměna částí zemní konstrukce znehodnocené klimatickými vlivy - ruční hutnění a výplň jam a prohlubní v podloží - úprava, očištění, ochrana a zhutnění podloží - svahování, hutnění a uzavírání povrchů svahů - zřízení lavic na svazích - udržování úložiště a jeho ochrana proti vodě - odvedení nebo obvedení vody v okolí úložiště a v úložišti - veškeré pomocné konstrukce umožňující provedení zemní konstrukce (příjezdy, sjezdy, nájezdy, lešení, podpěrné konstrukce, přemostění, zpevněné plochy, zakrytí a pod.) Položka nezahrnuje: - x Způsob měření: - zemina vytlačená potrubím o DN 180mm se od kubatury obsypů neodečítá
P | 19 | 17581 | b | OBSYP POTRUBÍ A OBJEKTŮ Z NAKUPOVANÝCH MATERIÁLŮ | M3 | 1.339 | 0 |  |  | 2
PP |  |  |  | obsyp frakce 0/8 - kompletní provedení zemní konstrukce vč. nákupu a dopravy materiálu dle PD Vše dle PD, TP, VL atd.
VV |  |  |  | z příl.č. 1, 2, 6 (odměřeno elektronicky v ACADu z příl.č. 2, 6) obsyp pod potrubí 3,20*(1,0*0,45-3,142*0,10*0,10)=1.339 [A]
TS |  |  |  | Položka zahrnuje: - kompletní provedení zemní konstrukce včetně nákupu a dopravy materiálu dle zadávací dokumentace - úprava ukládaného materiálu vlhčením, tříděním, promícháním nebo vysoušením, příp. jiné úpravy za účelem zlepšení jeho mech. vlastností - hutnění i různé míry hutnění - ošetření úložiště po celou dobu práce v něm vč. klimatických opatření - ztížení v okolí vedení, konstrukcí a objektů a jejich dočasné zajištění - ztížení provádění vč. hutnění ve ztížených podmínkách a stísněných prostorech - ztížené ukládání sypaniny pod vodu - ukládání po vrstvách a po jiných nutných částech (figurách) vč. dosypávek - spouštění a nošení materiálu - výměna částí zemní konstrukce znehodnocené klimatickými vlivy - ruční hutnění a výplň jam a prohlubní v podloží - úprava, očištění, ochrana a zhutnění podloží - svahování, hutnění a uzavírání povrchů svahů - zřízení lavic na svazích - udržování úložiště a jeho ochrana proti vodě - odvedení nebo obvedení vody v okolí úložiště a v úložišti - veškeré pomocné konstrukce umožňující provedení zemní konstrukce (příjezdy, sjezdy, nájezdy, lešení, podpěrné konstrukce, přemostění, zpevněné plochy, zakrytí a pod.) Položka nezahrnuje: - x Způsob měření: - zemina vytlačená potrubím o DN 180mm se od kubatury obsypů neodečítá
P | 20 | 18110 |  | ÚPRAVA PLÁNĚ SE ZHUTNĚNÍM V HORNINĚ TŘ. I | M2 | 71.3 | 0 |  |  | 2
PP |  |  |  | požadavky a výsledné parametry dle ČSN 736133 - vč. vyrovnání výškových rozdílů Vše dle PD, TP, VL atd.
VV |  |  |  | z příl.č. 1, 2, 3, 4 (odměřeno elektronicky v ACADu z příl.č. 2) KOMUNIKACE pro osazení obrub (7,0+19,0+4,0+5,0)*0,8=28.000 [A] ÚPRAVA NAPOJENÍ ul. Cukrovarnické napojení 16,0m2=16.000 [B] CHODNÍK z pol.č. 56333 + 587205.60 (21,80+5,5)m2=27.300 [C] Celkem: A+B+C=71.300 [D]
TS |  |  |  | Položka zahrnuje: - úpravu pláně včetně vyrovnání výškových rozdílů. Míru zhutnění určuje projekt. Položka nezahrnuje: - x
P | 21 | 18222 |  | ROZPROSTŘENÍ ORNICE VE SVAHU V TL DO 0,15M | M2 | 5.6 | 0 |  |  | 2
PP |  |  |  | rozprostření kult.vrstev Vše dle PD, TP, VL atd.
VV |  |  |  | z příl.č. 1, 2, 3, 4 (odměřeno elektronicky v ACADu z příl.č. 2) plocha 5,0m2*1,12=5.600 [A]
TS |  |  |  | Položka zahrnuje: - nutné přemístění ornice z dočasných skládek vzdálených do 50m - rozprostření ornice v předepsané tloušťce ve svahu přes 1:5 Položka nezahrnuje: - x
P | 22 | 18232 |  | ROZPROSTŘENÍ ORNICE V ROVINĚ V TL DO 0,15M | M2 | 20 | 0 |  |  | 2
PP |  |  |  | rozprostření kult.vrstev Vše dle PD, TP, VL atd.
VV |  |  |  | z příl.č. 1, 2, 3, 4 (odměřeno elektronicky v ACADu z příl.č. 2) plocha 20,0m2=20.000 [A]
TS |  |  |  | Položka zahrnuje: - nutné přemístění ornice z dočasných skládek vzdálených do 50m - rozprostření ornice v předepsané tloušťce v rovině a ve svahu do 1:5 Položka nezahrnuje: - x
P | 23 | 18241 |  | ZALOŽENÍ TRÁVNÍKU RUČNÍM VÝSEVEM | M2 | 25.6 | 0 |  |  | 2
PP |  |  |  | - kompletní provedení. Vše dle PD.
VV |  |  |  | plocha z pol.č. 18222 + 18232 (5,60+20,0)m2=25.600 [A]
TS |  |  |  | Položka zahrnuje: - dodání předepsané travní směsi, její výsev na ornici, zalévání, první pokosení, to vše bez ohledu na sklon terénu Položka nezahrnuje: - x
SD |  | 4 |  | Vodorovné konstrukce
P | 24 | 45131A |  | PODKLADNÍ A VÝPLŇOVÉ VRSTVY Z PROSTÉHO BETONU C20/25 | M3 | 0.294 | 0 |  |  | 2
PP |  |  |  | beton C20/25n Vše dle PD, TP, VL atd.
VV |  |  |  | z příl.č. 1, 2, 6 pod šachta na stav. propustku 1,40*1,40*0,15=0.294 [A]
TS |  |  |  | Položka zahrnuje: - dodání čerstvého betonu (betonové směsi) požadované kvality, jeho uložení do požadovaného tvaru při jakékoliv hustotě výztuže, konzistenci čerstvého betonu a způsobu hutnění, ošetření a ochranu betonu, - zhotovení nepropustného, mrazuvzdorného betonu a betonu požadované trvanlivosti a vlastností, užití potřebných přísad a technologií výroby betonu, - zřízení pracovních a dilatačních spar, včetně potřebných úprav, výplně, vložek, opracování, očištění a ošetření, - bednění požadovaných konstr. (i ztracené) s úpravou dle požadované kvality povrchu betonu, včetně odbedňovacích a odskružovacích prostředků, nátěrů zabraňujících soudržnosti betonu a bednění, - podpěrné konstr. (skruže) a lešení všech druhů pro bednění, vč. ochranných a bezpečnostních opatření a základů těchto konstrukcí a lešení, - vytvoření kotevních čel, kapes, nálitků a sedel, zřízení všech požadovaných otvorů, výklenků, prostupů, dutin, drážek a pod., vč. ztížení práce a úprav kolem nich, - úpravy pro osazení výztuže, doplňkových konstrukcí a vybavení, - úpravy povrchu pro položení požadované izolace, povlaků a nátěrů, případně vyspravení, - ztížení práce u kabelových a injektážních trubek a ostatních zařízení osazovaných do betonu, - konstrukce betonových kloubů, upevnění kotevních prvků a doplňkových konstrukcí, - nátěry zabraňující soudržnost betonu a bednění, - výplň, těsnění a tmelení spar a spojů, - opatření povrchů betonu izolací proti zemní vlhkosti v částech, kde přijdou do styku se zeminou nebo kamenivem, - případné zřízení spojovací vrstvy u základů, - úpravy pro osazení zařízení ochrany konstrukce proti vlivu bludných proudů, Položka nezahrnuje: - x
P | 25 | 45157 | a | PODKLADNÍ A VÝPLŇOVÉ VRSTVY Z KAMENIVA TĚŽENÉHO | M3 | 0.896 | 0 |  |  | 2
PP |  |  |  | štěrkové lože frakce 16/32 - vč. nákupu předepsaného materiálu Vše dle PD, TP, VL atd.
VV |  |  |  | z příl.č. 1, 2, 6 lože pod vsakovací box 2,80*1,60*0,20=0.896 [A]
TS |  |  |  | Položka zahrnuje: - dodávku předepsaného kameniva - mimostaveništní a vnitrostaveništní dopravu a jeho uložení - není-li v zadávací dokumentaci uvedeno jinak, jedná se o nakupovaný materiál Položka nezahrnuje: - x
P | 26 | 45157 | b | PODKLADNÍ A VÝPLŇOVÉ VRSTVY Z KAMENIVA TĚŽENÉHO | M3 | 0.32 | 0 |  |  | 2
PP |  |  |  | štěrkopísek frakce 0/8 - vč. nákupu předepsaného materiálu Vše dle PD, TP, VL atd.
VV |  |  |  | z příl.č. 1, 2, 6 lože pod potrubí 3,20*1,0*0,10=0.320 [A]
TS |  |  |  | Položka zahrnuje: - dodávku předepsaného kameniva - mimostaveništní a vnitrostaveništní dopravu a jeho uložení - není-li v zadávací dokumentaci uvedeno jinak, jedná se o nakupovaný materiál Položka nezahrnuje: - x
SD |  | 5 |  | Komunikace
P | 27 | 56333 |  | VOZOVKOVÉ VRSTVY ZE ŠTĚRKODRTI TL. DO 150MM | M2 | 21.8 | 0 |  |  | 2
PP |  |  |  | ŠDA 0/63 - vč. napojení, ukončení Vše dle PD, TP, VL atd.
VV |  |  |  | z pol.č. 582611 + 582614 + 58261A (11,5+5,5+4,8)m2=21.800 [A]
TS |  |  |  | Položka zahrnuje: - dodání kameniva předepsané kvality a zrnitosti - rozprostření a zhutnění vrstvy v předepsané tloušťce - zřízení vrstvy bez rozlišení šířky, pokládání vrstvy po etapách Položka nezahrnuje: - postřiky, nátěry
P | 28 | 567104 |  | VRSTVY PRO OBNOVU A OPRAVY Z KAMENIVA ZPEV CEMENTEM | M3 | 7.68 | 0 |  |  | 2
PP |  |  |  | SC C8/10 - vč. pracovních spar a spojů, napojení, ukončení Vše dle PD, TP, VL atd.
VV |  |  |  | z příl.č. 1, 2, 3, 4 (odměřeno elektronicky v ACADu z příl.č. 2) KOMUNIKACE min. tl. 180 mm, prům. tl. 200 mm pro osazení obrub (7,0+19,0+4,0+5,0)*0,80*0,20=5.600 [A] ÚPRAVA NAPOJENÍ ul. Cukrovarnické tl. 130 mm napojení 16,0m2*0,13=2.080 [B] Celkem: A+B=7.680 [C]
TS |  |  |  | Položka zahrnuje: - dodání směsi v požadované kvalitě - očištění podkladu - uložení směsi dle předepsaného technologického předpisu a zhutnění vrstvy v předepsané tloušťce - zřízení vrstvy bez rozlišení šířky, pokládání vrstvy po etapách, včetně pracovních spar a spojů - úpravu napojení, ukončení - úpravu dilatačních spar včetně předepsané výztuže Položka nezahrnuje: - postřiky, nátěry - úpravu povrchu krytu
P | 29 | 567303 |  | VRSTVY PRO OBNOVU A OPRAVY ZE ŠTĚRKODRTI | M3 | 2.645 | 0 |  |  | 2
PP |  |  |  | ŠDA 0/63 - vč. napojení, ukončení Vše dle PD, TP, VL atd.
VV |  |  |  | z příl.č. 1, 2, 3, 4 (odměřeno elektronicky v ACADu z příl.č. 2) ÚPRAVA NAPOJENÍ ul. Cukrovarnické ŠD tl. prům. 0,07 m, plocha z pol.č 587206.80 16,0m2*0,07=1.120 [A] CHODNÍKY tl. 150 mm plocha z pol.č. 587206.60 5,5m2*0,15=0.825 [B] výškové srovnání pro osazení obrub - předpoklad na 50% délky, prům. tl. 50 mm v místě nových obrub (7,0+19,0+4,0+5,0)*0,80*0,05*0,50=0.700 [C] Celkem: A+B+C=2.645 [D]
TS |  |  |  | Položka zahrnuje: - dodání kameniva předepsané kvality a zrnitosti - rozprostření a zhutnění vrstvy v předepsané tloušťce - zřízení vrstvy bez rozlišení šířky, pokládání vrstvy po etapách Položka nezahrnuje: - postřiky, nátěry
P | 30 | 5774EI |  | VRSTVY PRO OBNOVU A OPRAVY Z ASF BETONU ACP 22+, 22S | M3 | 0.98 | 0 |  |  | 2
PP |  |  |  | ACP 22+ tl.70 mm - vč. pracovních spar a spojů, napojení, ukončení Vše dle PD, TP, VL atd.
VV |  |  |  | z příl.č. 1, 2, 3, 4 (odměřeno elektronicky v ACADu z příl.č. 2) podél obrub plocha (9,5+2,0+2,5)m2=14.000 [A] množství A*0,07=0.980 [B]
TS |  |  |  | Položka zahrnuje: - drobné opravy a obnovu plošných rozpadů asfaltového krytu (vztahuje se na plochu jednotlivě do 10000m2) - dodání směsi v požadované kvalitě - očištění podkladu - uložení směsi dle předepsaného technologického předpisu, zhutnění vrstvy v předepsané tloušťce - zřízení vrstvy bez rozlišení šířky, pokládání vrstvy po etapách, včetně pracovních spar a spojů - úpravu napojení, ukončení podél obrubníků, dilatačních zařízení, odvodňovacích proužků, odvodňovačů, vpustí, šachet a pod. Položka nezahrnuje: - souvislou obnovu asfaltového krytu (ta se vykáže položkami 574*** a 575***) - výspravu výtluků (ta se vykáže položkami 5779**, vztahuje se na plochu jednotlivě do 10m2) - postřiky, nátěry - těsnění podél obrubníků, dilatačních zařízení, odvodňovacích proužků, odvodňovačů, vpustí, šachet a pod. - očištění podkladu po veřejném provozu
P | 31 | 582611 |  | KRYTY Z BETON DLAŽDIC SE ZÁMKEM ŠEDÝCH TL 60MM DO LOŽE Z KAM | M2 | 11.5 | 0 |  |  | 2
PP |  |  |  | zámková dlažba s impregnací tl. 60 mm do lože z kameniva frakce 4/8 tl. 40 mm - STANDARD - vč. lože, provedení dlažby do předepsaného tvaru a pohledové úpravy, výplně spar a otvorů atd. Vše dle PD, TP, VL atd.
VV |  |  |  | z příl.č. 1, 2, 3, 4 (odměřeno elektronicky v ACADu z příl.č. 2) CHODNÍK u vjezdu (10,5+1,0)m2=11.500 [A]
TS |  |  |  | Položka zahrnuje: - dodání dlažebního materiálu v požadované kvalitě, dodání materiálu pro předepsané lože v tloušťce předepsané dokumentací a pro předepsanou výplň spar - očištění podkladu - uložení dlažby dle předepsaného technologického předpisu včetně předepsané podkladní vrstvy a předepsané výplně spar - zřízení vrstvy bez rozlišení šířky, pokládání vrstvy po etapách - úpravu napojení, ukončení podél obrubníků, dilatačních zařízení, odvodňovacích proužků, odvodňovačů, vpustí, šachet a pod., nestanoví-li zadávací dokumentace jinak Položka nezahrnuje: - postřiky, nátěry - těsnění podél obrubníků, dilatačních zařízení, odvodňovacích proužků, odvodňovačů, vpustí, šachet a pod.
P | 32 | 582614 |  | KRYTY Z BETON DLAŽDIC SE ZÁMKEM BAREV TL 60MM DO LOŽE Z KAM | M2 | 5.5 | 0 |  |  | 2
PP |  |  |  | zámková dlažba s impregnací tl. 60 mm do lože z kameniva frakce 4/8 tl. 40 mm - BEZ ZKOSENÝCH HRAN - vč. lože, provedení dlažby do předepsaného tvaru a pohledové úpravy, výplně spar a otvorů atd. Vše dle PD, TP, VL atd.
VV |  |  |  | z příl.č. 1, 2, 3, 4 (odměřeno elektronicky v ACADu z příl.č. 2) lem varovného a signálního pásu CHODNÍK (2,5+3,0)m2=5.500 [A]
TS |  |  |  | Položka zahrnuje: - dodání dlažebního materiálu v požadované kvalitě, dodání materiálu pro předepsané lože v tloušťce předepsané dokumentací a pro předepsanou výplň spar - očištění podkladu - uložení dlažby dle předepsaného technologického předpisu včetně předepsané podkladní vrstvy a předepsané výplně spar - zřízení vrstvy bez rozlišení šířky, pokládání vrstvy po etapách - úpravu napojení, ukončení podél obrubníků, dilatačních zařízení, odvodňovacích proužků, odvodňovačů, vpustí, šachet a pod., nestanoví-li zadávací dokumentace jinak Položka nezahrnuje: - postřiky, nátěry - těsnění podél obrubníků, dilatačních zařízení, odvodňovacích proužků, odvodňovačů, vpustí, šachet a pod.
P | 33 | 58261A |  | KRYTY Z BETON DLAŽDIC SE ZÁMKEM BAREV RELIÉF TL 60MM DO LOŽE Z KAM | M2 | 4.8 | 0 |  |  | 2
PP |  |  |  | zámková dlažba s impregnací tl. 60 mm do lože z kameniva frakce 4/8 tl. 40 mm - VAROVNÝ a SIGNÁLNÍ PÁS - vč. lože, provedení dlažby do předepsaného tvaru a pohledové úpravy, výplně spar a otvorů atd. Vše dle PD, TP, VL atd.
VV |  |  |  | z příl.č. 1, 2, 3, 4 (odměřeno elektronicky v ACADu z příl.č. 2) CHODNÍK (1,5+0,8+1,7+0,8)m2=4.800 [A]
TS |  |  |  | Položka zahrnuje: - dodání dlažebního materiálu v požadované kvalitě, dodání materiálu pro předepsané lože v tloušťce předepsané dokumentací a pro předepsanou výplň spar - očištění podkladu - uložení dlažby dle předepsaného technologického předpisu včetně předepsané podkladní vrstvy a předepsané výplně spar - zřízení vrstvy bez rozlišení šířky, pokládání vrstvy po etapách - úpravu napojení, ukončení podél obrubníků, dilatačních zařízení, odvodňovacích proužků, odvodňovačů, vpustí, šachet a pod., nestanoví-li zadávací dokumentace jinak Položka nezahrnuje: - postřiky, nátěry - těsnění podél obrubníků, dilatačních zařízení, odvodňovacích proužků, odvodňovačů, vpustí, šachet a pod.
P | 34 | 587206 | 60 | PŘEDLÁŽDĚNÍ KRYTU Z BETONOVÝCH DLAŽDIC SE ZÁMKEM | M2 | 5.5 | 0 |  |  | 2
PP |  |  |  | stávající BZD - vč. dodávky materiálu pro lože, výplně spar a otvorů atd. Vše dle PD, TP, VL atd.
VV |  |  |  | z příl.č. 1, 2, 3, 4 (odměřeno elektronicky v ACADu z příl.č. 2) úprava CHODNÍKU (4,5+0,5+0,5)m2=5.500 [A]
TS |  |  |  | Položka zahrnuje: - pod pojmem *předláždění* se rozumí rozebrání stávající dlažby a pokládka dlažby ze stávajícího dlažebního materiálu (bez dodávky nového) - nezbytnou manipulaci s tímto materiálem (nakládání, doprava, složení, očištění) - dodání a rozprostření materiálu pro lože a jeho tloušťku předepsanou dokumentací a pro předepsanou výplň spar Položka nezahrnuje: - doplnění plochy s použitím nového materiálu (vykazuje se v položce č.582)
P | 35 | 587206 | 80 | PŘEDLÁŽDĚNÍ KRYTU Z BETONOVÝCH DLAŽDIC SE ZÁMKEM | M2 | 16 | 0 |  |  | 2
PP |  |  |  | stávající BZD - vč. dodávky materiálu pro lože, výplně spar a otvorů atd. Vše dle PD, TP, VL atd.
VV |  |  |  | z příl.č. 1, 2, 3, 4 (odměřeno elektronicky v ACADu z příl.č. 2) ÚPRAVA NAPOJENÍ ul. Cukrovarnické 16,0m2=16.000 [A]
TS |  |  |  | Položka zahrnuje: - pod pojmem *předláždění* se rozumí rozebrání stávající dlažby a pokládka dlažby ze stávajícího dlažebního materiálu (bez dodávky nového) - nezbytnou manipulaci s tímto materiálem (nakládání, doprava, složení, očištění) - dodání a rozprostření materiálu pro lože a jeho tloušťku předepsanou dokumentací a pro předepsanou výplň spar Položka nezahrnuje: - doplnění plochy s použitím nového materiálu (vykazuje se v položce č.582)
SD |  | 8 |  | Potrubí
P | 36 | 87434 |  | POTRUBÍ Z TRUB PLASTOVÝCH ODPADNÍCH DN DO 200MM | M | 7.2 | 0 |  |  | 2
PP |  |  |  | DN 200 mm SN12 - vč. zaústění do monolitické beton. šachty a vsakovacích boxů Vše dle PD, TP, VL atd.
VV |  |  |  | z příl.č. 1, 2, 6 délka 3,60*2=7.200 [A]
TS |  |  |  | Položka zahrnuje: - výrobní dokumentaci (včetně technologického předpisu) - dodání veškerého trubního a pomocného materiálu (trouby, trubky, tvarovky, spojovací a těsnící materiál a pod.), podpěrných, závěsných a upevňovacích prvků, včetně potřebných úprav - úprava a příprava podkladu a podpěr, očištění a ošetření podkladu a podpěr - zřízení plně funkčního potrubí, kompletní soustavy, podle příslušného technologického předpisu (bez ohledu na sklon) - zřízení potrubí i jednotlivých částí po etapách, včetně pracovních spar a spojů, pracovního zaslepení konců a pod. - úprava prostupů, průchodů šachtami a komorami, okolí podpěr a vyústění, zaústění, napojení, vyvedení a upevnění odpad. výustí - ochrana potrubí nátěrem (vč. úpravy povrchu), případně izolací, nejsou-li tyto práce předmětem jiné položky - úprava, očištění a ošetření prostoru kolem potrubí - položky platí pro práce prováděné v prostoru zapaženém i nezapaženém a i v kolektorech, chráničkách - položky zahrnují i práce spojené s nutnými obtoky, převáděním a čerpáním vody Položka nezahrnuje: - tlakové zkoušky ani proplach a dezinfekci
P | 37 | 894357 |  | ŠACHTY KANALIZAČNÍ Z PROST BETONU NA POTRUBÍ DN DO 500MM | KUS | 1 | 0 |  |  | 2
PP |  |  |  | šachta půdorysného rozměru 1,40 x 1,40 m - vč. poklopu s rámem Vše dle PD, TP, VL atd.
VV |  |  |  | z příl.č. 1, 2, 6 šachta na stav. propustku 1 ks=1.000 [A]
TS |  |  |  | Položka zahrnuje: - poklopy s rámem, mříže s rámem, stupadla, žebříky, stropy z bet. dílců a pod. - dodání čerstvého betonu (betonové směsi) požadované kvality, jeho uložení do požadovaného tvaru při jakékoliv hustotě výztuže, konzistenci čerstvého betonu a způsobu hutnění, ošetření a ochranu betonu, - zhotovení nepropustného, mrazuvzdorného betonu a betonu požadované trvanlivosti a vlastností, - užití potřebných přísad a technologií výroby betonu, - zřízení pracovních a dilatačních spar, včetně potřebných úprav, výplně, vložek, opracování, očištění a ošetření, - bednění požadovaných konstr. (i ztracené) s úpravou dle požadované kvality povrchu betonu, včetně odbedňovacích a odskružovacích prostředků, - podpěrné konstr. (skruže) a lešení všech druhů pro bednění, uložení čerstvého betonu, výztuže a doplňkových konstr., vč. požadovaných otvorů, ochranných a bezpečnostních opatření a základů těchto konstrukcí a lešení, - vytvoření kotevních čel, kapes, nálitků, a sedel, - zřízení všech požadovaných otvorů, kapes, výklenků, prostupů, dutin, drážek a pod., vč. ztížení práce a úprav kolem nich, - úpravy pro osazení výztuže, doplňkových konstrukcí a vybavení, - úpravy povrchu pro položení požadované izolace, povlaků a nátěrů, případně vyspravení, - ztížení práce u kabelových a injektážních trubek a ostatních zařízení osazovaných do betonu, - konstrukce betonových kloubů, upevnění kotevních prvků a doplňkových konstrukcí, - nátěry zabraňující soudržnost betonu a bednění, - výplň, těsnění a tmelení spar a spojů, - opatření povrchů betonu izolací proti zemní vlhkosti v částech, kde přijdou do styku se zeminou nebo kamenivem, - případné zřízení spojovací vrstvy u základů, - úpravy pro osazení zařízení ochrany konstrukce proti vlivu bludných proudů - předepsané podkladní konstrukce Položka nezahrnuje: - x
P | 38 | 89-R01 |  | Akumulační boxy z PP pro vsakování dešťových vod zatížené osobními automobily objemu do 10 m3 | KUS | 1 | 0 |  |  | 2
PP |  |  |  | - vč dodání a osazení plastových bloků včetně spojek a čel - obalení boxů předepsanou geotextilií vč. její dodávky Vše dle PD, VTD atd.
VV |  |  |  | z příl.č. 1, 2, 6 vsakovací box 1 ks=1.000 [A]
TS
SD |  | 9 |  | Ostatní konstrukce a práce
P | 39 | 917223 |  | SILNIČNÍ A CHODNÍKOVÉ OBRUBY Z BETONOVÝCH OBRUBNÍKŮ ŠÍŘ 100MM | M | 10 | 0 |  |  | 2
PP |  |  |  | obrubník 100/250 v provedení do prostředí XF4 - vč. beton. lože i s boční beton. opěrkou z betonu C20/25n - spárování cem. maltou pro stupeň vlivu prostředí XF4 Vše dle PD, TP, VL atd.
VV |  |  |  | z příl.č. 1, 2, 3, 4 (odměřeno elektronicky v ACADu z příl.č. 2) délka 10,0=10.000 [A]
TS |  |  |  | Položka zahrnuje: - dodání a pokládku betonových obrubníků o rozměrech předepsaných zadávací dokumentací - betonové lože i boční betonovou opěrku Položka nezahrnuje: - x
P | 40 | 917224 | a | SILNIČNÍ A CHODNÍKOVÉ OBRUBY Z BETONOVÝCH OBRUBNÍKŮ ŠÍŘ 150MM | M | 10.5 | 0 |  |  | 2
PP |  |  |  | silniční obrubník 150/250 v provedení do prostředí XF4 z betonu třídy min. C30/37 - vč. beton. lože i s boční beton. opěrkou z betonu C20/25n - spárování cem. maltou pro stupeň vlivu prostředí XF4 Vše dle PD, TP, VL atd.
VV |  |  |  | z příl.č. 1, 2, 3, 4 (odměřeno elektronicky v ACADu z příl.č. 2) délka (6,5+4,0)=10.500 [A]
TS |  |  |  | Položka zahrnuje: - dodání a pokládku betonových obrubníků o rozměrech předepsaných zadávací dokumentací - betonové lože i boční betonovou opěrku Položka nezahrnuje: - x
P | 41 | 917224 | b | SILNIČNÍ A CHODNÍKOVÉ OBRUBY Z BETONOVÝCH OBRUBNÍKŮ ŠÍŘ 150MM | M | 21 | 0 |  |  | 2
PP |  |  |  | silniční obrubník 150/150 v provedení do prostředí XF4 z betonu třídy min. C30/37 - vč. beton. lože i s boční beton. opěrkou z betonu C20/25n - spárování cem. maltou pro stupeň vlivu prostředí XF4 Vše dle PD, TP, VL atd.
VV |  |  |  | z příl.č. 1, 2, 3, 4 (odměřeno elektronicky v ACADu z příl.č. 2) délka (18,0+3,0)=21.000 [A]
TS |  |  |  | Položka zahrnuje: - dodání a pokládku betonových obrubníků o rozměrech předepsaných zadávací dokumentací - betonové lože i boční betonovou opěrku Položka nezahrnuje: - x
P | 42 | 917224 | c | SILNIČNÍ A CHODNÍKOVÉ OBRUBY Z BETONOVÝCH OBRUBNÍKŮ ŠÍŘ 150MM | M | 4 | 0 |  |  | 2
PP |  |  |  | silniční obrubník 150/150-250 v provedení do prostředí XF4 z betonu třídy min. C30/37 - vč. beton. lože i s boční beton. opěrkou z betonu C20/25n - spárování cem. maltou pro stupeň vlivu prostředí XF4 Vše dle PD, TP, VL atd.
VV |  |  |  | z příl.č. 1, 2, 3, 4 (odměřeno elektronicky v ACADu z příl.č. 2) délka 1,0*(2+2) ks=4.000 [A]
TS |  |  |  | Položka zahrnuje: - dodání a pokládku betonových obrubníků o rozměrech předepsaných zadávací dokumentací - betonové lože i boční betonovou opěrku Položka nezahrnuje: - x
P | 43 | 919112 |  | ŘEZÁNÍ ASFALTOVÉHO KRYTU VOZOVEK TL DO 100MM | M | 31 | 0 |  |  | 2
PP |  |  |  | zaříznutí stav. vrstvy v místě napojení nové a stav. komunikace - kompletní provedení vč odstranění a likvidace odřezané části AB krytu Vše dle PD.
VV |  |  |  | z příl.č. 1, 2, 3, 4 (odměřeno elektronicky v ACADu z příl.č. 2) stav. podkl. vrstva 20,0+5,0+6,0=31.000 [A]
TS |  |  |  | Položka zahrnuje: - řezání vozovkové vrstvy v předepsané tloušťce - spotřeba vody Položka nezahrnuje: - x
P | 44 | 919124 |  | ŘEZÁNÍ BETONOVÉHO KRYTU VOZOVEK TL DO 200MM | M | 63 | 0 |  |  | 2
PP |  |  |  | zaříznutí stav. vrstvy SC v místě napojení nové a stav. komunikace - kompletní provedení vč odstranění a likvidace odřezané části AB krytu Vše dle PD.
VV |  |  |  | z příl.č. 1, 2, 3, 4 (odměřeno elektronicky v ACADu z příl.č. 2) ÚPRAVA NAPOJENÍ ul. Cukrovarnické 15,5=15.500 [A] pro osazení nových obrubníků pouze v komci (19,0+0,8+6,5)+(4,0+0,8)*2+(5,0+0,8)*2=47.500 [B] Celkem: A+B=63.000 [C]
TS |  |  |  | Položka zahrnuje: - řezání vozovkové vrstvy v předepsané tloušťce - spotřeba vody Položka nezahrnuje: - x
P | 45 | 966154 |  | BOURÁNÍ KONSTRUKCÍ Z PROST BETONU S ODVOZEM DO 5KM | M3 | 1.431 | 0 |  |  | 2
PP |  |  |  | - kompletní provedení vč. odvozu na skládku a uložení na skládkiu Vše dle PD
VV |  |  |  | z příl.č. 1, 2, 6 (odměřeno elektronicky v ACADu z příl.č. 2, 6) stav. čelo propustku 2,65*0,30*1,80=1.431 [A]
TS |  |  |  | Položka zahrnuje: - rozbourání konstrukce bez ohledu na použitou technologii - veškeré pomocné konstrukce (lešení a pod.) - veškerou manipulaci s vybouranou sutí a hmotami včetně uložení na skládku - veškeré další práce plynoucí z technologického předpisu a z platných předpisů Položka nezahrnuje: - poplatek za skládku, který se vykazuje v položce 0141** (s výjimkou malého množství bouraného materiálu, kde je možné poplatek zahrnout do jednotkové ceny bourání – tento fakt musí být uveden v doplňujícím textu k položce)

## SO 432_432
ASPE10 | [9 empty] | 3
|  |  |  | Soupis prací objektu | [5 empty] | 3
S | Stavba: | 2438 |  | SOKOLNICE, PŘECHODY ULICE KAŠTANOVÁ, KOBYLNICKÁ |  |  | 432 |  | 0.00 | 2
O | Objekt: | SO 432 |  | Osvětlení přechodu na ulici Kaštanová |  |  |  |  | 15.00 | 2
O1 | Rozpočet: | 432 |  | Osvětlení přechodu na ulici Kaštanová |  |  |  |  | 21.00 | 2
Typ | Poř. číslo | Kód položky | Varianta | Název položky | MJ | Množství | Jednotková cena
[7 empty] | Jednotková | Celkem
0 | 1 | 2 | 3 | 4 | 5 | 6 | 9 | 10
SD |  | 21-M |  | Elektromontáže
P | 2 | 210100422 |  | Ukončení kabelů a vodičů kabelovou koncovkou do 4 žil do 1 kV včetně zapojení KSM 35 do 4x16 mm2 | KUS | 4 | 0 |  |  | 2
PP
VV
TS
P | 3 | 210204002 |  | Montáž stožárů osvětlení parkových ocelových | KUS | 2 | 0 |  |  | 2
PP
VV
TS
P | 4 | 210204103 |  | Montáž výložníků osvětlení jednoramenných sloupových hmotnosti do 35 kg | KUS | 2 | 0 |  |  | 2
PP
VV
TS
P | 5 | 210204202 |  | Montáž elektrovýzbroje stožárů osvětlení 2 okruhy | KUS | 2 | 0 |  |  | 2
PP
VV
TS
P | 6 | 210220020 |  | Montáž uzemňovacího vedení vodičů FeZn pomocí svorek v zemi páskou do 120 mm2 ve městské zástavbě | M | 33 | 0 |  |  | 2
PP
VV
TS
P | 7 | 210280001 |  | Zkoušky a prohlídky el rozvodů a zařízení celková prohlídka pro objem montážních prací do 100 tis Kč | KUS | 1 | 0 |  |  | 2
PP
VV
TS
P | 8 | 210280211 |  | Měření zemních odporů zemniče prvního nebo samostatného | KUS | 1 | 0 |  |  | 2
PP
VV
TS
P | 9 | 210812035 |  | Montáž kabelu Cu plného nebo laněného do 1 kV žíly 4x16 mm2 (např. CYKY) bez ukončení uloženého volně nebo v liště | M | 42 | 0 |  |  | 2
PP
VV
TS
P | 12 | 31674005R |  | výložník atypický rovný jednoduchý k osvětlovacím stožárům uličním | KUS | 2 | 0 |  |  | 2
PP
VV
TS
P | 13 | 34111036 |  | kabel instalační jádro Cu plné izolace PVC plášť PVC 450/750V (CYKY) 3x2,5mm2 | M | 20 | 0 |  |  | 2
PP
VV
TS
P | 14 | 34111080 |  | kabel instalační jádro Cu plné izolace PVC plášť PVC 450/750V (CYKY) 4x16mm2 | M | 42 | 0 |  |  | 2
PP
VV
TS
P | 16 | 35441073 |  | drát D 10mm FeZn | KG | 20.79 | 0 |  |  | 2
PP
VV
TS
P | 31 | 741372151 |  | Montáž svítidlo LED průmyslové závěsné lampa se zapojením vodičů | KUS | 2 | 0 |  |  | 2
PP
VV
TS
P | 35 | M1 |  | Sloup přechodový výšky 6m | KUS | 2 | 0 |  |  | 2
PP
VV
TS
P | 36 | M2 |  | Svítidlo LED 51W 4000K přechodové | KUS | 2 | 0 |  |  | 2
PP
VV
TS
P | 37 | M3 |  | Elektrovýzbroj stožárová | KUS | 2 | 0 |  |  | 2
PP
VV
TS
SD |  | 46-M |  | Zemní práce při extr.mont.pracích
P | 1 | 113106023 |  | Rozebrání dlažeb při překopech komunikací pro pěší ze zámkové dlažby ručně | M2 | 2.4 | 0 |  |  | 2
PP
VV
TS
P | 10 | 220180201 |  | Zatažení do tvárnicové tratě kabelu hmotnosti do 2 kg/m | M | 42 | 0 |  |  | 2
PP
VV
TS
P | 11 | 28614128 |  | trubka kanalizační žebrovaná PP DN 300x2000mm | M | 1 | 0 |  |  | 2
PP
VV
TS
P | 15 | 34571352 |  | trubka elektroinstalační ohebná dvouplášťová korugovaná (chránička) D 52/63mm, HDPE+LDPE | M | 42 | 0 |  |  | 2
PP
VV
TS
P | 17 | 460131113 |  | Hloubení nezapažených jam při elektromontážích ručně v hornině tř I skupiny 3 | M3 | 1 | 0 |  |  | 2
PP
VV
TS
P | 18 | 460161252 |  | Hloubení kabelových rýh ručně š 50 cm hl 60 cm v hornině tř I skupiny 3 | M | 7 | 0 |  |  | 2
PP
VV
TS
P | 19 | 460161272 |  | Hloubení kabelových rýh ručně š 50 cm hl 80 cm v hornině tř I skupiny 3 | M | 22 | 0 |  |  | 2
PP
VV
TS
P | 20 | 460431262 |  | Zásyp kabelových rýh ručně se zhutněním š 50 cm hl 60 cm z horniny tř I skupiny 3 | M | 7 | 0 |  |  | 2
PP
VV
TS
P | 21 | 460431282 |  | Zásyp kabelových rýh ručně se zhutněním š 50 cm hl 80 cm z horniny tř I skupiny 3 | M | 22 | 0 |  |  | 2
PP
VV
TS
P | 22 | 460641112 |  | Základové konstrukce při elektromontážích z monolitického betonu tř. C 12/15 | M3 | 1 | 0 |  |  | 2
PP
VV
TS
P | 23 | 460671113 |  | Výstražná fólie pro krytí kabelů šířky 34 cm | M | 29 | 0 |  |  | 2
PP
VV
TS
P | 24 | 460742121 |  | Osazení kabelových prostupů z trub plastových do rýhy s obsypem z písku průměru do 10 cm | M | 42 | 0 |  |  | 2
PP
VV
TS
P | 25 | 460921222 |  | Kladení dlažby po překopech při elektromontážích dlaždice betonové zámkové do lože z kameniva těženého | M2 | 2.4 | 0 |  |  | 2
PP
VV
TS
P | 28 | 566901121 |  | Vyspravení podkladu po překopech inženýrských sítí plochy do 15 m2 štěrkopískem tl. 100 mm | M2 | 2.4 | 0 |  |  | 2
PP
VV
TS
P | 29 | 566901132 |  | Vyspravení podkladu po překopech inženýrských sítí plochy do 15 m2 štěrkodrtí tl. 150 mm | M2 | 1.5 | 0 |  |  | 2
PP
VV
TS
P | 30 | 59246115 |  | dlažba betonová chodníková 300x300x32mm přírodní | M2 | 0.18 | 0 |  |  | 2
PP
VV
TS
P | 33 | K1 |  | Vytyčení trasy vedení a stavajících IS | KUS | 1 | 0 |  |  | 2
PP
VV
TS
P | 34 | K2 |  | Zaměření VO | KUS | 1 | 0 |  |  | 2
PP
VV
TS
SD |  | 997 |  | Přesun sutě
P | 26 | 469972111 |  | Odvoz suti a vybouraných hmot při elektromontážích do 1 km | T | 7.02 | 0 |  |  | 2
PP
VV
TS
P | 27 | 469972121 |  | Příplatek k odvozu suti a vybouraných hmot při elektromontážích za každý další 1 km | T | 70.2 | 0 |  |  | 2
PP
VV
TS
P | 32 | 997221655 |  | Poplatek za uložení na skládce (skládkovné) zeminy a kamení kód odpadu 17 05 04 | T | 7.02 | 0 |  |  | 2
PP
VV
TS

## SO 433_433
ASPE10 | [9 empty] | 3
|  |  |  | Soupis prací objektu | [5 empty] | 3
S | Stavba: | 2438 |  | SOKOLNICE, PŘECHODY ULICE KAŠTANOVÁ, KOBYLNICKÁ |  |  | 433 |  | 0.00 | 2
O | Objekt: | SO 433 |  | Osvětlení přechodu na ulici Kobylnická |  |  |  |  | 15.00 | 2
O1 | Rozpočet: | 433 |  | Osvětlení přechodu na ulici Kobylnická |  |  |  |  | 21.00 | 2
Typ | Poř. číslo | Kód položky | Varianta | Název položky | MJ | Množství | Jednotková cena
[7 empty] | Jednotková | Celkem
0 | 1 | 2 | 3 | 4 | 5 | 6 | 9 | 10
SD |  | 21-M |  | Elektromontáže
P | 2 | 210100422 |  | Ukončení kabelů a vodičů kabelovou koncovkou do 4 žil do 1 kV včetně zapojení KSM 35 do 4x16 mm2 | KUS | 12 | 0 |  |  | 2
PP
VV
TS
P | 3 | 210204002 |  | Montáž stožárů osvětlení parkových ocelových | KUS | 2 | 0 |  |  | 2
PP
VV
TS
P | 4 | 210204011 |  | Montáž stožárů osvětlení ocelových samostatně stojících délky do 12 m | KUS | 4 | 0 |  |  | 2
PP
VV
TS
P | 5 | 210204103 |  | Montáž výložníků osvětlení jednoramenných sloupových hmotnosti do 35 kg | KUS | 6 | 0 |  |  | 2
PP
VV
TS
P | 6 | 210204202 |  | Montáž elektrovýzbroje stožárů osvětlení 2 okruhy | KUS | 6 | 0 |  |  | 2
PP
VV
TS
P | 7 | 210220020 |  | Montáž uzemňovacího vedení vodičů FeZn pomocí svorek v zemi páskou do 120 mm2 ve městské zástavbě | M | 176 | 0 |  |  | 2
PP
VV
TS
P | 8 | 210280002 |  | Zkoušky a prohlídky el rozvodů a zařízení celková prohlídka pro objem montážních prací přes 100 do 500 tis Kč | KUS | 4 | 0 |  |  | 2
PP
VV
TS
P | 9 | 210280211 |  | Měření zemních odporů zemniče prvního nebo samostatného | KUS | 1 | 0 |  |  | 2
PP
VV
TS
P | 10 | 210812035 |  | Montáž kabelu Cu plného nebo laněného do 1 kV žíly 4x16 mm2 (např. CYKY) bez ukončení uloženého volně nebo v liště | M | 233 | 0 |  |  | 2
PP
VV
TS
P | 14 | 31673001R |  | výložník obloukový jednoduchý k osvětlovacím stožárům uličním výška 1800 mm vyložení 3000mm | KUS | 2 | 0 |  |  | 2
PP
VV
TS
P | 15 | 31674003 |  | výložník rovný jednoduchý k osvětlovacím stožárům uličním vyložení 2000mm | KUS | 1 | 0 |  |  | 2
PP
VV
TS
P | 16 | 31674005R |  | výložník atypický rovný jednoduchý k osvětlovacím stožárům uličním | KUS | 1 | 0 |  |  | 2
PP
VV
TS
P | 17 | 34111036 |  | kabel instalační jádro Cu plné izolace PVC plášť PVC 450/750V (CYKY) 3x2,5mm2 | M | 68 | 0 |  |  | 2
PP
VV
TS
P | 18 | 34111080 |  | kabel instalační jádro Cu plné izolace PVC plášť PVC 450/750V (CYKY) 4x16mm2 | M | 233 | 0 |  |  | 2
PP
VV
TS
P | 21 | 34844471 |  | výložník obloukový jednoduchý k osvětlovacím stožárům uličním výška 1800 mm vyložení 2000mm | KUS | 2 | 0 |  |  | 2
PP
VV
TS
P | 22 | 35441073 |  | drát D 10mm FeZn | KG | 110.88 | 0 |  |  | 2
PP
VV
TS
P | 38 | 741372151 |  | Montáž svítidlo LED průmyslové závěsné lampa se zapojením vodičů | KUS | 6 | 0 |  |  | 2
PP
VV
TS
P | 43 | M1 |  | Sloup přechodový výšky 6m | KUS | 2 | 0 |  |  | 2
PP
VV
TS
P | 44 | M2 |  | Silniční sloup výšky 7m | KUS | 4 | 0 |  |  | 2
PP
VV
TS
P | 45 | M3 |  | Svítidlo LED 32W 4000K přechodové | KUS | 2 | 0 |  |  | 2
PP
VV
TS
P | 46 | M4 |  | Svítidlo LED 33,5W 2700K silniční | KUS | 4 | 0 |  |  | 2
PP
VV
TS
P | 47 | M5 |  | Elektrovýzbroj stožárová | KUS | 6 | 0 |  |  | 2
PP
VV
TS
SD |  | 46-M |  | Zemní práce při extr.mont.pracích
P | 1 | 113106023 |  | Rozebrání dlažeb při překopech komunikací pro pěší ze zámkové dlažby ručně | M2 | 1.6 | 0 |  |  | 2
PP
VV
TS
P | 11 | 220180201 |  | Zatažení do tvárnicové tratě kabelu hmotnosti do 2 kg/m | M | 233 | 0 |  |  | 2
PP
VV
TS
P | 12 | 220182002 |  | Zatažení ochranné trubky z HDPE 110 mm do chráničky | M | 18 | 0 |  |  | 2
PP
VV
TS
P | 13 | 28614128 |  | trubka kanalizační žebrovaná PP DN 300x2000mm | M | 5 | 0 |  |  | 2
PP
VV
TS
P | 19 | 34571352 |  | trubka elektroinstalační ohebná dvouplášťová korugovaná (chránička) D 52/63mm, HDPE+LDPE | M | 233 | 0 |  |  | 2
PP
VV
TS
P | 20 | 34571368 |  | trubka elektroinstalační HDPE tuhá dvouplášťová korugovaná D 136/160mm | M | 9 | 0 |  |  | 2
PP
VV
TS
P | 23 | 460131113 |  | Hloubení nezapažených jam při elektromontážích ručně v hornině tř I skupiny 3 | M3 | 5 | 0 |  |  | 2
PP
VV
TS
P | 24 | 460161252 |  | Hloubení kabelových rýh ručně š 50 cm hl 60 cm v hornině tř I skupiny 3 | M | 8 | 0 |  |  | 2
PP
VV
TS
P | 25 | 460161272 |  | Hloubení kabelových rýh ručně š 50 cm hl 80 cm v hornině tř I skupiny 3 | M | 146 | 0 |  |  | 2
PP
VV
TS
P | 26 | 460431262 |  | Zásyp kabelových rýh ručně se zhutněním š 50 cm hl 60 cm z horniny tř I skupiny 3 | M | 8 | 0 |  |  | 2
PP
VV
TS
P | 27 | 460431282 |  | Zásyp kabelových rýh ručně se zhutněním š 50 cm hl 80 cm z horniny tř I skupiny 3 | M | 146 | 0 |  |  | 2
PP
VV
TS
P | 28 | 460631127 |  | Neřízený zemní protlak při elektromontážích v hornině tř. těžitelnosti I a II skupiny 3 a 4 vnějšího průměru přes 125 do 160 mm | M | 9 | 0 |  |  | 2
PP
VV
TS
P | 29 | 460641112 |  | Základové konstrukce při elektromontážích z monolitického betonu tř. C 12/15 | M3 | 5 | 0 |  |  | 2
PP
VV
TS
P | 30 | 460671113 |  | Výstražná fólie pro krytí kabelů šířky 34 cm | M | 154 | 0 |  |  | 2
PP
VV
TS
P | 31 | 460742121 |  | Osazení kabelových prostupů z trub plastových do rýhy s obsypem z písku průměru do 10 cm | M | 233 | 0 |  |  | 2
PP
VV
TS
P | 32 | 460921222 |  | Kladení dlažby po překopech při elektromontážích dlaždice betonové zámkové do lože z kameniva těženého | M2 | 1.6 | 0 |  |  | 2
PP
VV
TS
P | 35 | 566901121 |  | Vyspravení podkladu po překopech inženýrských sítí plochy do 15 m2 štěrkopískem tl. 100 mm | M2 | 1.6 | 0 |  |  | 2
PP
VV
TS
P | 36 | 566901132 |  | Vyspravení podkladu po překopech inženýrských sítí plochy do 15 m2 štěrkodrtí tl. 150 mm | M2 | 1 | 0 |  |  | 2
PP
VV
TS
P | 37 | 59246115 |  | dlažba betonová chodníková 300x300x32mm přírodní | M2 | 5 | 0 |  |  | 2
PP
VV
TS
P | 40 | K1 |  | Vytyčení trasy vedení a stavajících IS | KUS | 1 | 0 |  |  | 2
PP
VV
TS
P | 41 | K2 |  | Zaměření VO | KUS | 1 | 0 |  |  | 2
PP
VV
TS
P | 42 | K3 |  | Utesnění kabelu v chráničce | KUS | 2 | 0 |  |  | 2
PP
VV
TS
P | 48 | M6 |  | Montážní pěna | KUS | 2 | 0 |  |  | 2
PP
VV
TS
SD |  | 997 |  | Přesun sutě
P | 33 | 469972111 |  | Odvoz suti a vybouraných hmot při elektromontážích do 1 km | T | 0.416 | 0 |  |  | 2
PP
VV
TS
P | 34 | 469972121 |  | Příplatek k odvozu suti a vybouraných hmot při elektromontážích za každý další 1 km | T | 0.416 | 0 |  |  | 2
PP
VV
TS
P | 39 | 997221655 |  | Poplatek za uložení na skládce (skládkovné) zeminy a kamení kód odpadu 17 05 04 | T | 0 | 0 |  |  | 2
PP
VV
TS