## M typ I
Příloha č. 3 - Technická specifikace předmětu plnění "DNS 19 - Matrace"
Matrace typ I
| Požadavky zadavatele | Nabídka: typ … | Varianta
| Základní parametry | Parametry nabídky
1. | Typ matrace: pasivní antidekubitní matrace min. do III. stupně rizika vzniku dekubitů | Typ matrace: … stupeň rizika vzniku dekubity …
2. | Nosnost min. 200 kg | … kg
Jádro
3. | Složeno z více elastických pěn jako prevence proti dekub. | …
4. | polyuretanová pěna o hustotě min. 41 kg/m³ | Materiál: …, hustota … kg/m³
5. | Antidekubitní průřezy po celé délce matrace | …
Potah
6. | Nehořlavost: vyhovuje min. CRIB 7 nebo jiné obdobné normě
7. | Voděodolný proti vnějším tekutinám | …
8. | Možnost praní – pratelný | …
9. | Paropropustný s ochranou zipu proti protečení tekutin do jádra | …
10. | Nehořlavost - horní strana potahu: vyhovuje min. CRIB 7 nebo jiné obdobné normě | Norma: …
11. | Snímatelnost - snadno snímatelný se zipem | …
12. | Pružný ve všech směrech | …
13. | Zip min. na 2 stranách matrace | …
14. | Spoje kontinuálně svařované, zabraňující průsaku nečistot do jádra | …
15. | Materiál potahu antibakteriální, desinfikovatelný běžnými prostředky | …
Rozměr
16. | Šířka a délka matrace 200 x 86 cm | …
17. | Výška matrace min. 14 cm | … cm