## 02.1SO 000.3
EstiCon |  |  |  | Firma: | [6 empty] | 3
Soupis prací objektu
S | Stavba: | 220060 |  | III/0478 DRAŽOVICE - PRŮTAH (obec) |  |  | SO 000.3 | 0 |  | 0 | 2
O | Objekt: | 02.1 |  | STAVEBNÍ OBJEKTY - INVESTOR OBEC DRAŽOVICE - UZNATELNÉ NÁKLADY SFDI | [5 empty] | 0.15 | 2
O1 | Rozpočet: | SO 000.3 |  | Ostatní náklady | [5 empty] | 0.21
Typ | Poř. číslo | Kód položky | Varianta | Název Položky | MJ | Množství | Cena |  | Cenová soustava
[7 empty] | Jednotková | Celkem
0 | 1 | 2 | 3 | 4 | 5 | 6 | 7 | 8 | 9
SD |  | 0 |  | Všeobecné konstrukce a práce |  |  |  | 0
P | 1 | 02911 |  | OSTATNÍ POŽADAVKY - GEODETICKÉ ZAMĚŘENÍ | KPL | 1 | 0 | 0 |  | 0 | 3
PP |  |  |  | zaměření skutečného provedení stavby
TS |  |  |  | zahrnuje veškeré náklady spojené s objednatelem požadovanými pracemi

## 02.1SO 000.4
EstiCon |  |  |  | Firma: | [6 empty] | 3
Soupis prací objektu
S | Stavba: | 220060 |  | III/0478 DRAŽOVICE - PRŮTAH (obec) |  |  | SO 000.4 | 0 |  | 0 | 2
O | Objekt: | 02.1 |  | STAVEBNÍ OBJEKTY - INVESTOR OBEC DRAŽOVICE - UZNATELNÉ NÁKLADY SFDI | [5 empty] | 0.15 | 2
O1 | Rozpočet: | SO 000.4 |  | Vedlejší náklady | [5 empty] | 0.21
Typ | Poř. číslo | Kód položky | Varianta | Název Položky | MJ | Množství | Cena |  | Cenová soustava
[7 empty] | Jednotková | Celkem
0 | 1 | 2 | 3 | 4 | 5 | 6 | 7 | 8 | 9
SD |  | 0 |  | Všeobecné konstrukce a práce |  |  |  | 0
P | 1 | 03100 |  | ZAŘÍZENÍ STAVENIŠTĚ - ZŘÍZENÍ, PROVOZ, DEMONTÁŽ | KPL | 1 | 0 | 0 |  | 0 | 3
PP |  |  |  | vč. veškerých bezpečnostních opatřeních souvisejících se stavební činností vč. oplocení (souvislé oplocení v zastavěném území výšky 1,80 m) a osvětlení staveniště v potřebném rozsahu, vč. geotextilie pro zachycení prachu
TS |  |  |  | zahrnuje objednatelem povolené náklady na pořízení (event. pronájem), provozování, udržování a likvidaci zhotovitelova zařízení

## 02.1SO 151.1
EstiCon |  |  |  | Firma: | [6 empty] | 3
Soupis prací objektu
S | Stavba: | 220060 |  | III/0478 DRAŽOVICE - PRŮTAH (obec) |  |  | SO 151.1 | 0 |  | 0 | 2
O | Objekt: | 02.1 |  | STAVEBNÍ OBJEKTY - INVESTOR OBEC DRAŽOVICE - UZNATELNÉ NÁKLADY SFDI | [5 empty] | 0.15 | 2
O1 | Rozpočet: | SO 151.1 |  | Chodníky a nástupiště - uznatelné náklady | [5 empty] | 0.21
Typ | Poř. číslo | Kód položky | Varianta | Název Položky | MJ | Množství | Cena |  | Cenová soustava
[7 empty] | Jednotková | Celkem
0 | 1 | 2 | 3 | 4 | 5 | 6 | 7 | 8 | 9
SD |  | 0 |  | Všeobecné konstrukce a práce |  |  |  | 0
P | 1 | 014102 | a | POPLATKY ZA SKLÁDKU | T | 1808.5 | 0 | 0 |  | 0 | 3
PP |  |  |  | Poplatek za skládku - zemina a kamení Poplatek za uložení stavebního odpadu na recyklační skládce
VV |  |  |  | `podkladní vrstvy chodníku` 550*2 = 1100,000 [A] `výkop` (337+17,25)*2 = 708,500 [B] Celkem: A+B = 1808,500 [C]
TS |  |  |  | zahrnuje veškeré poplatky provozovateli skládky související s uložením odpadu na skládce.
P | 2 | 014102 | b | POPLATKY ZA SKLÁDKU | T | 724.075 | 0 | 0 |  | 0 | 3
PP |  |  |  | Poplatek za skládku - betony Poplatek za uložení stavebního odpadu na recyklační skládce
VV |  |  |  | `odstranění dlažby` (1941*0,06+287*0,08)*2,3 = 320,666 [A] `odstranění obrub` (1064*0,15*0,25+1290*0,1*0,25)*2,3 = 165,945 [B] `odstranění bet. patky obrub` (1064+1290)*0,1*0,3*2,3 = 162,426 [C] `odbourání bet. zídek` (9,5+34)*1,5*0,5*2,3 = 75,038 [D] Celkem: A+B+C+D = 724,075 [E]
TS |  |  |  | Položka zahrnuje: - veškeré poplatky provozovateli skládky související s uložením odpadu na skládce. Položka nezahrnuje: - x
P | 3 | 0281R |  | GEOTECHNICKÉ PRÁCE NA POVRCHU | KPL | 1 | 0 | 0 |  | 0 | 3
PP |  |  |  | Geotechnické podchycení domu č.p. 91 V případě, že dojde k narušení roznášecího úhlu stávajících základů, při provádění bourání stávajících zídek podél chodníků, budou tyto základy podchyceny postupným podbetonováním. Současně bude po celou dobu provádění prací v blízkosti základu prováděn statický monitoring.
VV |  |  |  | 1 = 1,000 [A]
TS |  |  |  | zahrnuje veškeré náklady spojené s objednatelem požadovanými pracemi
P | 4 | 02971 |  | OSTAT POŽADAVKY - GEOTECHNICKÝ MONITORING NA POVRCHU | KPL | 1 | 0 | 0 |  | 0 | 3
PP |  |  |  | Statický monitoring při provádění bourání zídky v blízkosti domu č.p. 91 „V případě, že dojde k narušení roznášecího úhlu stávajících základů, při provádění bourání stávajících zídek podél chodníků, budou tyto základy podchyceny postupným podbetonováním. Současně bude po celou dobu provádění prací v blízkosti základu prováděn statický monitoring.“
VV |  |  |  | 1 = 1,000 [A]
TS |  |  |  | zahrnuje veškeré náklady spojené s objednatelem požadovanými pracemi
SD |  | 1 |  | Zemní práce |  |  |  | 0
P | 5 | 11318 |  | ODSTRANĚNÍ KRYTU ZPEVNĚNÝCH PLOCH Z DLAŽDIC | M3 | 1394.2 | 0 | 0 |  | 0 | 3
PP |  |  |  | Odstranění dlažby stávajících chodníků a sjezdů.
VV |  |  |  | 1941*0,6+287*0,8 = 1394,200 [A]
TS |  |  |  | Položka zahrnuje veškerou manipulaci s vybouranou sutí a s vybouranými hmotami vč. uložení na skládku. Nezahrnuje poplatek za skládku, který se vykazuje v položce 0141** (s výjimkou malého množství bouraného materiálu, kde je možné poplatek zahrnout do jednotkové ceny bourání – tento fakt musí být uveden v doplňujícím textu k položce).
P | 6 | 11352 |  | ODSTRANĚNÍ CHODNÍKOVÝCH A SILNIČNÍCH OBRUBNÍKŮ BETONOVÝCH | M | 2354 | 0 | 0 |  | 0 | 3
PP
VV |  |  |  | `silniční` 1064 = 1064,000 [A] `chodníkový` 1290 = 1290,000 [B] Celkem: A+B = 2354,000 [C]
TS |  |  |  | Položka zahrnuje veškerou manipulaci s vybouranou sutí a s vybouranými hmotami vč. uložení na skládku. Nezahrnuje poplatek za skládku, který se vykazuje v položce 0141** (s výjimkou malého množství bouraného materiálu, kde je možné poplatek zahrnout do jednotkové ceny bourání – tento fakt musí být uveden v doplňujícím textu k položce).
P | 7 | 12110 |  | SEJMUTÍ ORNICE NEBO LESNÍ PŮDY | M3 | 109.5 | 0 | 0 |  | 0 | 3
PP |  |  |  | vč. uložení a odvozu na meziskládku
VV |  |  |  | `odhumusování v místě výkopu, zemina bude zpětně využita` 730*0,15 = 109,500 [A]
TS |  |  |  | položka zahrnuje sejmutí ornice bez ohledu na tloušťku vrstvy a její vodorovnou dopravu nezahrnuje uložení na trvalou skládku
P | 8 | 122836 |  | ODKOPÁVKY A PROKOPÁVKY OBECNÉ TŘ. II, ODVOZ DO 12KM | M3 | 903 | 0 | 0 |  | 0 | 3
PP
VV |  |  |  | `výkop pro chodníky` 566+337 = 903,000 [A]
TS |  |  |  | Položka zahrnuje: - vodorovnou a svislou dopravu, přemístění, přeložení, manipulace s výkopkem - kompletní provedení vykopávky nezapažené i zapažené - ošetření výkopiště po celou dobu práce v něm vč. klimatických opatření - ztížení vykopávek v blízkosti podzemního vedení, konstrukcí a objektů vč. jejich dočasného zajištění - ztížení pod vodou, v okolí výbušnin, ve stísněných prostorech a pod. - příplatek za lepivost - těžení po vrstvách, pásech a po jiných nutných částech (figurách) - čerpání vody vč. čerpacích jímek, potrubí a pohotovostní čerpací soupravy (viz ustanovení k pol. 1151,2) - potřebné snížení hladiny podzemní vody - těžení a rozpojování jednotlivých balvanů - vytahování a nošení výkopku - svahování a přesvah. svahů do konečného tvaru, výměna hornin v podloží a v pláni znehodnocené klimatickými vlivy - ruční vykopávky, odstranění kořenů a napadávek - pažení, vzepření a rozepření vč. přepažování (vyjma pažení záporového a štětových stěn) - úpravu, ochranu a očištění dna, základové spáry, stěn a svahů - zhutnění podloží, případně i svahů vč. svahování - zřízení stupňů v podloží a lavic na svazích, není-li pro tyto práce zřízena samostatná položka - udržování výkopiště a jeho ochrana proti vodě - odvedení nebo obvedení vody v okolí výkopiště a ve výkopišti - třídění výkopku - veškeré pomocné konstrukce umožňující provedení vykopávky (příjezdy, sjezdy, nájezdy, lešení, podpěr. konstr., přemostění, zpevněné plochy, zakrytí a pod.) Položka nezahrnuje: - uložení zeminy (na skládku, do násypu) ani poplatky za skládku, vykazují se v položce č.0141**
P | 9 | 131736 |  | HLOUBENÍ JAM ZAPAŽ I NEPAŽ TŘ. I, ODVOZ DO 12KM | M3 | 17.25 | 0 | 0 |  | 0 | 3
PP |  |  |  | Výkopy pro palisádové zdi, odvoz zeminy na skládku.
VV |  |  |  | 0,5*34,5 = 17,250 [A]
TS |  |  |  | Položka zahrnuje: - vodorovnou a svislou dopravu, přemístění, přeložení, manipulace s výkopkem - kompletní provedení vykopávky nezapažené i zapažené - ošetření výkopiště po celou dobu práce v něm vč. klimatických opatření - ztížení vykopávek v blízkosti podzemního vedení, konstrukcí a objektů vč. jejich dočasného zajištění - ztížení pod vodou, v okolí výbušnin, ve stísněných prostorech a pod. - příplatek za lepivost - těžení po vrstvách, pásech a po jiných nutných částech (figurách) - čerpání vody vč. čerpacích jímek, potrubí a pohotovostní čerpací soupravy (viz ustanovení k pol. 1151,2) - potřebné snížení hladiny podzemní vody - těžení a rozpojování jednotlivých balvanů - vytahování a nošení výkopku - svahování a přesvah. svahů do konečného tvaru, výměna hornin v podloží a v pláni znehodnocené klimatickými vlivy - ruční vykopávky, odstranění kořenů a napadávek - pažení, vzepření a rozepření vč. přepažování (vyjma pažení záporového a štětových stěn) - úpravu, ochranu a očištění dna, základové spáry, stěn a svahů - odvedení nebo obvedení vody v okolí výkopiště a ve výkopišti - třídění výkopku - veškeré pomocné konstrukce umožňující provedení vykopávky (příjezdy, sjezdy, nájezdy, lešení, podpěr. konstr., přemostění, zpevněné plochy, zakrytí a pod.) Položka nezahrnuje: - uložení zeminy (na skládku, do násypu) ani poplatky za skládku, vykazují se v položce č.0141**
P | 10 | 17130 |  | ULOŽENÍ SYPANINY DO NÁSYPŮ V AKTIVNÍ ZÓNĚ SE ZHUTNĚNÍM | M3 | 82 | 0 | 0 |  | 0 | 3
PP
VV |  |  |  | `násyp pro chodníky` 82 = 82,000 [A]
TS |  |  |  | položka zahrnuje: - kompletní provedení zemní konstrukce vč. výběru vhodného materiálu - úprava ukládaného materiálu vlhčením, tříděním, promícháním nebo vysoušením, příp. jiné úpravy za účelem zlepšení jeho mech. vlastností - hutnění i různé míry hutnění - ošetření úložiště po celou dobu práce v něm vč. klimatických opatření - ztížení v okolí vedení, konstrukcí a objektů a jejich dočasné zajištění - ztížení provádění vč. hutnění ve ztížených podmínkách a stísněných prostorech - ztížené ukládání sypaniny pod vodu - ukládání po vrstvách a po jiných nutných částech (figurách) vč. dosypávek - spouštění a nošení materiálu - výměna částí zemní konstrukce znehodnocené klimatickými vlivy - ruční hutnění a výplň jam a prohlubní v podloží - úprava, očištění, ochrana a zhutnění podloží - svahování, hutnění a uzavírání povrchů svahů - zřízení lavic na svazích - udržování úložiště a jeho ochrana proti vodě - odvedení nebo obvedení vody v okolí úložiště a v úložišti - veškeré pomocné konstrukce umožňující provedení zemní konstrukce (příjezdy, sjezdy, nájezdy, lešení, podpěrné konstrukce, přemostění, zpevněné plochy, zakrytí a pod.)
P | 11 | 17421 |  | ZÁSYP JAM A RÝH ZEMINOU BEZ ZHUTNĚNÍ | M3 | 17.25 | 0 | 0 |  | 0 | 3
PP |  |  |  | Zásyp pro palisádové zdi.
VV |  |  |  | 0,5*34,5 = 17,250 [A]
TS |  |  |  | položka zahrnuje: - kompletní provedení zemní konstrukce vč. výběru vhodného materiálu - úprava ukládaného materiálu vlhčením, tříděním, promícháním nebo vysoušením, příp. jiné úpravy za účelem zlepšení jeho mech. vlastností - ošetření úložiště po celou dobu práce v něm vč. klimatických opatření - ztížení v okolí vedení, konstrukcí a objektů a jejich dočasné zajištění - ztížení provádění vč. hutnění ve ztížených podmínkách a stísněných prostorech - ztížené ukládání sypaniny pod vodu - ukládání po vrstvách a po jiných nutných částech (figurách) vč. dosypávek - spouštění a nošení materiálu - výměna částí zemní konstrukce znehodnocené klimatickými vlivy - udržování úložiště a jeho ochrana proti vodě - odvedení nebo obvedení vody v okolí úložiště a v úložišti - veškeré pomocné konstrukce umožňující provedení zemní konstrukce (příjezdy, sjezdy, nájezdy, lešení, podpěrné konstrukce, přemostění, zpevněné plochy, zakrytí a pod.)
P | 12 | 18222 |  | ROZPROSTŘENÍ ORNICE VE SVAHU V TL DO 0,15M | M2 | 730 | 0 | 0 |  | 0 | 3
PP
VV |  |  |  | `ohumusování v místě výkopu, veškerá zemina bude zpětně využita` 730 = 730,000 [A]
TS |  |  |  | položka zahrnuje: nutné přemístění ornice z dočasných skládek vzdálených do 50m rozprostření ornice v předepsané tloušťce ve svahu přes 1:5
P | 13 | 18241 |  | ZALOŽENÍ TRÁVNÍKU RUČNÍM VÝSEVEM | M2 | 730 | 0 | 0 |  | 0 | 3
PP
VV |  |  |  | `v místě rozprostření ornice, ornice bude zpětně využita` 730 = 730,000 [A]
TS |  |  |  | Zahrnuje dodání předepsané travní směsi, její výsev na ornici, zalévání, první pokosení, to vše bez ohledu na sklon terénu
SD |  | 2 |  | Základy |  |  |  | 0
P | 14 | 21361 |  | DRENÁŽNÍ VRSTVY Z GEOTEXTILIE | M2 | 69 | 0 | 0 |  | 0 | 3
PP |  |  |  | Vrstva separační geotextilie kolem podélné drenáže. Provedení drenážní vrstvy předepsaných rozměrů a předepsaného tvaru.
VV |  |  |  | 2*34,5 = 69,000 [A]
TS |  |  |  | Položka zahrnuje: - dodávku předepsané geotextilie (včetně nutných přesahů) pro drenážní vrstvu, včetně mimostaveništní a vnitrostaveništní dopravy - provedení drenážní vrstvy předepsaných rozměrů a předepsaného tvaru
SD |  | 4 |  | Vodorovné konstrukce |  |  |  | 0
P | 15 | 461113 |  | PATKY Z DÍLCŮ BETON DO C16/20 | M3 | 0.54 | 0 | 0 |  | 0 | 3
PP |  |  |  | Betonové patky pro zábradlí.
VV |  |  |  | 10*(0,3*0,3*0,6) = 0,540 [A]
TS |  |  |  | položka zahrnuje: - nutné zemní práce (hloubení rýh a pod.) - dodání dílce požadovaného tvaru a vlastností, jeho skladování, doprava a osazení do definitivní polohy, včetně komplexní technologie výroby a montáže dílců, ošetření a ochrana dílců, - u dílců železobetonových a předpjatých veškerá výztuž, případně i tuhé kovové prvky a závěsná oka, - úpravy a zařízení pro uložení a transport dílce, - veškeré požadované úpravy dílců, včetně doplňkových konstrukcí a vybavení, - sestavení dílce na stavbě včetně montážních zařízení, plošin a prahů a pod., - výplň, těsnění a tmelení spár a spojů, - očištění a ošetření úložných ploch, - zednické výpomoce pro montáž dílců, - označení dílce výrobním štítkem nebo jiným způsobem, - úpravy dílce pro dodržení požadované přesnosti jeho osazení, včetně případných měření, - veškerá zařízení pro zajištění stability v každém okamžiku, - další práce dané případně specifikací k příslušnému prefabrik. dílci (úprava pohledových ploch, příp. rubových ploch, osazení měřících zařízení, zkoušení a měření dílců a pod.).
SD |  | 5 |  | Komunikace |  |  |  | 0
P | 16 | 56334 |  | VOZOVKOVÉ VRSTVY ZE ŠTĚRKODRTI TL. DO 200MM | M2 | 2570 | 0 | 0 |  | 0 | 3
PP
VV |  |  |  | `zpevněné plochy chodníky, štěrkodrť fr. 0-32` 2570 = 2570,000 [A]
TS |  |  |  | - dodání kameniva předepsané kvality a zrnitosti - rozprostření a zhutnění vrstvy v předepsané tloušťce - zřízení vrstvy bez rozlišení šířky, pokládání vrstvy po etapách - nezahrnuje postřiky, nátěry
P | 17 | 56335 |  | VOZOVKOVÉ VRSTVY ZE ŠTĚRKODRTI TL. DO 250MM | M2 | 293 | 0 | 0 |  | 0 | 3
PP
VV |  |  |  | `zpevněné plochysjezdy, štěrkodrť fr. 0-32` 293 = 293,000 [A]
TS |  |  |  | - dodání kameniva předepsané kvality a zrnitosti - rozprostření a zhutnění vrstvy v předepsané tloušťce - zřízení vrstvy bez rozlišení šířky, pokládání vrstvy po etapách - nezahrnuje postřiky, nátěry
P | 18 | 582611 |  | KRYTY Z BETON DLAŽDIC SE ZÁMKEM ŠEDÝCH TL 60MM DO LOŽE Z KAM | M2 | 2476 | 0 | 0 |  | 0 | 3
PP |  |  |  | vč. lože z drceného kameniva frakce 4/8 40mm
VV |  |  |  | 2476 = 2476,000 [A]
TS |  |  |  | - dodání dlažebního materiálu v požadované kvalitě, dodání materiálu pro předepsané lože v tloušťce předepsané dokumentací a pro předepsanou výplň spar - očištění podkladu - uložení dlažby dle předepsaného technologického předpisu včetně předepsané podkladní vrstvy a předepsané výplně spar - zřízení vrstvy bez rozlišení šířky, pokládání vrstvy po etapách - úpravu napojení, ukončení podél obrubníků, dilatačních zařízení, odvodňovacích proužků, odvodňovačů, vpustí, šachet a pod., nestanoví-li zadávací dokumentace jinak - nezahrnuje postřiky, nátěry - nezahrnuje těsnění podél obrubníků, dilatačních zařízení, odvodňovacích proužků, odvodňovačů, vpustí, šachet a pod.
P | 19 | 582612 |  | KRYTY Z BETON DLAŽDIC SE ZÁMKEM ŠEDÝCH TL 80MM DO LOŽE Z KAM | M2 | 237 | 0 | 0 |  | 0 | 3
PP |  |  |  | vč. lože z drceného kameniva frakce 4/8 40mm
VV |  |  |  | 237 = 237,000 [A]
TS |  |  |  | - dodání dlažebního materiálu v požadované kvalitě, dodání materiálu pro předepsané lože v tloušťce předepsané dokumentací a pro předepsanou výplň spar - očištění podkladu - uložení dlažby dle předepsaného technologického předpisu včetně předepsané podkladní vrstvy a předepsané výplně spar - zřízení vrstvy bez rozlišení šířky, pokládání vrstvy po etapách - úpravu napojení, ukončení podél obrubníků, dilatačních zařízení, odvodňovacích proužků, odvodňovačů, vpustí, šachet a pod., nestanoví-li zadávací dokumentace jinak - nezahrnuje postřiky, nátěry - nezahrnuje těsnění podél obrubníků, dilatačních zařízení, odvodňovacích proužků, odvodňovačů, vpustí, šachet a pod.
P | 20 | 582614 |  | KRYTY Z BETON DLAŽDIC SE ZÁMKEM BAREV TL 60MM DO LOŽE Z KAM | M2 | 21 | 0 | 0 |  | 0 | 3
PP |  |  |  | vč. lože z drceného kameniva frakce 4/8 40mm
VV |  |  |  | 21 = 21,000 [A]
TS |  |  |  | - dodání dlažebního materiálu v požadované kvalitě, dodání materiálu pro předepsané lože v tloušťce předepsané dokumentací a pro předepsanou výplň spar - očištění podkladu - uložení dlažby dle předepsaného technologického předpisu včetně předepsané podkladní vrstvy a předepsané výplně spar - zřízení vrstvy bez rozlišení šířky, pokládání vrstvy po etapách - úpravu napojení, ukončení podél obrubníků, dilatačních zařízení, odvodňovacích proužků, odvodňovačů, vpustí, šachet a pod., nestanoví-li zadávací dokumentace jinak - nezahrnuje postřiky, nátěry - nezahrnuje těsnění podél obrubníků, dilatačních zařízení, odvodňovacích proužků, odvodňovačů, vpustí, šachet a pod.
P | 21 | 582618 |  | KRYTY Z BETON DLAŽDIC SE ZÁMKEM ŠEDÝCH RELIÉF TL 80MM DO LOŽE Z KAM | M2 | 12 | 0 | 0 |  | 0 | 3
PP |  |  |  | Reliéfní dlažba s podélnou drážkou, vč. lože z drceného kameniva frakce 4/8 40mm
VV |  |  |  | 12 = 12,000 [A]
TS |  |  |  | - dodání dlažebního materiálu v požadované kvalitě, dodání materiálu pro předepsané lože v tloušťce předepsané dokumentací a pro předepsanou výplň spar - očištění podkladu - uložení dlažby dle předepsaného technologického předpisu včetně předepsané podkladní vrstvy a předepsané výplně spar - zřízení vrstvy bez rozlišení šířky, pokládání vrstvy po etapách - úpravu napojení, ukončení podél obrubníků, dilatačních zařízení, odvodňovacích proužků, odvodňovačů, vpustí, šachet a pod., nestanoví-li zadávací dokumentace jinak - nezahrnuje postřiky, nátěry - nezahrnuje těsnění podél obrubníků, dilatačních zařízení, odvodňovacích proužků, odvodňovačů, vpustí, šachet a pod.
P | 22 | 58261A |  | KRYTY Z BETON DLAŽDIC SE ZÁMKEM BAREV RELIÉF TL 60MM DO LOŽE Z KAM | M2 | 70 | 0 | 0 |  | 0 | 3
PP |  |  |  | vč. lože z drceného kameniva frakce 4/8 40mm
VV |  |  |  | 70 = 70,000 [A]
TS |  |  |  | - dodání dlažebního materiálu v požadované kvalitě, dodání materiálu pro předepsané lože v tloušťce předepsané dokumentací a pro předepsanou výplň spar - očištění podkladu - uložení dlažby dle předepsaného technologického předpisu včetně předepsané podkladní vrstvy a předepsané výplně spar - zřízení vrstvy bez rozlišení šířky, pokládání vrstvy po etapách - úpravu napojení, ukončení podél obrubníků, dilatačních zařízení, odvodňovacích proužků, odvodňovačů, vpustí, šachet a pod., nestanoví-li zadávací dokumentace jinak - nezahrnuje postřiky, nátěry - nezahrnuje těsnění podél obrubníků, dilatačních zařízení, odvodňovacích proužků, odvodňovačů, vpustí, šachet a pod.
P | 23 | 58261B |  | KRYTY Z BETON DLAŽDIC SE ZÁMKEM BAREV RELIÉF TL 80MM DO LOŽE Z KAM | M2 | 55 | 0 | 0 |  | 0 | 3
PP |  |  |  | vč. lože z drceného kameniva frakce 4/8 40mm
VV |  |  |  | 55 = 55,000 [A]
TS |  |  |  | - dodání dlažebního materiálu v požadované kvalitě, dodání materiálu pro předepsané lože v tloušťce předepsané dokumentací a pro předepsanou výplň spar - očištění podkladu - uložení dlažby dle předepsaného technologického předpisu včetně předepsané podkladní vrstvy a předepsané výplně spar - zřízení vrstvy bez rozlišení šířky, pokládání vrstvy po etapách - úpravu napojení, ukončení podél obrubníků, dilatačních zařízení, odvodňovacích proužků, odvodňovačů, vpustí, šachet a pod., nestanoví-li zadávací dokumentace jinak - nezahrnuje postřiky, nátěry - nezahrnuje těsnění podél obrubníků, dilatačních zařízení, odvodňovacích proužků, odvodňovačů, vpustí, šachet a pod.
SD |  | 7 |  | Přidružená stavební výroba |  |  |  | 0
P | 24 | 711117 |  | IZOLACE BĚŽNÝCH KONSTRUKCÍ PROTI ZEMNÍ VLHKOSTI Z PE FÓLIÍ | M2 | 51.75 | 0 | 0 |  | 0 | 3
PP |  |  |  | Nopová folie š. 1,5m.
VV |  |  |  | 1,5*34,5 = 51,750 [A]
TS |  |  |  | položka zahrnuje: - dodání předepsaného izolačního materiálu - očištění a ošetření podkladu, zadávací dokumentace může zahrnout i případné vyspravení - zřízení izolace jako kompletního povlaku, případně komplet. soustavy nebo systému podle příslušného technolog. předpisu - zřízení izolace i jednotlivých vrstev po etapách, včetně pracovních spár a spojů - úprava u okrajů, rohů, hran, dilatačních i pracovních spojů, kotev, obrubníků, dilatačních zařízení, odvodnění, otvorů, neizolovaných míst a pod. - zajištění odvodnění povrchu izolace, včetně odvodnění nejnižších míst, pokud dokumentace pro zadání stavby nestanoví jinak - ochrana izolace do doby zřízení definitivní ochranné vrstvy nebo konstrukce - úprava, očištění a ošetření prostoru kolem izolace - provedení požadovaných zkoušek - nezahrnuje ochranné vrstvy, např. geotextilii
SD |  | 8 |  | Potrubí |  |  |  | 0
P | 25 | 875332 |  | POTRUBÍ DREN Z TRUB PLAST DN DO 150MM DĚROVANÝCH | M | 34.5 | 0 | 0 |  | 0 | 3
PP
VV |  |  |  | 34,5 = 34,500 [A]
TS |  |  |  | položky pro zhotovení potrubí platí bez ohledu na sklon zahrnuje: - výrobní dokumentaci (včetně technologického předpisu) - dodání veškerého trubního a pomocného materiálu (trouby, trubky, tvarovky, spojovací a těsnící materiál a pod.), podpěrných, závěsných a upevňovacích prvků, včetně potřebných úprav - úprava a příprava podkladu a podpěr, očištění a ošetření podkladu a podpěr - zřízení plně funkčního potrubí, kompletní soustavy, podle příslušného technologického předpisu - zřízení potrubí i jednotlivých částí po etapách, včetně pracovních spar a spojů, pracovního zaslepení konců a pod. - úprava prostupů, průchodů šachtami a komorami, okolí podpěr a vyústění, zaústění, napojení, vyvedení a upevnění odpad. výustí - ochrana potrubí nátěrem (vč. úpravy povrchu), případně izolací, nejsou-li tyto práce předmětem jiné položky - úprava, očištění a ošetření prostoru kolem potrubí - položky platí pro práce prováděné v prostoru zapaženém i nezapaženém a i v kolektorech, chráničkách - položky zahrnují i práce spojené s nutnými obtoky, převáděním a čerpáním vody
SD |  | 9 |  | Ostatní konstrukce a práce |  |  |  | 0
P | 26 | 91522R |  | VODOROVNÉ DOPRAVNÍ ZNAČENÍ PLASTEM HLADKÉ - DODÁVKA A POKLÁDKA | M | 15 | 0 | 0 |  | 0 | 3
PP |  |  |  | studený plast hladký - vodící linie pro nevidomé
VV |  |  |  | vodící linie pro nevidomé - 15 = 15,000 [A]
TS |  |  |  | položka zahrnuje: - dodání a pokládku materiálu
P | 27 | 91710 |  | OBRUBY Z BETONOVÝCH PALISÁD | M3 | 8.7 | 0 | 0 |  | 0 | 3
PP |  |  |  | osazení nových betonových palisád do bet. lože výšky 1/3 palisády z betonu C 20/25nXF3 vč. základových patek
VV |  |  |  | `betonová palisáda v. 1,5m` 43,5*0,2*0,2+0,4*0,4*43,5 = 8,700 [A]
TS |  |  |  | Položka zahrnuje: dodání a pokládku betonových palisád o rozměrech předepsaných zadávací dokumentací betonové lože i boční betonovou opěrku.
P | 28 | 917223 |  | SILNIČNÍ A CHODNÍKOVÉ OBRUBY Z BETONOVÝCH OBRUBNÍKŮ ŠÍŘ 100MM | M | 1515 | 0 | 0 |  | 0 | 3
PP |  |  |  | osazení nových silničních obrubníků do bet. lože tl. 100mm z betonu C20/25nXF3
VV |  |  |  | 1515 = 1515,000 [A]
TS |  |  |  | Položka zahrnuje: dodání a pokládku betonových obrubníků o rozměrech předepsaných zadávací dokumentací betonové lože i boční betonovou opěrku.
P | 29 | 917224 |  | SILNIČNÍ A CHODNÍKOVÉ OBRUBY Z BETONOVÝCH OBRUBNÍKŮ ŠÍŘ 150MM | M | 1435 | 0 | 0 |  | 0 | 3
PP |  |  |  | osazení nových silničních obrubníků do bet. lože tl. 100mm z betonu C 20/225nXF3
VV |  |  |  | silniční 1080 = 1080,000 [A] přechodová 90 = 90,000 [B] nájezdová 265 = 265,000 [C] Celkem: A+B+C = 1435,000 [D]
TS |  |  |  | Položka zahrnuje: dodání a pokládku betonových obrubníků o rozměrech předepsaných zadávací dokumentací betonové lože i boční betonovou opěrku.
P | 30 | 91725 |  | NÁSTUPIŠTNÍ OBRUBNÍKY BETONOVÉ | M | 39 | 0 | 0 |  | 0 | 3
PP |  |  |  | osazení nových silničních obrubníků do bet. lože tl. 100mm z betonu C20/25nXF3 Odvoz na skládkování odpadu z očištění obrub a náhrada poškozených obrub v režii zhotovitele.
VV |  |  |  | `kasselský obrubník` 39 = 39,000 [A]
TS |  |  |  | Položka zahrnuje: dodání a pokládku betonových obrubníků o rozměrech předepsaných zadávací dokumentací betonové lože i boční betonovou opěrku.
P | 31 | 96613 |  | BOURÁNÍ KONSTRUKCÍ Z KAMENE NA MC | M3 | 258.75 | 0 | 0 |  | 0 | 3
PP |  |  |  | Bourání stávající zídky z kamene na MC. Včetně odvozu na skládku.
VV |  |  |  | 34,5*1,5*5 = 258,750 [A]
TS |  |  |  | položka zahrnuje: - rozbourání konstrukce bez ohledu na použitou technologii - veškeré pomocné konstrukce (lešení a pod.) - veškerou manipulaci s vybouranou sutí a hmotami včetně uložení na skládku. Nezahrnuje poplatek za skládku, který se vykazuje v položce 0141** (s výjimkou malého množství bouraného materiálu, kde je možné poplatek zahrnout do jednotkové ceny bourání – tento fakt musí být uveden v doplňujícím textu k položce) - veškeré další práce plynoucí z technologického předpisu a z platných předpisů

## 02.1SO 244.1
EstiCon |  |  |  | Firma: | [6 empty] | 3
Soupis prací objektu
S | Stavba: | 220060 |  | III/0478 DRAŽOVICE - PRŮTAH (obec) |  |  | SO 244.1 | 0 |  | 0 | 2
O | Objekt: | 02.1 |  | STAVEBNÍ OBJEKTY - INVESTOR OBEC DRAŽOVICE - UZNATELNÉ NÁKLADY SFDI | [5 empty] | 0.15 | 2
O1 | Rozpočet: | SO 244.1 |  | Zárubní zeď a úprava schodiště v km 4,560 - uznatelné náklady | [5 empty] | 0.21
Typ | Poř. číslo | Kód položky | Varianta | Název Položky | MJ | Množství | Cena |  | Cenová soustava
[7 empty] | Jednotková | Celkem
0 | 1 | 2 | 3 | 4 | 5 | 6 | 7 | 8 | 9
SD |  | 0 |  | Všeobecné konstrukce a práce |  |  |  | 0
P | 1 | 014101 |  | POPLATKY ZA SKLÁDKU | M3 | 1272.665 | 0 | 0 |  | 0 | 3
PP |  |  |  | přebytečná nebo nevhodná zemina
VV |  |  |  | z pol. 17120 1272,665 = 1272,665 [A]
TS |  |  |  | zahrnuje veškeré poplatky provozovateli skládky související s uložením odpadu na skládce.
P | 2 | 014102 |  | POPLATKY ZA SKLÁDKU | T | 293.049 | 0 | 0 |  | 0 | 3
PP |  |  |  | poplatek za vybouraný beton - 2,3t/m3 poplatek za vybouraný kámen a ŽB - 2,6t/m3
VV |  |  |  | 37,543*2,3 = 86,349 [A] (23,85+55,65)*2,6 = 206,700 [B] Celkem: A+B = 293,049 [C]
TS |  |  |  | zahrnuje veškeré poplatky provozovateli skládky související s uložením odpadu na skládce.
P | 3 | 014201 |  | POPLATKY ZA ZEMNÍK - ZEMINA | M3 | 496 | 0 | 0 |  | 0 | 3
PP |  |  |  | nákup zemniny pro zásypy
VV |  |  |  | z pol. 17410 496 = 496,000 [A]
TS |  |  |  | zahrnuje veškeré poplatky majiteli zemníku související s nákupem zeminy (nikoliv s otvírkou zemníku)
P | 4 | 014211 |  | POPLATKY ZA ZEMNÍK - ORNICE | M3 | 30 | 0 | 0 |  | 0 | 3
PP |  |  |  | nákup materiálu pro ohumusování
VV |  |  |  | 150*0,2 = 30,000 [A]
TS |  |  |  | zahrnuje veškeré poplatky majiteli zemníku související s nákupem zeminy (nikoliv s otvírkou zemníku)
SD |  | 1 |  | Zemní práce |  |  |  | 0
P | 5 | 11130 |  | SEJMUTÍ DRNU | M2 | 462.5 | 0 | 0 |  | 0 | 3
PP |  |  |  | Sejmutí drnu tl do 200 mm přemístěním do 50 m nebo naložení na dopravní prostředek.
VV |  |  |  | 370*1,25 = 462,500 [A]
TS |  |  |  | včetně vodorovné dopravy a uložení na skládku
P | 6 | 125736 |  | VYKOPÁVKY ZE ZEMNÍKŮ A SKLÁDEK TŘ. I, ODVOZ DO 12KM | M3 | 526 | 0 | 0 |  | 0 | 3
PP |  |  |  | Natěžení materiálu pro zásypy a zemní práce. Násyp pro vrtání.
VV |  |  |  | pro pol. 17110 496 = 496,000 [A] pro pol. 18223 150*0,2 = 30,000 [B] Celkem: A+B = 526,000 [C]
TS |  |  |  | Položka zahrnuje: - vodorovnou a svislou dopravu, přemístění, přeložení, manipulace s výkopkem - kompletní provedení vykopávky nezapažené i zapažené - ošetření výkopiště po celou dobu práce v něm vč. klimatických opatření - ztížení vykopávek v blízkosti podzemního vedení, konstrukcí a objektů vč. jejich dočasného zajištění - ztížení pod vodou, v okolí výbušnin, ve stísněných prostorech a pod. - příplatek za lepivost - těžení po vrstvách, pásech a po jiných nutných částech (figurách) - čerpání vody vč. čerpacích jímek, potrubí a pohotovostní čerpací soupravy (viz ustanovení k pol. 1151,2) - potřebné snížení hladiny podzemní vody - těžení a rozpojování jednotlivých balvanů - vytahování a nošení výkopku - ruční vykopávky, odstranění kořenů a napadávek - pažení, vzepření a rozepření vč. přepažování (vyjma pažení záporového a štětových stěn) - úpravu, ochranu a očištění dna, základové spáry, stěn a svahů - udržování výkopiště a jeho ochrana proti vodě - odvedení nebo obvedení vody v okolí výkopiště a ve výkopišti - třídění výkopku - veškeré pomocné konstrukce umožňující provedení vykopávky (příjezdy, sjezdy, nájezdy, lešení, podpěr. konstr., přemostění, zpevněné plochy, zakrytí a pod.) Položka nezahrnuje: - práce spojené s otvírkou zemníku
P | 7 | 131736 |  | HLOUBENÍ JAM ZAPAŽ I NEPAŽ TŘ. I, ODVOZ DO 12KM | M3 | 810.165 | 0 | 0 |  | 0 | 3
PP |  |  |  | Hloubení jam nezapažených v hornině třídy těžitelnosti I skupiny 3 objem 5000 m3 strojně.
VV |  |  |  | výkop pro založení zdi 4,3*40+4,7*18+2,9*14+8,7*1,95 = 314,165 [A] odstranění násypu pro vrtání 62*8 = 496,000 [B] Celkem: A+B = 810,165 [C]
TS |  |  |  | Položka zahrnuje: - vodorovnou a svislou dopravu, přemístění, přeložení, manipulace s výkopkem - kompletní provedení vykopávky nezapažené i zapažené - ošetření výkopiště po celou dobu práce v něm vč. klimatických opatření - ztížení vykopávek v blízkosti podzemního vedení, konstrukcí a objektů vč. jejich dočasného zajištění - ztížení pod vodou, v okolí výbušnin, ve stísněných prostorech a pod. - příplatek za lepivost - těžení po vrstvách, pásech a po jiných nutných částech (figurách) - čerpání vody vč. čerpacích jímek, potrubí a pohotovostní čerpací soupravy (viz ustanovení k pol. 1151,2) - potřebné snížení hladiny podzemní vody - těžení a rozpojování jednotlivých balvanů - vytahování a nošení výkopku - svahování a přesvah. svahů do konečného tvaru, výměna hornin v podloží a v pláni znehodnocené klimatickými vlivy - ruční vykopávky, odstranění kořenů a napadávek - pažení, vzepření a rozepření vč. přepažování (vyjma pažení záporového a štětových stěn) - úpravu, ochranu a očištění dna, základové spáry, stěn a svahů - odvedení nebo obvedení vody v okolí výkopiště a ve výkopišti - třídění výkopku - veškeré pomocné konstrukce umožňující provedení vykopávky (příjezdy, sjezdy, nájezdy, lešení, podpěr. konstr., přemostění, zpevněné plochy, zakrytí a pod.) Položka nezahrnuje: - uložení zeminy (na skládku, do násypu) ani poplatky za skládku, vykazují se v položce č.0141**
P | 8 | 17110 |  | ULOŽENÍ SYPANINY DO NÁSYPŮ SE ZHUTNĚNÍM | M3 | 496 | 0 | 0 |  | 0 | 3
PP |  |  |  | provedení násypu pro pojezd těžké techniky a vrtné soupravy
VV |  |  |  | 62*8 = 496,000 [A]
TS |  |  |  | položka zahrnuje: - kompletní provedení zemní konstrukce vč. výběru vhodného materiálu - úprava ukládaného materiálu vlhčením, tříděním, promícháním nebo vysoušením, příp. jiné úpravy za účelem zlepšení jeho mech. vlastností - hutnění i různé míry hutnění - ošetření úložiště po celou dobu práce v něm vč. klimatických opatření - ztížení v okolí vedení, konstrukcí a objektů a jejich dočasné zajištění - ztížení provádění vč. hutnění ve ztížených podmínkách a stísněných prostorech - ztížené ukládání sypaniny pod vodu - ukládání po vrstvách a po jiných nutných částech (figurách) vč. dosypávek - spouštění a nošení materiálu - výměna částí zemní konstrukce znehodnocené klimatickými vlivy - ruční hutnění a výplň jam a prohlubní v podloží - úprava, očištění, ochrana a zhutnění podloží - svahování, hutnění a uzavírání povrchů svahů - zřízení lavic na svazích - udržování úložiště a jeho ochrana proti vodě - odvedení nebo obvedení vody v okolí úložiště a v úložišti - veškeré pomocné konstrukce umožňující provedení zemní konstrukce (příjezdy, sjezdy, nájezdy, lešení, podpěrné konstrukce, přemostění, zpevněné plochy, zakrytí a pod.)
P | 9 | 17120 |  | ULOŽENÍ SYPANINY DO NÁSYPŮ A NA SKLÁDKY BEZ ZHUTNĚNÍ | M3 | 1272.665 | 0 | 0 |  | 0 | 3
PP |  |  |  | uložení vytěžené zeminy
VV |  |  |  | z pol. 13173 810,165 = 810,165 [A] z pol. 11130 462,5 = 462,500 [B] Celkem: A+B = 1272,665 [C]
TS |  |  |  | položka zahrnuje: - kompletní provedení zemní konstrukce do předepsaného tvaru - ošetření úložiště po celou dobu práce v něm vč. klimatických opatření - ztížení v okolí vedení, konstrukcí a objektů a jejich dočasné zajištění - ztížení provádění ve ztížených podmínkách a stísněných prostorech - ztížené ukládání sypaniny pod vodu - ukládání po vrstvách a po jiných nutných částech (figurách) vč. dosypávek - spouštění a nošení materiálu - úprava, očištění a ochrana podloží a svahů - svahování, uzavírání povrchů svahů - udržování úložiště a jeho ochrana proti vodě - odvedení nebo obvedení vody v okolí úložiště a v úložišti - veškeré pomocné konstrukce umožňující provedení zemní konstrukce (příjezdy, sjezdy, nájezdy, lešení, podpěrné konstrukce, přemostění, zpevněné plochy, zakrytí a pod.)
P | 10 | 17481 |  | ZÁSYP JAM A RÝH Z NAKUPOVANÝCH MATERIÁLŮ | M3 | 46.8 | 0 | 0 |  | 0 | 3
PP |  |  |  | zásyp převázkyvhodnou zeminou se zhutněním dle předepsaných parametrů uvedených v ČSN 73 6244 kompletní provedení včetně nákupu a dodávky potřebných materiálů, včetně všech souvisejících prací (např. natěžení, dopravy, uložení, hutnění atp.)
VV |  |  |  | zásyp pod PE fólií 0,65*72 = 46,800 [A]
TS |  |  |  | položka zahrnuje: - kompletní provedení zemní konstrukce včetně nákupu a dopravy materiálu dle zadávací dokumentace - úprava ukládaného materiálu vlhčením, tříděním, promícháním nebo vysoušením, příp. jiné úpravy za účelem zlepšení jeho mech. vlastností - hutnění i různé míry hutnění - ošetření úložiště po celou dobu práce v něm vč. klimatických opatření - ztížení v okolí vedení, konstrukcí a objektů a jejich dočasné zajištění - ztížení provádění vč. hutnění ve ztížených podmínkách a stísněných prostorech - ztížené ukládání sypaniny pod vodu - ukládání po vrstvách a po jiných nutných částech (figurách) vč. dosypávek - spouštění a nošení materiálu - výměna částí zemní konstrukce znehodnocené klimatickými vlivy - udržování úložiště a jeho ochrana proti vodě - odvedení nebo obvedení vody v okolí úložiště a v úložišti - veškeré pomocné konstrukce umožňující provedení zemní konstrukce (příjezdy, sjezdy, nájezdy, lešení, podpěrné konstrukce, přemostění, zpevněné plochy, zakrytí a pod.)
P | 11 | 18223 |  | ROZPROSTŘENÍ ORNICE VE SVAHU V TL DO 0,20M | M2 | 150 | 0 | 0 |  | 0 | 3
PP |  |  |  | Ve svahu tl vrstvy do 200 mm ručně rozprostření ornice v předepsané tloušťce přes 1:5.
VV |  |  |  | (22+62)*1,25+36*1,25 = 150,000 [A]
TS |  |  |  | položka zahrnuje: nutné přemístění ornice z dočasných skládek vzdálených do 50m rozprostření ornice v předepsané tloušťce ve svahu přes 1:5
P | 12 | 18242 |  | ZALOŽENÍ TRÁVNÍKU HYDROOSEVEM NA ORNICI | M2 | 150 | 0 | 0 |  | 0 | 3
PP |  |  |  | Založení parkového trávníku výsevem v rovině a ve svahu do 1:5.
VV |  |  |  | 150 = 150,000 [A]
TS |  |  |  | Zahrnuje dodání předepsané travní směsi, hydroosev na ornici, zalévání, první pokosení, to vše bez ohledu na sklon terénu
SD |  | 2 |  | Základy |  |  |  | 0
P | 13 | 21331 |  | DRENÁŽNÍ VRSTVY Z BETONU MEZEROVITÉHO (DRENÁŽNÍHO) | M3 | 2.116 | 0 | 0 |  | 0 | 3
PP |  |  |  | obetonování rubové drenáže Vše dle PD, TP, VL atd.
VV |  |  |  | (54,73+15,8)*0,03 = 2,116 [A]
TS |  |  |  | Položka zahrnuje: - dodávku předepsaného materiálu pro drenážní vrstvu, včetně mimostaveništní a vnitrostaveništní dopravy - provedení drenážní vrstvy předepsaných rozměrů a předepsaného tvaru
P | 14 | 21461C |  | SEPARAČNÍ GEOTEXTILIE DO 300G/M2 | M2 | 496 | 0 | 0 |  | 0 | 3
PP |  |  |  | Geotextilie pod plošinu pro vrtání pilot - včetně odstranění
VV |  |  |  | 62*8 = 496,000 [A]
TS |  |  |  | Položka zahrnuje: - dodávku předepsané geotextilie - úpravu, očištění a ochranu podkladu - přichycení k podkladu, případně zatížení - úpravy spojů a zajištění okrajů - úpravy pro odvodnění - nutné přesahy - mimostaveništní a vnitrostaveništní dopravu
P | 15 | 224325 |  | PILOTY ZE ŽELEZOBETONU C30/37 | M3 | 104.686 | 0 | 0 |  | 0 | 3
PP |  |  |  | Zřízení pilot svislých zapažených profil 630/570 mm z betonu C30/37 XF4.
VV |  |  |  | 3,14*0,315*0,315*(8*4+1*5+2*4+1*3)*7 = 104,686 [A]
TS |  |  |  | položka zahrnuje: - dodání čerstvého betonu (betonové směsi) požadované kvality, jeho uložení do požadovaného tvaru při jakékoliv hustotě výztuže, konzistenci čerstvého betonu a způsobu hutnění, ošetření a ochranu betonu - zhotovení nepropustného, mrazuvzdorného betonu a betonu požadované trvanlivosti a vlastností - užití potřebných přísad a technologií výroby betonu - zřízení pracovních a dilatačních spar, včetně potřebných úprav, výplně, vložek, opracování, očištění a ošetření - bednění požadovaných konstr. (i ztracené) s úpravou dle požadované kvality povrchu betonu, včetně odbedňovacích a odskružovacích prostředků - podpěrné konstr. (skruže) a lešení všech druhů pro bednění, uložení čerstvého betonu, výztuže a doplňkových konstr., vč. požadovaných otvorů, ochranných a bezpečnostních opatření a základů těchto konstrukcí a lešení - vytvoření kotevních čel, kapes, nálitků, a sedel - zřízení všech požadovaných otvorů, kapes, výklenků, prostupů, dutin, drážek a pod., vč. ztížení práce a úprav kolem nich - úpravy pro osazení výztuže, doplňkových konstrukcí a vybavení - úpravy povrchu pro položení požadované izolace, povlaků a nátěrů, případně vyspravení - upevnění kotevních prvků a doplňkových konstrukcí - nátěry zabraňující soudržnost betonu a bednění - výplň, těsnění a tmelení spar a spojů - opatření povrchů betonu izolací proti zemní vlhkosti v částech, kde přijdou do styku se zeminou nebo kamenivem - případné zřízení spojovací vrstvy u základů - úpravy pro osazení zařízení ochrany konstrukce proti vlivu bludných proudů - objem betonu pro přebetonování a nadbetonování, který se nepřičítá ke stanovenému objemu výplně piloty - ukončení piloty pod ústím vrtu a vyplnění zbývající části sypaninou nebo kamenivem - odbourání a odstranění znehodnocené části výplně a úprava hlavy piloty před výstavbou další konstrukční části - zřízení výplně piloty pod hladinou vody - veškerý materiál, výrobky a polotovary, včetně mimostaveništní a vnitrostaveništní dopravy - nezahrnuje dodání a osazení výztuže, nezahrnuje vrty
P | 16 | 224365 |  | VÝZTUŽ PILOT Z OCELI 10505, B500B | T | 7.55 | 0 | 0 |  | 0 | 3
PP
VV |  |  |  | z výkresu výztuže pilot 7,55 = 7,550 [A]
TS |  |  |  | položka zahrnuje: - veškerý materiál, výrobky a polotovary, včetně mimostaveništní a vnitrostaveništní dopravy - dodání betonářské výztuže v požadované kvalitě, stříhání, řezání, ohýbání a spojování do všech požadovaných tvarů (vč. armakošů) a uložení s požadovaným zajištěním polohy a krytí výztuže betonem - veškeré svary nebo jiné spoje výztuže - pomocné konstrukce a práce pro osazení a upevnění výztuže - zednické výpomoci pro montáž betonářské výztuže - úpravy výztuže pro osazení doplňkových konstrukcí - ochranu výztuže do doby jejího zabetonování - úpravy výztuže pro zřízení kotevních prvků, závěsných ok a doplňkových konstrukcí - veškerá opatření pro zajištění soudržnosti výztuže a betonu - vodivé propojení výztuže, které je součástí ochrany konstrukce proti vlivům bludných proudů, vyvedení do měřících skříní nebo míst pro měření bludných proudů (vlastní měřící skříně se uvádějí položkami SD 74) - povrchovou antikorozní úpravu výztuže - separaci výztuže - osazení měřících zařízení a úpravy pro ně - osazení měřících skříní nebo míst pro měření bludných proudů
P | 17 | 264239 |  | VRTY PRO PILOTY TŘ II D DO 700MM | M | 336 | 0 | 0 |  | 0 | 3
PP |  |  |  | Vrty pro piloty pod ochranou výpažnice pr. 630/570mm, vč. hluchého vrtání(není započteno v délce vrtu),
VV |  |  |  | (8*4+1*5+2*4+1*3)*7 = 336,000 [A]
TS |  |  |  | položka zahrnuje: - zřízení vrtu, svislou a vodorovnou dopravu zeminy bez uložení na skládku, vrtací práce zapaž. i nepaž. vrtu - čerpání vody z vrtu, vyčištění vrtu - zabezpečení vrtacích prací - dopravu, nájem, provoz a přemístění, montáž a demontáž vrtacích zařízení a dalších mechanismů - lešení a podpěrné konstrukce pro práci a manipulaci s vrtacím zařízení a dalších mechanismů - vrtací plošiny vč. zemních prací, zpevnění, odvodnění a pod. - v případě zapažení dočasnými pažnicemi jejich opotřebení - v případě zapažení suspenzí veškeré hospodaření s ní - nezahrnuje zapažení trvalými pažnicemi - nezahrnuje uložení zeminy na skládku a poplatek za skládku nevykazuje se hluché vrtání
P | 18 | 27231A |  | ZÁKLADY Z PROSTÉHO BETONU DO C20/25 | M3 | 4.508 | 0 | 0 |  | 0 | 3
PP |  |  |  | Základ pod kamenný obklad C12/15 X0.
VV |  |  |  | 0,25*0,25*(54,73+15,8+0,8+0,8) = 4,508 [A]
TS |  |  |  | - dodání čerstvého betonu (betonové směsi) požadované kvality, jeho uložení do požadovaného tvaru při jakékoliv hustotě výztuže, konzistenci čerstvého betonu a způsobu hutnění, ošetření a ochranu betonu, - zhotovení nepropustného, mrazuvzdorného betonu a betonu požadované trvanlivosti a vlastností, - užití potřebných přísad a technologií výroby betonu, - zřízení pracovních a dilatačních spar, včetně potřebných úprav, výplně, vložek, opracování, očištění a ošetření, - bednění požadovaných konstr. (i ztracené) s úpravou dle požadované kvality povrchu betonu, včetně odbedňovacích a odskružovacích prostředků, - podpěrné konstr. (skruže) a lešení všech druhů pro bednění, uložení čerstvého betonu, výztuže a doplňkových konstr., vč. požadovaných otvorů, ochranných a bezpečnostních opatření a základů těchto konstrukcí a lešení, - vytvoření kotevních čel, kapes, nálitků, a sedel, - zřízení všech požadovaných otvorů, kapes, výklenků, prostupů, dutin, drážek a pod., vč. ztížení práce a úprav kolem nich, - úpravy pro osazení výztuže, doplňkových konstrukcí a vybavení, - úpravy povrchu pro položení požadované izolace, povlaků a nátěrů, případně vyspravení, - ztížení práce u kabelových a injektážních trubek a ostatních zařízení osazovaných do betonu, - konstrukce betonových kloubů, upevnění kotevních prvků a doplňkových konstrukcí, - nátěry zabraňující soudržnost betonu a bednění, - výplň, těsnění a tmelení spar a spojů, - opatření povrchů betonu izolací proti zemní vlhkosti v částech, kde přijdou do styku se zeminou nebo kamenivem, - případné zřízení spojovací vrstvy u základů, - úpravy pro osazení zařízení ochrany konstrukce proti vlivu bludných proudů,
P | 19 | 28931 |  | STŘÍKANÝ BETON | M3 | 3.6 | 0 | 0 |  | 0 | 3
PP |  |  |  | Stříkaný beton C20/25 XC2 v tl. 0,15m.Vč. dodání čerstvého betonu, vč. zřízení dilatačních a pracovních spar. Výplň, teěsnění a tmelení spar.
VV |  |  |  | 1.část 24*0,15 = 3,600 [A] 2.část 0 = 0,000 [B] Celkem: A+B = 3,600 [C]
TS |  |  |  | - dodání čerstvého betonu (betonové směsi) požadované kvality, jeho uložení do požadovaného tvaru při jakékoliv hustotě výztuže, konzistenci čerstvého betonu a způsobu hutnění, ošetření a ochranu betonu, - zhotovení nepropustného, mrazuvzdorného betonu a betonu požadované trvanlivosti a vlastností, - užití potřebných přísad a technologií výroby betonu, - zřízení pracovních a dilatačních spar, včetně potřebných úprav, výplně, vložek, opracování, očištění a ošetření, - bednění požadovaných konstr. (i ztracené) s úpravou dle požadované kvality povrchu betonu, včetně odbedňovacích a odskružovacích prostředků, - podpěrné konstr. (skruže) a lešení všech druhů pro bednění, uložení čerstvého betonu, výztuže a doplňkových konstr., vč. požadovaných otvorů, ochranných a bezpečnostních opatření a základů těchto konstrukcí a lešení, - vytvoření kotevních čel, kapes, nálitků, a sedel, - zřízení všech požadovaných otvorů, kapes, výklenků, prostupů, dutin, drážek a pod., vč. ztížení práce a úprav kolem nich, - úpravy pro osazení výztuže, doplňkových konstrukcí a vybavení, - úpravy povrchu pro položení požadované izolace, povlaků a nátěrů, případně vyspravení, - ztížení práce u kabelových a injektážních trubek a ostatních zařízení osazovaných do betonu, - konstrukce betonových kloubů, upevnění kotevních prvků a doplňkových konstrukcí, - nátěry zabraňující soudržnost betonu a bednění, - výplň, těsnění a tmelení spar a spojů, - opatření povrchů betonu izolací proti zemní vlhkosti v částech, kde přijdou do styku se zeminou nebo kamenivem, - případné zřízení spojovací vrstvy u základů, - úpravy pro osazení zařízení ochrany konstrukce proti vlivu bludných proudů,
P | 20 | 289366 |  | VÝZTUŽ STŘÍKANÉHO BETONU Z KARI SITÍ | T | 0.116 | 0 | 0 |  | 0 | 3
PP |  |  |  | dodání betonářské výztuže karisíť 5/150/150 ve dvou vrstvách v požadované kvalitě separace výztuže. Veškerá opatření pro zajištění soudržnosti výztuže a betonu, včetně vložení trnů z bet. výztuže do zeminy mezi pilotami pro zachycení karisítě - rastr 0,3/0,3m
VV |  |  |  | 24*2*2,1/1000*1,15 = 0,116 [A]
TS |  |  |  | Položka zahrnuje veškerý materiál, výrobky a polotovary, včetně mimostaveništní a vnitrostaveništní dopravy (rovněž přesuny), včetně naložení a složení, případně s uložením - dodání betonářské výztuže v požadované kvalitě, stříhání, řezání, ohýbání a spojování do všech požadovaných tvarů (vč. armakošů) a uložení s požadovaným zajištěním polohy a krytí výztuže betonem, - veškeré svary nebo jiné spoje výztuže, - pomocné konstrukce a práce pro osazení a upevnění výztuže (provedení vrtu, dodání a vsunutí kotvičky, její zalepení předepsaným pojivem), - zednické výpomoci pro montáž betonářské výztuže, - úpravy výztuže pro osazení doplňkových konstrukcí, - ochranu výztuže do doby jejího zabetonování, - úpravy výztuže pro zřízení železobetonových kloubů, kotevních prvků, závěsných ok a doplňkových konstrukcí, - veškerá opatření pro zajištění soudržnosti výztuže a betonu, - vodivé propojení výztuže, které je součástí ochrany konstrukce proti vlivům bludných proudů, vyvedení do měřících skříní nebo míst pro měření bludných proudů (vlastní měřící skříně se uvádějí položkami SD 74), - povrchovou antikorozní úpravu výztuže, - separaci výztuže, - osazení měřících zařízení a úpravy pro ně, - osazení měřících skříní nebo míst pro měření bludných proudů.
P | 21 | 711509 |  | OCHRANA IZOLACE NA POVRCHU TEXTILIÍ | M2 | 251.9 | 0 | 0 |  | 0 | 3
PP |  |  |  | geotextilie pro ochranu izolace na rubu trámce a ochrana PE fólie
VV |  |  |  | ochrana izolace 70+11,5 = 81,500 [A] ochrana PE fólie (55+16)*1,2*2 = 170,400 [B] Celkem: A+B = 251,900 [C]
TS |  |  |  | položka zahrnuje: - dodání předepsaného ochranného materiálu - zřízení ochrany izolace
SD |  | 3 |  | Svislé konstrukce |  |  |  | 0
P | 22 | 317325 |  | ŘÍMSY ZE ŽELEZOBETONU DO C30/37 | M3 | 14.112 | 0 | 0 |  | 0 | 3
PP |  |  |  | Římsy nebo žlabové římsy ze ŽB tř. C 30/37 XF4+XD3. - zřízení pracovních a dilatačních spar - výplň, těsnění a tmelení spar a spojů
VV |  |  |  | 0,2*54,73 = 10,946 [A] 0,2*15,83 = 3,166 [B] Celkem: A+B = 14,112 [C]
TS |  |  |  | položka zahrnuje: - dodání čerstvého betonu (betonové směsi) požadované kvality, jeho uložení do požadovaného tvaru při jakékoliv hustotě výztuže, konzistenci čerstvého betonu a způsobu hutnění, ošetření a ochranu betonu, - zhotovení nepropustného, mrazuvzdorného betonu a betonu požadované trvanlivosti a vlastností, - užití potřebných přísad a technologií výroby betonu, - zřízení pracovních a dilatačních spar, včetně potřebných úprav, výplně, vložek, opracování, očištění a ošetření, - bednění požadovaných konstr. (i ztracené) s úpravou dle požadované kvality povrchu betonu, včetně odbedňovacích a odskružovacích prostředků, - podpěrné konstr. (skruže) a lešení všech druhů pro bednění, uložení čerstvého betonu, výztuže a doplňkových konstr., vč. požadovaných otvorů, ochranných a bezpečnostních opatření a základů těchto konstrukcí a lešení, - vytvoření kotevních čel, kapes, nálitků, a sedel, - zřízení všech požadovaných otvorů, kapes, výklenků, prostupů, dutin, drážek a pod., vč. ztížení práce a úprav kolem nich, - úpravy pro osazení výztuže, doplňkových konstrukcí a vybavení, - úpravy povrchu pro položení požadované izolace, povlaků a nátěrů, případně vyspravení, - ztížení práce u kabelových a injektážních trubek a ostatních zařízení osazovaných do betonu, - konstrukce betonových kloubů, upevnění kotevních prvků a doplňkových konstrukcí, - nátěry zabraňující soudržnost betonu a bednění, - výplň, těsnění a tmelení spar a spojů, - opatření povrchů betonu izolací proti zemní vlhkosti v částech, kde přijdou do styku se zeminou nebo kamenivem, - případné zřízení spojovací vrstvy u základů, - úpravy pro osazení zařízení ochrany konstrukce proti vlivu bludných proudů
P | 23 | 317365 |  | VÝZTUŽ ŘÍMS Z OCELI 10505, B500B | T | 1.8 | 0 | 0 |  | 0 | 3
PP |  |  |  | výztuž říms z B500B
VV |  |  |  | "ze schéma výztuže říms" 1,8 = 1,800 [A]
TS |  |  |  | položka zahrnuje: - dodání betonářské výztuže v požadované kvalitě, stříhání, řezání, ohýbání a spojování do všech požadovaných tvarů (vč. armakošů) a uložení s požadovaným zajištěním polohy a krytí výztuže betonem, - veškeré svary nebo jiné spoje výztuže, - pomocné konstrukce a práce pro osazení a upevnění výztuže, - zednické výpomoci pro montáž betonářské výztuže, - úpravy výztuže pro osazení doplňkových konstrukcí, - ochranu výztuže do doby jejího zabetonování, - úpravy výztuže pro zřízení železobetonových kloubů, kotevních prvků, závěsných ok a doplňkových konstrukcí, - veškerá opatření pro zajištění soudržnosti výztuže a betonu, - vodivé propojení výztuže, které je součástí ochrany konstrukce proti vlivům bludných proudů, vyvedení do měřících skříní nebo míst pro měření bludných proudů (vlastní měřící skříně se uvádějí položkami SD 74) - povrchovou antikorozní úpravu výztuže, - separaci výztuže, - osazení měřících zařízení a úpravy pro ně, - osazení měřících skříní nebo míst pro měření bludných proudů.
P | 24 | 327213 |  | OBKLAD ZDÍ OPĚR, ZÁRUB, NÁBŘEŽ Z LOM KAMENE | M3 | 15.588 | 0 | 0 |  | 0 | 3
PP |  |  |  | Kotvený kamenný obklad o tl. 150 mm - kotvení v rastru 0,6/0,6m - vč. dodání a spárování
VV |  |  |  | (91+11+0,8*1,2*2)*0,150 = 15,588 [A]
TS |  |  |  | položka zahrnuje dodávku a osazení lomového kamene, jeho výběr a případnou úpravu, jeho případné kotvení se všemi souvisejícími materiály a pracemi, dodávku předepsané malty, spárování.
P | 25 | 327325 |  | ZDI OPĚRNÉ, ZÁRUBNÍ, NÁBŘEŽNÍ ZE ŽELEZOVÉHO BETONU DO C30/37 | M3 | 65.2 | 0 | 0 |  | 0 | 3
PP |  |  |  | z Bet. C30/37 XF2+XD1 Včetně izolačních nátěrů. - vč. zřízení dilatačních a pracovních spár - vč. veškerých úprav povrchů a těsnení
VV |  |  |  | (70+11,5)*0,8 = 65,200 [A]
TS |  |  |  | - dodání čerstvého betonu (betonové směsi) požadované kvality, jeho uložení do požadovaného tvaru při jakékoliv hustotě výztuže, konzistenci čerstvého betonu a způsobu hutnění, ošetření a ochranu betonu, - zhotovení nepropustného, mrazuvzdorného betonu a betonu požadované trvanlivosti a vlastností, - užití potřebných přísad a technologií výroby betonu, - zřízení pracovních a dilatačních spar, včetně potřebných úprav, výplně, vložek, opracování, očištění a ošetření, - bednění požadovaných konstr. (i ztracené) s úpravou dle požadované kvality povrchu betonu, včetně odbedňovacích a odskružovacích prostředků, - podpěrné konstr. (skruže) a lešení všech druhů pro bednění, uložení čerstvého betonu, výztuže a doplňkových konstr., vč. požadovaných otvorů, ochranných a bezpečnostních opatření a základů těchto konstrukcí a lešení, - vytvoření kotevních čel, kapes, nálitků, a sedel, - zřízení všech požadovaných otvorů, kapes, výklenků, prostupů, dutin, drážek a pod., vč. ztížení práce a úprav kolem nich, - úpravy pro osazení výztuže, doplňkových konstrukcí a vybavení, - úpravy povrchu pro položení požadované izolace, povlaků a nátěrů, případně vyspravení, - ztížení práce u kabelových a injektážních trubek a ostatních zařízení osazovaných do betonu, - konstrukce betonových kloubů, upevnění kotevních prvků a doplňkových konstrukcí, - nátěry zabraňující soudržnost betonu a bednění, - výplň, těsnění a tmelení spar a spojů, - opatření povrchů betonu izolací proti zemní vlhkosti v částech, kde přijdou do styku se zeminou nebo kamenivem, - případné zřízení spojovací vrstvy u základů, - úpravy pro osazení zařízení ochrany konstrukce proti vlivu bludných proudů
P | 26 | 327365 |  | VÝZTUŽ ZDÍ OPĚRNÝCH, ZÁRUBNÍCH, NÁBŘEŽNÍCH Z OCELI 10505, B500B | T | 8.81 | 0 | 0 |  | 0 | 3
PP |  |  |  | z výztuže B500B
VV |  |  |  | "ze schéma výztuže zdi" 8,81 = 8,810 [A]
TS |  |  |  | Položka zahrnuje veškerý materiál, výrobky a polotovary, včetně mimostaveništní a vnitrostaveništní dopravy (rovněž přesuny), včetně naložení a složení, případně s uložením - dodání betonářské výztuže v požadované kvalitě, stříhání, řezání, ohýbání a spojování do všech požadovaných tvarů (vč. armakošů) a uložení s požadovaným zajištěním polohy a krytí výztuže betonem, - veškeré svary nebo jiné spoje výztuže, - pomocné konstrukce a práce pro osazení a upevnění výztuže, - zednické výpomoci pro montáž betonářské výztuže, - úpravy výztuže pro osazení doplňkových konstrukcí, - ochranu výztuže do doby jejího zabetonování, - úpravy výztuže pro zřízení železobetonových kloubů, kotevních prvků, závěsných ok a doplňkových konstrukcí, - veškerá opatření pro zajištění soudržnosti výztuže a betonu, - vodivé propojení výztuže, které je součástí ochrany konstrukce proti vlivům bludných proudů, vyvedení do měřících skříní nebo míst pro měření bludných proudů (vlastní měřící skříně se uvádějí položkami SD 74), - povrchovou antikorozní úpravu výztuže, - separaci výztuže, - osazení měřících zařízení a úpravy pro ně, - osazení měřících skříní nebo míst pro měření bludných proudů.
SD |  | 4 |  | Vodorovné konstrukce |  |  |  | 0
P | 27 | 451312 |  | PODKLADNÍ A VÝPLŇOVÉ VRSTVY Z PROSTÉHO BETONU C12/15 | M3 | 14.17 | 0 | 0 |  | 0 | 3
PP |  |  |  | TL. do 100 mm. C12/15 Vše dle PD, TP, VL atd. výplň těsnění a tmelení spár vč. úpravy povrchů
VV |  |  |  | pod dlažbu z kamene do bet. (7+24)*1,2*0,1 = 3,720 [A] podkladní beton pod trámec (55+16)*0,95*0,1 = 6,745 [B] podkladní beton pod drenáž (7,6+4+3,3+6+2,3+1,5)*0,15 = 3,705 [C] Celkem: A+B+C = 14,170 [D]
TS |  |  |  | - dodání čerstvého betonu (betonové směsi) požadované kvality, jeho uložení do požadovaného tvaru při jakékoliv hustotě výztuže, konzistenci čerstvého betonu a způsobu hutnění, ošetření a ochranu betonu, - zhotovení nepropustného, mrazuvzdorného betonu a betonu požadované trvanlivosti a vlastností, - užití potřebných přísad a technologií výroby betonu, - zřízení pracovních a dilatačních spar, včetně potřebných úprav, výplně, vložek, opracování, očištění a ošetření, - bednění požadovaných konstr. (i ztracené) s úpravou dle požadované kvality povrchu betonu, včetně odbedňovacích a odskružovacích prostředků, - podpěrné konstr. (skruže) a lešení všech druhů pro bednění, uložení čerstvého betonu, výztuže a doplňkových konstr., vč. požadovaných otvorů, ochranných a bezpečnostních opatření a základů těchto konstrukcí a lešení, - vytvoření kotevních čel, kapes, nálitků, a sedel, - zřízení všech požadovaných otvorů, kapes, výklenků, prostupů, dutin, drážek a pod., vč. ztížení práce a úprav kolem nich, - úpravy pro osazení výztuže, doplňkových konstrukcí a vybavení, - úpravy povrchu pro položení požadované izolace, povlaků a nátěrů, případně vyspravení, - ztížení práce u kabelových a injektážních trubek a ostatních zařízení osazovaných do betonu, - konstrukce betonových kloubů, upevnění kotevních prvků a doplňkových konstrukcí, - nátěry zabraňující soudržnost betonu a bednění, - výplň, těsnění a tmelení spar a spojů, - opatření povrchů betonu izolací proti zemní vlhkosti v částech, kde přijdou do styku se zeminou nebo kamenivem, - případné zřízení spojovací vrstvy u základů, - úpravy pro osazení zařízení ochrany konstrukce proti vlivu bludných proudů
P | 28 | 451313 |  | PODKLADNÍ A VÝPLŇOVÉ VRSTVY Z PROSTÉHO BETONU C16/20 | M3 | 11.498 | 0 | 0 |  | 0 | 3
PP |  |  |  | Šablony pro vrtání pilot
VV |  |  |  | 1,05*0,15*73 = 11,498 [A]
TS |  |  |  | - dodání čerstvého betonu (betonové směsi) požadované kvality, jeho uložení do požadovaného tvaru při jakékoliv hustotě výztuže, konzistenci čerstvého betonu a způsobu hutnění, ošetření a ochranu betonu, - zhotovení nepropustného, mrazuvzdorného betonu a betonu požadované trvanlivosti a vlastností, - užití potřebných přísad a technologií výroby betonu, - zřízení pracovních a dilatačních spar, včetně potřebných úprav, výplně, vložek, opracování, očištění a ošetření, - bednění požadovaných konstr. (i ztracené) s úpravou dle požadované kvality povrchu betonu, včetně odbedňovacích a odskružovacích prostředků, - podpěrné konstr. (skruže) a lešení všech druhů pro bednění, uložení čerstvého betonu, výztuže a doplňkových konstr., vč. požadovaných otvorů, ochranných a bezpečnostních opatření a základů těchto konstrukcí a lešení, - vytvoření kotevních čel, kapes, nálitků, a sedel, - zřízení všech požadovaných otvorů, kapes, výklenků, prostupů, dutin, drážek a pod., vč. ztížení práce a úprav kolem nich, - úpravy pro osazení výztuže, doplňkových konstrukcí a vybavení, - úpravy povrchu pro položení požadované izolace, povlaků a nátěrů, případně vyspravení, - ztížení práce u kabelových a injektážních trubek a ostatních zařízení osazovaných do betonu, - konstrukce betonových kloubů, upevnění kotevních prvků a doplňkových konstrukcí, - nátěry zabraňující soudržnost betonu a bednění, - výplň, těsnění a tmelení spar a spojů, - opatření povrchů betonu izolací proti zemní vlhkosti v částech, kde přijdou do styku se zeminou nebo kamenivem, - případné zřízení spojovací vrstvy u základů, - úpravy pro osazení zařízení ochrany konstrukce proti vlivu bludných proudů
P | 29 | 45857 |  | VÝPLŇ ZA OPĚRAMI A ZDMI Z KAMENIVA TĚŽENÉHO | M3 | 25.2 | 0 | 0 |  | 0 | 3
PP |  |  |  | ochranný obsyp s drenážní funkcí (čl. 5.3) ŠP dle čsn en 13285 vč. nákupu materiálu předepsaných vlastnost, dopravy a uložení
VV |  |  |  | "z přehledných výkresů" 0,35*72 = 25,200 [A]
TS |  |  |  | položka zahrnuje dodávku předepsaného kameniva, mimostaveništní a vnitrostaveništní dopravu a jeho uložení není-li v zadávací dokumentaci uvedeno jinak, jedná se o nakupovaný materiál
P | 30 | 46321 |  | ROVNANINA Z LOMOVÉHO KAMENE | M3 | 5.28 | 0 | 0 |  | 0 | 3
PP |  |  |  | Kamenná rovnanina s vyklínováním v tl. 400mm na začátku a konci zdi kompletní provedení
VV |  |  |  | (5,5+5,5)*0,4*1,2 = 5,280 [A]
TS |  |  |  | položka zahrnuje: - dodávku a vyrovnání lomového kamene předepsané frakce do předepsaného tvaru včetně mimostaveništní a vnitrostaveništní dopravy není-li v zadávací dokumentaci uvedeno jinak, jedná se o nakupovaný materiál
P | 31 | 465512 |  | DLAŽBY Z LOMOVÉHO KAMENE NA MC | M3 | 5.58 | 0 | 0 |  | 0 | 3
PP |  |  |  | Kamenná dlažba do betonu kubatury stanoveny planimetrováním z příčných řezů a detailů dlažba z kamene pro třídu prostředí "I" nad římsou a v trase žlabů
VV |  |  |  | (7+24)*1,2*0,15 = 5,580 [A]
TS |  |  |  | položka zahrnuje: - nutné zemní práce (svahování, úpravu pláně a pod.) - zřízení spojovací vrstvy - zřízení lože dlažby z cementové malty předepsané kvality a předepsané tloušťky - dodávku a položení dlažby z lomového kamene do předepsaného tvaru - spárování, těsnění, tmelení a vyplnění spar MC případně s vyklínováním - úprava povrchu pro odvedení srážkové vody - nezahrnuje podklad pod dlažbu, vykazuje se samostatně položkami SD 45
SD |  | 5 |  | Komunikace |  |  |  | 0
P | 32 | 56334 |  | VOZOVKOVÉ VRSTVY ZE ŠTĚRKODRTI TL. DO 200MM | M2 | 562.5 | 0 | 0 |  | 0 | 3
PP |  |  |  | Podklad ze štěrkodrtě ŠD plochy tl. 200 mm - plocha pro pojezd těžké techniky na líci zdi dodání kameniva předepsané kvality a zrnitosti rozprostření a zhutnění vrstvy
VV |  |  |  | 75*7,5 = 562,500 [A]
TS |  |  |  | - dodání kameniva předepsané kvality a zrnitosti - rozprostření a zhutnění vrstvy v předepsané tloušťce - zřízení vrstvy bez rozlišení šířky, pokládání vrstvy po etapách - nezahrnuje postřiky, nátěry
P | 33 | 56342 |  | VOZOVKOVÉ VRSTVY ZE ŠTĚRKOPÍSKU TL. DO 100MM | M2 | 127.8 | 0 | 0 |  | 0 | 3
PP |  |  |  | ochranný obsyp 100+100mm na PE folii za rubem převázky dodání kameniva předepsané kvality a zrnitosti rozprostření a zhutnění vrstvy
VV |  |  |  | 0,9*(55+16)*2 = 127,800 [A]
TS |  |  |  | - dodání kameniva předepsané kvality a zrnitosti - rozprostření a zhutnění vrstvy v předepsané tloušťce - zřízení vrstvy bez rozlišení šířky, pokládání vrstvy po etapách - nezahrnuje postřiky, nátěry
SD |  | 7 |  | Přidružená stavební výroba |  |  |  | 0
P | 34 | 28999 |  | OPLÁŠTĚNÍ (ZPEVNĚNÍ) Z FÓLIE | M2 | 85.2 | 0 | 0 |  | 0 | 3
PP |  |  |  | PEHD těsnící fólie za rubem opěry tl. 1,5 mm, dle předepsaných parametrů: Pevnost v tahu min. 20 kN/m, průtažnost 20% (v obou směrech), spoje provedeny vodotěsným svarem. vč. veškerých úprav spojů a zajištění okrajů
VV |  |  |  | (55+16)*1,2 = 85,200 [A]
TS |  |  |  | Položka zahrnuje: - dodávku předepsané fólie - úpravu, očištění a ochranu podkladu - přichycení k podkladu, případně zatížení - úpravy spojů a zajištění okrajů - úpravy pro odvodnění - nutné přesahy - mimostaveništní a vnitrostaveništní dopravu
P | 35 | 74316R |  | MONTÁŽNÍ RÁM PRO STOŽÁR PŘÍRUBOVÝ 400X400/ L800, 4 ŠROUBY M20, ŽÁROVĚ ZINKOVANÝ | KUS | 2 | 0 | 0 |  | 0 | 3
PP |  |  |  | Montážní rám pro stožár přírubový 400x400/ L800, 4 šrouby M20, žárově zinkovaný - materiál vč. montáže
VV |  |  |  | 2 = 2,000 [A]
TS |  |  |  | 1. Položka obsahuje: – veškeré příslušenství, technický popis viz. projektová dokumentace SO451
P | 36 | 87633 |  | CHRÁNIČKY Z TRUB PLASTOVÝCH DN DO 150MM | M | 6 | 0 | 0 |  | 0 | 3
PP |  |  |  | Chráničky trub DN do 150 mm - prostup skrz převázku a kamenný obklad - úprava a příprava podkladu a podpěr, očištění a ošetření podkladu a podpěr - vč. zřízení potrubí a veškerých úprav
VV |  |  |  | 6*1,0 = 6,000 [A]
TS |  |  |  | položky pro zhotovení potrubí platí bez ohledu na sklon zahrnuje: - výrobní dokumentaci (včetně technologického předpisu) - dodání veškerého trubního a pomocného materiálu (trouby, trubky, tvarovky, spojovací a těsnící materiál a pod.), podpěrných, závěsných a upevňovacích prvků, včetně potřebných úprav - úprava a příprava podkladu a podpěr, očištění a ošetření podkladu a podpěr - zřízení plně funkčního potrubí, kompletní soustavy, podle příslušného technologického předpisu - zřízení potrubí i jednotlivých částí po etapách, včetně pracovních spar a spojů, pracovního zaslepení konců a pod. - úprava prostupů, průchodů šachtami a komorami, okolí podpěr a vyústění, zaústění, napojení, vyvedení a upevnění odpad. výustí - ochrana potrubí nátěrem (vč. úpravy povrchu), případně izolací, nejsou-li tyto práce předmětem jiné položky - úprava, očištění a ošetření prostoru kolem potrubí včetně případně předepsaného utěsnění konců chrániček - položky platí pro práce prováděné v prostoru zapaženém i nezapaženém a i v kolektorech, chráničkách
SD |  | 8 |  | Potrubí |  |  |  | 0
P | 37 | 87433 |  | POTRUBÍ Z TRUB PLASTOVÝCH ODPADNÍCH DN DO 150MM | M | 84 | 0 | 0 |  | 0 | 3
PP |  |  |  | odvedení vod zuličních vpustí do kanalizace
VV |  |  |  | 84 = 84,000 [A]
TS |  |  |  | položky pro zhotovení potrubí platí bez ohledu na sklon zahrnuje: - výrobní dokumentaci (včetně technologického předpisu) - dodání veškerého trubního a pomocného materiálu (trouby, trubky, tvarovky, spojovací a těsnící materiál a pod.), podpěrných, závěsných a upevňovacích prvků, včetně potřebných úprav - úprava a příprava podkladu a podpěr, očištění a ošetření podkladu a podpěr - zřízení plně funkčního potrubí, kompletní soustavy, podle příslušného technologického předpisu - zřízení potrubí i jednotlivých částí po etapách, včetně pracovních spar a spojů, pracovního zaslepení konců a pod. - úprava prostupů, průchodů šachtami a komorami, okolí podpěr a vyústění, zaústění, napojení, vyvedení a upevnění odpad. výustí - ochrana potrubí nátěrem (vč. úpravy povrchu), případně izolací, nejsou-li tyto práce předmětem jiné položky - úprava, očištění a ošetření prostoru kolem potrubí - položky platí pro práce prováděné v prostoru zapaženém i nezapaženém a i v kolektorech, chráničkách - položky zahrnují i práce spojené s nutnými obtoky, převáděním a čerpáním vody nezahrnuje zkoušky vodotěsnosti a televizní prohlídku
P | 38 | 875262 |  | POTRUBÍ DREN Z TRUB PLAST (I FLEXIBIL) DN DO 80MM DĚROVANÝCH | M | 11.9 | 0 | 0 |  | 0 | 3
PP |  |  |  | Drenáž pro odvedení vod za stříkaným betonem DN50 včetně obaleí do geotextilie
VV |  |  |  | 1,7*7 = 11,900 [A]
TS |  |  |  | položky pro zhotovení potrubí platí bez ohledu na sklon zahrnuje: - výrobní dokumentaci (včetně technologického předpisu) - dodání veškerého trubního a pomocného materiálu (trouby, trubky, tvarovky, spojovací a těsnící materiál a pod.), podpěrných, závěsných a upevňovacích prvků, včetně potřebných úprav - úprava a příprava podkladu a podpěr, očištění a ošetření podkladu a podpěr - zřízení plně funkčního potrubí, kompletní soustavy, podle příslušného technologického předpisu - zřízení potrubí i jednotlivých částí po etapách, včetně pracovních spar a spojů, pracovního zaslepení konců a pod. - úprava prostupů, průchodů šachtami a komorami, okolí podpěr a vyústění, zaústění, napojení, vyvedení a upevnění odpad. výustí - ochrana potrubí nátěrem (vč. úpravy povrchu), případně izolací, nejsou-li tyto práce předmětem jiné položky - úprava, očištění a ošetření prostoru kolem potrubí - položky platí pro práce prováděné v prostoru zapaženém i nezapaženém a i v kolektorech, chráničkách - položky zahrnují i práce spojené s nutnými obtoky, převáděním a čerpáním vody
P | 39 | 875272 |  | POTRUBÍ DREN Z TRUB PLAST (I FLEXIBIL) DN DO 100MM DĚROVANÝCH | M | 70.6 | 0 | 0 |  | 0 | 3
PP |  |  |  | odvodnění rubu a vyústění drenáže rubu opěry přes dřík tr. PE DN 100
VV |  |  |  | 54,8+15,8 = 70,600 [A]
TS |  |  |  | položky pro zhotovení potrubí platí bez ohledu na sklon zahrnuje: - výrobní dokumentaci (včetně technologického předpisu) - dodání veškerého trubního a pomocného materiálu (trouby, trubky, tvarovky, spojovací a těsnící materiál a pod.), podpěrných, závěsných a upevňovacích prvků, včetně potřebných úprav - úprava a příprava podkladu a podpěr, očištění a ošetření podkladu a podpěr - zřízení plně funkčního potrubí, kompletní soustavy, podle příslušného technologického předpisu - zřízení potrubí i jednotlivých částí po etapách, včetně pracovních spar a spojů, pracovního zaslepení konců a pod. - úprava prostupů, průchodů šachtami a komorami, okolí podpěr a vyústění, zaústění, napojení, vyvedení a upevnění odpad. výustí - ochrana potrubí nátěrem (vč. úpravy povrchu), případně izolací, nejsou-li tyto práce předmětem jiné položky - úprava, očištění a ošetření prostoru kolem potrubí - položky platí pro práce prováděné v prostoru zapaženém i nezapaženém a i v kolektorech, chráničkách - položky zahrnují i práce spojené s nutnými obtoky, převáděním a čerpáním vody
P | 40 | 87633 |  | CHRÁNIČKY Z TRUB PLASTOVÝCH DN DO 150MM | M | 70.8 | 0 | 0 |  | 0 | 3
PP |  |  |  | chránička v římse pro vedení kabelu VO
VV |  |  |  | 54,8+16 = 70,800 [A]
TS |  |  |  | položky pro zhotovení potrubí platí bez ohledu na sklon zahrnuje: - výrobní dokumentaci (včetně technologického předpisu) - dodání veškerého trubního a pomocného materiálu (trouby, trubky, tvarovky, spojovací a těsnící materiál a pod.), podpěrných, závěsných a upevňovacích prvků, včetně potřebných úprav - úprava a příprava podkladu a podpěr, očištění a ošetření podkladu a podpěr - zřízení plně funkčního potrubí, kompletní soustavy, podle příslušného technologického předpisu - zřízení potrubí i jednotlivých částí po etapách, včetně pracovních spar a spojů, pracovního zaslepení konců a pod. - úprava prostupů, průchodů šachtami a komorami, okolí podpěr a vyústění, zaústění, napojení, vyvedení a upevnění odpad. výustí - ochrana potrubí nátěrem (vč. úpravy povrchu), případně izolací, nejsou-li tyto práce předmětem jiné položky - úprava, očištění a ošetření prostoru kolem potrubí včetně případně předepsaného utěsnění konců chrániček - položky platí pro práce prováděné v prostoru zapaženém i nezapaženém a i v kolektorech, chráničkách
P | 41 | 894858 |  | ŠACHTY KANALIZAČNÍ PLASTOVÉ D 600MM | KUS | 3 | 0 | 0 |  | 0 | 3
PP |  |  |  | včetně vtokové tvarované mříže vhodné pro žlaby
VV |  |  |  | 3 = 3,000 [A]
TS |  |  |  | položka zahrnuje: - poklopy s rámem z předepsaného materiálu a tvaru - předepsané plastové skruže, dno a není-li uvedeno jinak i podkladní vrstvu (z kameniva nebo betonu). - výplň, těsnění a tmelení spár a spojů, - očištění a ošetření úložných ploch, - předepsané podkladní konstrukce
SD |  | 9 |  | Ostatní konstrukce a práce |  |  |  | 0
P | 42 | 9111C1 |  | ZÁBRADLÍ SILNIČNÍ LANKOVÉ - DODÁVKA A MONTÁŽ | M | 71 | 0 | 0 |  | 0 | 3
PP |  |  |  | Lankové zábradlí kotvené do římsy přes patku šrouby - položka vč. veškerých souvisejících prací a nákladů.
VV |  |  |  | 55+16 = 71,000 [A]
TS |  |  |  | položka zahrnuje: - dodání zábradlí bez ohledu na materiál sloupků (ocel, kompozit) včetně předepsané povrchové úpravy - osazení sloupků zaberaněním nebo osazením do betonových bloků bez ohledu na jejich materiál (včetně betonových bloků a nutných zemních prací) - případné bednění ( trubku) betonové patky v gabionové zdi
P | 43 | 91345 |  | NIVELAČNÍ ZNAČKY KOVOVÉ | KUS | 24 | 0 | 0 |  | 0 | 3
PP |  |  |  | Nivelační značka pro sledování posunů 2ks/DC. - vč. dodání a osazení
VV |  |  |  | 12*2 = 24,000 [A]
TS |  |  |  | položka zahrnuje: - dodání a osazení nivelační značky včetně nutných zemních prací - vnitrostaveništní a mimostaveništní dopravu
P | 44 | 931182 |  | VÝPLŇ DILATAČNÍCH SPAR Z POLYSTYRENU TL 20MM | M2 | 14.645 | 0 | 0 |  | 0 | 3
PP |  |  |  | Výplň dilatačních spar římsy a zdi. - vč. dodávky a osazení předepsaného materiálu, očištění ploch spáry před úpravou, očištění okolí spáry po úpravě
VV |  |  |  | římsa 10*0,2 = 2,000 [A] zeď (1,6+1,7+1,65+1,65+1,6+1,5+1,35+1,3+0,9+0,8)*0,9 = 12,645 [B] Celkem: A+B = 14,645 [C]
TS |  |  |  | položka zahrnuje dodávku a osazení předepsaného materiálu, očištění ploch spáry před úpravou, očištění okolí spáry po úpravě
P | 45 | 931334 |  | TĚSNĚNÍ DILATAČNÍCH SPAR POLYURETANOVÝM TMELEM PRŮŘEZU DO 400MM2 | M | 27.25 | 0 | 0 |  | 0 | 3
PP |  |  |  | Těsnění tmelem o průřezu do 400mm2 - vč. dodávky a osazení předepsaného materiálu, očištění ploch spáry před úpravou, očištění okolí spáry po úpravě nezahrnuje těsnící profil
VV |  |  |  | dilatace zdi1,6+1,7+1,65+1,65+1,6+1,5+1,35+1,3+0,9+0,8 = 14,050 [A] dilatace římsy 10*(0,25+0,27+0,8) = 13,200 [B] Celkem: A+B = 27,250 [C]
TS |  |  |  | položka zahrnuje dodávku a osazení předepsaného materiálu, očištění ploch spáry před úpravou, očištění okolí spáry po úpravě nezahrnuje těsnící profil
P | 46 | 935212 |  | PŘÍKOPOVÉ ŽLABY Z BETON TVÁRNIC ŠÍŘ DO 600MM DO BETONU TL 100MM | M | 70.7 | 0 | 0 |  | 0 | 3
PP |  |  |  | Žlabová tvárnice za rubem zdi. dodávka a uložení příkopových tvárnic předepsaného rozměru a kvality dodání a rozprostření lože z předepsaného materiálu v předepsané kvalitěa v předepsané tloušťce
VV |  |  |  | 54,9+15,8 = 70,700 [A]
TS |  |  |  | položka zahrnuje: - dodávku a uložení příkopových tvárnic předepsaného rozměru a kvality - dodání a rozprostření lože z předepsaného materiálu v předepsané kvalitěa v předepsané tloušťce - veškerou manipulaci s materiálem, vnitrostaveništní i mimostaveništní dopravu - ukončení, patky, spárování - měří se v metrech běžných délky osy žlabu
P | 47 | 96612 |  | BOURÁNÍ KONSTRUKCÍ Z KAMENE NA SUCHO | M3 | 8.48 | 0 | 0 |  | 0 | 3
PP |  |  |  | žulové stupně, předat investorovi (obec) s uložením na určené místo
VV |  |  |  | 5,3*3,2*0,5 = 8,480 [A]
TS |  |  |  | položka zahrnuje: - rozbourání konstrukce bez ohledu na použitou technologii - veškeré pomocné konstrukce (lešení a pod.) - veškerou manipulaci s vybouranou sutí a hmotami včetně uložení na skládku. Nezahrnuje poplatek za skládku, který se vykazuje v položce 0141** (s výjimkou malého množství bouraného materiálu, kde je možné poplatek zahrnout do jednotkové ceny bourání – tento fakt musí být uveden v doplňujícím textu k položce) - veškeré další práce plynoucí z technologického předpisu a z platných předpisů
P | 48 | 96613 |  | BOURÁNÍ KONSTRUKCÍ Z KAMENE NA MC | M3 | 55.65 | 0 | 0 |  | 0 | 3
PP |  |  |  | Bourání stávající zídky z kamene na MC.Předpoklad objemu bourání 70%, fakturace na základě skutečného objemu. Včetně odvozu na skládku.
VV |  |  |  | 1,5*53 = 79,500 [A] Celkem: A*0,7 = 55,650 [B]
TS |  |  |  | položka zahrnuje: - rozbourání konstrukce bez ohledu na použitou technologii - veškeré pomocné konstrukce (lešení a pod.) - veškerou manipulaci s vybouranou sutí a hmotami včetně uložení na skládku. Nezahrnuje poplatek za skládku, který se vykazuje v položce 0141** (s výjimkou malého množství bouraného materiálu, kde je možné poplatek zahrnout do jednotkové ceny bourání – tento fakt musí být uveden v doplňujícím textu k položce) - veškeré další práce plynoucí z technologického předpisu a z platných předpisů
P | 49 | 96615 |  | BOURÁNÍ KONSTRUKCÍ Z PROSTÉHO BETONU | M3 | 37.543 | 0 | 0 |  | 0 | 3
PP |  |  |  | Bourání zábradelních betonových sloupků. Bourání betonové výplně zábradlí. - vč. veškeré manipulace s vybouranou sutí a hmotami včetně uložení na skládku
VV |  |  |  | sloupy a betonové zábradlí 19,5*0,4*2 = 15,600 [A] podkladní beton pro kamenné stupně 5,3*3,2*0,5 = 8,480 [B] bourání šablon pro vrtání 11,498 = 11,498 [C] betonová dlažba chodníku 0,06*19 = 1,140 [D] obrubníky 0,15*0,25*22 = 0,825 [E] Celkem: A+B+C+D+E = 37,543 [F]
TS |  |  |  | položka zahrnuje: - rozbourání konstrukce bez ohledu na použitou technologii - veškeré pomocné konstrukce (lešení a pod.) - veškerou manipulaci s vybouranou sutí a hmotami včetně uložení na skládku. Nezahrnuje poplatek za skládku, který se vykazuje v položce 0141** (s výjimkou malého množství bouraného materiálu, kde je možné poplatek zahrnout do jednotkové ceny bourání – tento fakt musí být uveden v doplňujícím textu k položce) - veškeré další práce plynoucí z technologického předpisu a z platných předpisů
P | 50 | 96616 |  | BOURÁNÍ KONSTRUKCÍ ZE ŽELEZOBETONU | M3 | 23.85 | 0 | 0 |  | 0 | 3
PP |  |  |  | Bourání stávajícího schodiště u kostela. Bourání stávající zídky. - vč. veškeré manipulace s vybouranou sutí a hmotami včetně uložení na skládku
VV |  |  |  | 1,5*53 = 79,500 [A] Celkem: A*0,3 = 23,850 [B]
TS |  |  |  | položka zahrnuje: - rozbourání konstrukce bez ohledu na použitou technologii - veškeré pomocné konstrukce (lešení a pod.) - veškerou manipulaci s vybouranou sutí a hmotami včetně uložení na skládku. Nezahrnuje poplatek za skládku, který se vykazuje v položce 0141** (s výjimkou malého množství bouraného materiálu, kde je možné poplatek zahrnout do jednotkové ceny bourání – tento fakt musí být uveden v doplňujícím textu k položce) - veškeré další práce plynoucí z technologického předpisu a z platných předpisů
P | 51 | 96618 |  | BOURÁNÍ KONSTRUKCÍ KOVOVÝCH | T | 0.222 | 0 | 0 |  | 0 | 3
PP |  |  |  | Odstranění kovového madla zábradí na schodišti ke kostelu. - vč. veškeré manipulace s vybouranou sutí a hmotami včetně uložení do nejbližší výkupny
VV |  |  |  | (4,2+1,9+5)*2*0,01 = 0,222 [A]
TS |  |  |  | položka zahrnuje: - rozebrání konstrukce bez ohledu na použitou technologii - veškeré pomocné konstrukce (lešení a pod.) - veškerou manipulaci s vybouranou sutí a hmotami včetně uložení na skládku. Nezahrnuje poplatek za skládku, který se vykazuje v položce 0141** (s výjimkou malého množství bouraného materiálu, kde je možné poplatek zahrnout do jednotkové ceny bourání – tento fakt musí být uveden v doplňujícím textu k položce) - veškeré další práce plynoucí z technologického předpisu a z platných předpisů

## 02.1SO 245
EstiCon |  |  |  | Firma: | [6 empty] | 3
Soupis prací objektu
S | Stavba: | 220060 |  | III/0478 DRAŽOVICE - PRŮTAH (obec) |  |  | SO 245 | 0 |  | 0 | 2
O | Objekt: | 02.1 |  | STAVEBNÍ OBJEKTY - INVESTOR OBEC DRAŽOVICE - UZNATELNÉ NÁKLADY SFDI | [5 empty] | 0.15 | 2
O1 | Rozpočet: | SO 245 |  | Opěrná zeď km 4,650 | [5 empty] | 0.21
Typ | Poř. číslo | Kód položky | Varianta | Název Položky | MJ | Množství | Cena |  | Cenová soustava
[7 empty] | Jednotková | Celkem
0 | 1 | 2 | 3 | 4 | 5 | 6 | 7 | 8 | 9
SD |  | 0 |  | Všeobecné konstrukce a práce |  |  |  | 0
P | 1 | 014101 |  | POPLATKY ZA SKLÁDKU | M3 | 173 | 0 | 0 |  | 0 | 3
PP |  |  |  | přebytečná nebo nevhodná zemina
VV |  |  |  | z pol. 13173 125 = 125,000 [A] z pol. 11130 240*0,2 = 48,000 [B] Celkem: A+B = 173,000 [C]
TS |  |  |  | zahrnuje veškeré poplatky provozovateli skládky související s uložením odpadu na skládce.
P | 2 | 014201 |  | POPLATKY ZA ZEMNÍK - ZEMINA | M3 | 28.05 | 0 | 0 |  | 0 | 3
PP |  |  |  | nákup zemniny pro zásypy
VV |  |  |  | z pol. 17411 28,05 = 28,050 [A]
TS |  |  |  | zahrnuje veškeré poplatky majiteli zemníku související s nákupem zeminy (nikoliv s otvírkou zemníku)
P | 3 | 014211 |  | POPLATKY ZA ZEMNÍK - ORNICE | M3 | 10.32 | 0 | 0 |  | 0 | 3
PP |  |  |  | nákup materiálu pro ohumusování
VV |  |  |  | 51,6*0,2 = 10,320 [A]
TS |  |  |  | zahrnuje veškeré poplatky majiteli zemníku související s nákupem zeminy (nikoliv s otvírkou zemníku)
SD |  | 1 |  | Zemní práce |  |  |  | 0
P | 4 | 11130 |  | SEJMUTÍ DRNU | M2 | 240 | 0 | 0 |  | 0 | 3
PP |  |  |  | odstranění drnu v rozsahu úprav v tl. 0,2m
VV |  |  |  | 200*1,2 = 240,000 [A]
TS |  |  |  | včetně vodorovné dopravy a uložení na skládku
P | 5 | 125736 |  | VYKOPÁVKY ZE ZEMNÍKŮ A SKLÁDEK TŘ. I, ODVOZ DO 12KM | M3 | 10.32 | 0 | 0 |  | 0 | 3
PP
VV |  |  |  | pro pol.18223 51,6*0,2 = 10,320 [A]
TS |  |  |  | Položka zahrnuje: - vodorovnou a svislou dopravu, přemístění, přeložení, manipulace s výkopkem - kompletní provedení vykopávky nezapažené i zapažené - ošetření výkopiště po celou dobu práce v něm vč. klimatických opatření - ztížení vykopávek v blízkosti podzemního vedení, konstrukcí a objektů vč. jejich dočasného zajištění - ztížení pod vodou, v okolí výbušnin, ve stísněných prostorech a pod. - příplatek za lepivost - těžení po vrstvách, pásech a po jiných nutných částech (figurách) - čerpání vody vč. čerpacích jímek, potrubí a pohotovostní čerpací soupravy (viz ustanovení k pol. 1151,2) - potřebné snížení hladiny podzemní vody - těžení a rozpojování jednotlivých balvanů - vytahování a nošení výkopku - ruční vykopávky, odstranění kořenů a napadávek - pažení, vzepření a rozepření vč. přepažování (vyjma pažení záporového a štětových stěn) - úpravu, ochranu a očištění dna, základové spáry, stěn a svahů - udržování výkopiště a jeho ochrana proti vodě - odvedení nebo obvedení vody v okolí výkopiště a ve výkopišti - třídění výkopku - veškeré pomocné konstrukce umožňující provedení vykopávky (příjezdy, sjezdy, nájezdy, lešení, podpěr. konstr., přemostění, zpevněné plochy, zakrytí a pod.) Položka nezahrnuje: - práce spojené s otvírkou zemníku
P | 6 | 131736 |  | HLOUBENÍ JAM ZAPAŽ I NEPAŽ TŘ. I, ODVOZ DO 12KM | M3 | 125 | 0 | 0 |  | 0 | 3
PP |  |  |  | Výkopy pro gabionovou zeď čerpání vody, vč. odvozu zeminy na skládku
VV |  |  |  | 2,5*50 = 125,000 [A]
TS |  |  |  | Položka zahrnuje: - vodorovnou a svislou dopravu, přemístění, přeložení, manipulace s výkopkem - kompletní provedení vykopávky nezapažené i zapažené - ošetření výkopiště po celou dobu práce v něm vč. klimatických opatření - ztížení vykopávek v blízkosti podzemního vedení, konstrukcí a objektů vč. jejich dočasného zajištění - ztížení pod vodou, v okolí výbušnin, ve stísněných prostorech a pod. - příplatek za lepivost - těžení po vrstvách, pásech a po jiných nutných částech (figurách) - čerpání vody vč. čerpacích jímek, potrubí a pohotovostní čerpací soupravy (viz ustanovení k pol. 1151,2) - potřebné snížení hladiny podzemní vody - těžení a rozpojování jednotlivých balvanů - vytahování a nošení výkopku - svahování a přesvah. svahů do konečného tvaru, výměna hornin v podloží a v pláni znehodnocené klimatickými vlivy - ruční vykopávky, odstranění kořenů a napadávek - pažení, vzepření a rozepření vč. přepažování (vyjma pažení záporového a štětových stěn) - úpravu, ochranu a očištění dna, základové spáry, stěn a svahů - odvedení nebo obvedení vody v okolí výkopiště a ve výkopišti - třídění výkopku - veškeré pomocné konstrukce umožňující provedení vykopávky (příjezdy, sjezdy, nájezdy, lešení, podpěr. konstr., přemostění, zpevněné plochy, zakrytí a pod.) Položka nezahrnuje: - uložení zeminy (na skládku, do násypu) ani poplatky za skládku, vykazují se v položce č.0141**
P | 7 | 17120 |  | ULOŽENÍ SYPANINY DO NÁSYPŮ A NA SKLÁDKY BEZ ZHUTNĚNÍ | M3 | 173 | 0 | 0 |  | 0 | 3
PP
VV |  |  |  | z pol. 13173 125 = 125,000 [A] z pol. 11130 240*0,2 = 48,000 [B] Celkem: A+B = 173,000 [C]
TS |  |  |  | položka zahrnuje: - kompletní provedení zemní konstrukce do předepsaného tvaru - ošetření úložiště po celou dobu práce v něm vč. klimatických opatření - ztížení v okolí vedení, konstrukcí a objektů a jejich dočasné zajištění - ztížení provádění ve ztížených podmínkách a stísněných prostorech - ztížené ukládání sypaniny pod vodu - ukládání po vrstvách a po jiných nutných částech (figurách) vč. dosypávek - spouštění a nošení materiálu - úprava, očištění a ochrana podloží a svahů - svahování, uzavírání povrchů svahů - udržování úložiště a jeho ochrana proti vodě - odvedení nebo obvedení vody v okolí úložiště a v úložišti - veškeré pomocné konstrukce umožňující provedení zemní konstrukce (příjezdy, sjezdy, nájezdy, lešení, podpěrné konstrukce, přemostění, zpevněné plochy, zakrytí a pod.)
P | 8 | 17481 |  | ZÁSYP JAM A RÝH Z NAKUPOVANÝCH MATERIÁLŮ | M3 | 28.05 | 0 | 0 |  | 0 | 3
PP |  |  |  | Zásyp na líci gabionové zdi. - kompletní provedení, včetně nákupu a dopravy materiálu - vč. ošetření úložiště po celou dobu práce - vč. ochrany proti vodě
VV |  |  |  | 0,55*51 = 28,050 [A]
TS |  |  |  | položka zahrnuje: - kompletní provedení zemní konstrukce včetně nákupu a dopravy materiálu dle zadávací dokumentace - úprava ukládaného materiálu vlhčením, tříděním, promícháním nebo vysoušením, příp. jiné úpravy za účelem zlepšení jeho mech. vlastností - hutnění i různé míry hutnění - ošetření úložiště po celou dobu práce v něm vč. klimatických opatření - ztížení v okolí vedení, konstrukcí a objektů a jejich dočasné zajištění - ztížení provádění vč. hutnění ve ztížených podmínkách a stísněných prostorech - ztížené ukládání sypaniny pod vodu - ukládání po vrstvách a po jiných nutných částech (figurách) vč. dosypávek - spouštění a nošení materiálu - výměna částí zemní konstrukce znehodnocené klimatickými vlivy - udržování úložiště a jeho ochrana proti vodě - odvedení nebo obvedení vody v okolí úložiště a v úložišti - veškeré pomocné konstrukce umožňující provedení zemní konstrukce (příjezdy, sjezdy, nájezdy, lešení, podpěrné konstrukce, přemostění, zpevněné plochy, zakrytí a pod.)
P | 9 | 18223 |  | ROZPROSTŘENÍ ORNICE VE SVAHU V TL DO 0,20M | M2 | 51.6 | 0 | 0 |  | 0 | 3
PP |  |  |  | Ohumusování a osetí travním semenem. rozprostření ornice v předepsané tloušťce ve svahu přes 1:5
VV |  |  |  | 1,2*43 = 51,600 [A]
TS |  |  |  | položka zahrnuje: nutné přemístění ornice z dočasných skládek vzdálených do 50m rozprostření ornice v předepsané tloušťce ve svahu přes 1:5
SD |  | 2 |  | Základy |  |  |  | 0
P | 10 | 21461 |  | SEPARAČNÍ GEOTEXTILIE | M2 | 142.05 | 0 | 0 |  | 0 | 3
PP |  |  |  | Separační geotextilie u gabionové zdi. Zřízení včetně dodávky, úprav, očištění a ochrany podkladu - vč. úprav spojů a zajištění okrajů
VV |  |  |  | (1,2+1,65)*49+1,2*2 = 142,050 [A]
TS |  |  |  | Položka zahrnuje: - dodávku předepsané geotextilie - úpravu, očištění a ochranu podkladu - přichycení k podkladu, případně zatížení - úpravy spojů a zajištění okrajů - úpravy pro odvodnění - nutné přesahy - mimostaveništní a vnitrostaveništní dopravu
P | 11 | 27152 |  | POLŠTÁŘE POD ZÁKLADY Z KAMENIVA DRCENÉHO | M3 | 12.5 | 0 | 0 |  | 0 | 3
PP |  |  |  | Polštář ze štěrkodrtě pod gabionovu zdí.
VV |  |  |  | 0,25*50 = 12,500 [A]
TS |  |  |  | položka zahrnuje dodávku předepsaného kameniva, mimostaveništní a vnitrostaveništní dopravu a jeho uložení není-li v zadávací dokumentaci uvedeno jinak, jedná se o nakupovaný materiál
SD |  | 3 |  | Svislé konstrukce |  |  |  | 0
P | 12 | 3272A7 |  | ZDI OPĚR, ZÁRUB, NÁBŘEŽ Z GABIONŮ RUČNĚ ROVNANÝCH, DRÁT O4,0MM, POVRCHOVÁ ÚPRAVA Zn + Al | M3 | 73.5 | 0 | 0 |  | 0 | 3
PP |  |  |  | Gabionová zeď. položka zahrnuje dodávku a osazení drátěných košů s výplní lomovým kamenem
VV |  |  |  | 49*1,5*1 = 73,500 [A]
TS |  |  |  | - položka zahrnuje dodávku a osazení drátěných košů s výplní lomovým kamenem. - gabionové matrace se vykazují v pol.č.2722**.
SD |  | 4 |  | Vodorovné konstrukce |  |  |  | 0
P | 13 | 45852 |  | VÝPLŇ ZA OPĚRAMI A ZDMI Z KAMENIVA DRCENÉHO | M3 | 33.15 | 0 | 0 |  | 0 | 3
PP |  |  |  | Ochranný obsyp ŠP za gabionovou zdí. položka zahrnuje dodávku předepsaného kameniva, mimostaveništní a vnitrostaveništní dopravu a jeho uložení
VV |  |  |  | 0,65*51 = 33,150 [A]
TS |  |  |  | položka zahrnuje dodávku předepsaného kameniva, mimostaveništní a vnitrostaveništní dopravu a jeho uložení není-li v zadávací dokumentaci uvedeno jinak, jedná se o nakupovaný materiál
SD |  | 9 |  | Ostatní konstrukce a práce |  |  |  | 0
P | 14 | 9111C1 |  | ZÁBRADLÍ SILNIČNÍ LANKOVÉ - DODÁVKA A MONTÁŽ | M | 50 | 0 | 0 |  | 0 | 3
PP |  |  |  | Zábradlí lankové se sloupky z kompozitu. dodání zábradlí bez ohledu na materiál sloupků (ocel, kompozit) včetně předepsané povrchové úpravy
VV |  |  |  | 50 = 50,000 [A]
TS |  |  |  | položka zahrnuje: - dodání zábradlí bez ohledu na materiál sloupků (ocel, kompozit) včetně předepsané povrchové úpravy - osazení sloupků zaberaněním nebo osazením do betonových bloků bez ohledu na jejich materiál (včetně betonových bloků a nutných zemních prací) - případné bednění ( trubku) betonové patky v gabionové zdi

## 02.1SO451.1SO451.1.0
EstiCon |  |  |  | Firma: | [6 empty] | 3
Soupis prací objektu
S | Stavba: | 220060 |  | III/0478 DRAŽOVICE - PRŮTAH (obec) |  |  | SO451.1.0 | 0 |  | 0 | 2
O | Objekt: | 02.1 |  | STAVEBNÍ OBJEKTY - INVESTOR OBEC DRAŽOVICE - UZNATELNÉ NÁKLADY SFDI | [5 empty] | 0.15 | 2
O1 | Objekt: | SO451.1 |  | Veřejné osvětlení - přechody pro chodce a adaptační pásma | [5 empty] | 0.21
O2 | Rozpočet: | SO451.1.0 |  | Vedlejší náklady I
Typ | Poř. číslo | Kód položky | Varianta | Název Položky | MJ | Množství | Cena |  | Cenová soustava
[7 empty] | Jednotková | Celkem
0 | 1 | 2 | 3 | 4 | 5 | 6 | 7 | 8 | 9
SD |  | D1 |  | Vedlejší náklady |  |  |  | 0
P | 1 | 0001 |  | Projektové a průzkumné práce - Kontrolní měření hladiny osvětlenosti | KPL | 1 | 0 | 0 |  | 0 | 3
PP
TS
P | 2 | 0002 |  | Projektové a průzkumné práce - Dokumentace skutečného provedení stavby (vč. geodetického zaměření) | KPL | 1 | 0 | 0 |  | 0 | 3
PP
TS
P | 3 | 0003 |  | Základní rozpočtové náklady - Mimostav. doprava 3.6% z dodávky | KPL | 1 | 0 | 0 |  | 0 | 3
PP
TS
P | 4 | 0004 |  | Základní rozpočtové náklady - Rozpočtová rezerva | KPL | 1 | 0 | 0 |  | 0 | 3
PP
TS
P | 5 | 0005 |  | Náklady hrazené z provozních prostředků - Zkoušky a prohlídky el rozvodů a zařízení celková prohlídka pro objem montážních prací přes 500 do 1 000 tis Kč | KPL | 1 | 0 | 0 |  | 0 | 3
PP
TS
P | 6 | 0006 |  | Náklady hrazené z provozních prostředků - Poplatek za rozbor zeminy před uložením na skládku | KPL | 1 | 0 | 0 |  | 0 | 3
PP
TS

## 02.1SO451.1SO451.1.1
EstiCon |  |  |  | Firma: | [6 empty] | 3
Soupis prací objektu
S | Stavba: | 220060 |  | III/0478 DRAŽOVICE - PRŮTAH (obec) |  |  | SO451.1.1 | 0 |  | 0 | 2
O | Objekt: | 02.1 |  | STAVEBNÍ OBJEKTY - INVESTOR OBEC DRAŽOVICE - UZNATELNÉ NÁKLADY SFDI | [5 empty] | 0.15 | 2
O1 | Objekt: | SO451.1 |  | Veřejné osvětlení - přechody pro chodce a adaptační pásma | [5 empty] | 0.21
O2 | Rozpočet: | SO451.1.1 |  | Instalace I
Typ | Poř. číslo | Kód položky | Varianta | Název Položky | MJ | Množství | Cena |  | Cenová soustava
[7 empty] | Jednotková | Celkem
0 | 1 | 2 | 3 | 4 | 5 | 6 | 7 | 8 | 9
SD |  | D1 |  | Demontáž stávajících SB vč. rozvodů: |  |  |  | 0
P | 1 | 218100101 |  | Odpojení vodičů ze svorkovnice průřezu žíly do 16 mm2 | KS | 10 | 0 | 0 |  | 0 | 3
PP |  |  |  | Odpojení vodičů ze svorkovnice průřezu žíly do 16 mm2
TS
P | 2 | 218202013 |  | Demontáž svítidla výbojkového průmyslového nebo venkovního z výložníku vč. popisu | KS | 13 | 0 | 0 |  | 0 | 3
PP |  |  |  | Demontáž svítidla výbojkového průmyslového nebo venkovního z výložníku vč. popisu
TS
P | 4 | 218204011 |  | Demontáž stožárů osvětlení ocelových samostatně stojících délky do 12 m | KS | 10 | 0 | 0 |  | 0 | 3
PP |  |  |  | Demontáž stožárů osvětlení ocelových samostatně stojících délky do 12 m
TS
P | 5 | 218204103 |  | Demontáž výložníků osvětlení jednoramenných sloupových hmotnosti do 35 kg | KS | 7 | 0 | 0 |  | 0 | 3
PP |  |  |  | Demontáž výložníků osvětlení jednoramenných sloupových hmotnosti do 35 kg
TS
P | 6 | 218204105 |  | Demontáž výložníků osvětlení dvouramenných sloupových hmotnosti do 70 kg | KS | 3 | 0 | 0 |  | 0 | 3
PP |  |  |  | Demontáž výložníků osvětlení dvouramenných sloupových hmotnosti do 70 kg
TS
SD |  | D2 |  | Nové veřejné osvětlení: |  |  |  | 0
P | 7 | 460791213 |  | Montáž trubek ochranných plastových uložených volně do rýhy ohebných přes 50 do 90 mm | M | 462 | 0 | 0 |  | 0 | 3
PP |  |  |  | Montáž trubek ochranných plastových uložených volně do rýhy ohebných přes 50 do 90 mm
TS
P | 8 | 34571352 |  | Trubka elketroinstalační ohebná dvouplášťová korugovaná (chránička) D52/63mm HDPE+LDPE | M | 462 | 0 | 0 |  | 0 | 3
PP |  |  |  | Trubka elketroinstalační ohebná dvouplášťová korugovaná (chránička) D52/63mm HDPE+LDPE
TS
P | 9 | 460751111 |  | Osazení kabelových kanálů do rýhy z prefabrikovaných betonových žlabů vnější šířky do 20 cm | M | 8 | 0 | 0 |  | 0 | 3
PP |  |  |  | Osazení kabelových kanálů do rýhy z prefabrikovaných betonových žlabů vnější šířky do 20 cm
TS
P | 10 | 59213001 |  | Žlab kabelový betonový 100x18,5/10x10cm | M | 8 | 0 | 0 |  | 0 | 3
PP |  |  |  | Žlab kabelový betonový 100x18,5/10x10cm
TS
P | 11 | 210812011 |  | Montáž kabelu Cu plný kulatý do 1kV 3x1,5 až 6 mm2 uložený volně nebo v listě | M | 207 | 0 | 0 |  | 0 | 3
PP |  |  |  | Montáž kabelu Cu plný kulatý do 1kV 3x1,5 až 6 mm2 uložený volně nebo v listě
TS
P | 12 | 34111030 |  | Kabel instalační jádro Cu plné izolace PVC plášť PVC 450/750V (CYKY) 3x1,5mm2 | M | 207 | 0 | 0 |  | 0 | 3
PP |  |  |  | Kabel instalační jádro Cu plné izolace PVC plášť PVC 450/750V (CYKY) 3x1,5mm2
TS
P | 13 | 210812035 |  | Montáž kabelu Cu plného nebo laněného do 1 kV žíly 4x16 mm2 (např. CYKY) bez ukončení uloženého volně nebo v liště | M | 603 | 0 | 0 |  | 0 | 3
PP |  |  |  | Montáž kabelu Cu plného nebo laněného do 1 kV žíly 4x16 mm2 (např. CYKY) bez ukončení uloženého volně nebo v liště
TS
P | 14 | 34111080 |  | Kabel instalační jádro Cu plné izolace PVC plášť PVC 450/750V (CYKY) 4x16mm2 | M | 603 | 0 | 0 |  | 0 | 3
PP |  |  |  | Kabel instalační jádro Cu plné izolace PVC plášť PVC 450/750V (CYKY) 4x16mm2
TS
P | 15 | 210100096 |  | Ukončení vodičů do 2,5mm2 s označením a zapojením na svorkovnici | KS | 156 | 0 | 0 |  | 0 | 3
PP |  |  |  | Ukončení vodičů do 2,5mm2 s označením a zapojením na svorkovnici
TS
P | 16 | 210100101 |  | Ukončení vodičů do 16mm2 s označením a zapojením na svorkovnici | KS | 160 | 0 | 0 |  | 0 | 3
PP |  |  |  | Ukončení vodičů do 16mm2 s označením a zapojením na svorkovnici
TS
P | 17 | 210100003 |  | Ukončení vodičů v rozváděči nebo na přístroji včetně zapojení průřezu žíly do 16 mm2 | KS | 12 | 0 | 0 |  | 0 | 3
PP |  |  |  | Ukončení vodičů v rozváděči nebo na přístroji včetně zapojení průřezu žíly do 16 mm2
TS
P | 18 | 210202013 |  | Montáž svítidlo výbojkové průmyslové nebo venkovní na výložník (vč. 2 ks přeložka) | KS | 19 | 0 | 0 |  | 0 | 3
PP |  |  |  | Montáž svítidlo výbojkové průmyslové nebo venkovní na výložník (vč. 2 ks přeložka)
TS
P | 19 | VR101 |  | LED svítidlo pro osvětlení komunikací (typ A) 20W, 3000 K, 2314lm, IP65, IK10, barva RAL 7024, přepěťová ochrana min. 6kV, regulace, další specifikace viz. t | KS | 1 | 0 | 0 |  | 0 | 3
PP |  |  |  | LED svítidlo pro osvětlení komunikací (typ A) 20W, 3000 K, 2314lm, IP65, IK10, barva RAL 7024, přepěťová ochrana min. 6kV, regulace, další specifikace viz. techniká zpráva
TS
P | 20 | VR102 |  | LED svítidlo pro osvětlení komunikací (typ B, F) 45W, 3000 K, 6494 lm, IP65, IK10, barva RAL 7024, přepěťová ochrana min. 6kV, regulace, další specifikace viz. | KS | 14 | 0 | 0 |  | 0 | 3
PP |  |  |  | LED svítidlo pro osvětlení komunikací (typ B, F) 45W, 3000 K, 6494 lm, IP65, IK10, barva RAL 7024, přepěťová ochrana min. 6kV, regulace, další specifikace viz. techniká zpráva
TS
P | 21 | VR103 |  | LED svítidlo pro osvětlení přechodů ( SB 3.29/C, 3.30/C) 75W, 5000 K, 8592lm, IP66, IK08, barva RAL 7024, přepěťová ochrana min. 6kV, regulace, další specifik | KS | 2 | 0 | 0 |  | 0 | 3
PP |  |  |  | LED svítidlo pro osvětlení přechodů ( SB 3.29/C, 3.30/C) 75W, 5000 K, 8592lm, IP66, IK08, barva RAL 7024, přepěťová ochrana min. 6kV, regulace, další specifikace viz. techniká zpráva
TS
P | 22 | VR103 | 1 | LED svítidlo pro osvětlení přechodů ( SB 3.21/C, 3.22/C) 68W, 5000 K, 6685lm, IP66, IK08, barva RAL 7024, přepěťová ochrana min. 6kV, regulace, složená optika, | KS | 2 | 0 | 0 |  | 0 | 3
PP |  |  |  | LED svítidlo pro osvětlení přechodů ( SB 3.21/C, 3.22/C) 68W, 5000 K, 6685lm, IP66, IK08, barva RAL 7024, přepěťová ochrana min. 6kV, regulace, složená optika, další specifikace viz. techniká zpráva
TS
P | 23 | 210204011 |  | Montáž stožárů osvětlení ocelových samostatně stojících délky do 12 m (vč. 2 ks přeložka) | KS | 18 | 0 | 0 |  | 0 | 3
PP |  |  |  | Montáž stožárů osvětlení ocelových samostatně stojících délky do 12 m (vč. 2 ks přeložka)
TS
P | 24 | VR104 |  | Stožár ocelový (133/108/89), výšky 6,0 m nad terén, celková délka 7,2m, pro přechod pro chodce, výložník délky až 2,0m, 2x osazený ž.z. s ochrannou manžetou | KS | 4 | 0 | 0 |  | 0 | 3
PP |  |  |  | Stožár ocelový (133/108/89), výšky 6,0 m nad terén, celková délka 7,2m, pro přechod pro chodce, výložník délky až 2,0m, 2x osazený ž.z. s ochrannou manžetou
TS
P | 25 | VR105 |  | Stožár ocelový (133/108/89), výšky 8,0 m nad terén, celková délka 9,2m, pro výložník délky až 2,0m, 2x osazený ž.z. s ochrannou manžetou | KS | 11 | 0 | 0 |  | 0 | 3
PP |  |  |  | Stožár ocelový (133/108/89), výšky 8,0 m nad terén, celková délka 9,2m, pro výložník délky až 2,0m, 2x osazený ž.z. s ochrannou manžetou
TS
P | 26 | VR106 |  | Stožár ocelový (133/108/89), výšky 8,0 m nad terén, celková délka 10m, prodloužený pro vrtaný základ, pro výložník délky až 2,0m, 2x osazený ž.z. s ochrann | KS | 1 | 0 | 0 |  | 0 | 3
PP |  |  |  | Stožár ocelový (133/108/89), výšky 8,0 m nad terén, celková délka 10m, prodloužený pro vrtaný základ, pro výložník délky až 2,0m, 2x osazený ž.z. s ochrannou manžetou
TS
P | 27 | VR107 |  | Pro na stožáry 3.31/F, 3.32/F - samostatných ocelový třístupňový stožár přírubový (133/108/89) v. 7,0m nad opěrnpou zeď, svítidlo ve v. 8,0m nad vozovkou, kotv | KS | 2 | 0 | 0 |  | 0 | 3
PP |  |  |  | Pro na stožáry 3.31/F, 3.32/F - samostatných ocelový třístupňový stožár přírubový (133/108/89) v. 7,0m nad opěrnpou zeď, svítidlo ve v. 8,0m nad vozovkou, kotvení rošt a prostup pro kabely bude připraven stavbou při výstavbě opěrné zdi. Před objednáním stožáru koordinovat rozměry příruby
TS
P | 28 | 210204103 |  | Montáž výložníků osvětlení jednoramenných sloupových hmotnosti do 35 kg | KS | 17 | 0 | 0 |  | 0 | 3
PP |  |  |  | Montáž výložníků osvětlení jednoramenných sloupových hmotnosti do 35 kg
TS
P | 29 | VR108 |  | Výložník jednoramenný d. 0,75m, přímý, náklon 0°, ž.z., pro svítidla v. 8,0m nad terén, specifikace viz. technická zpráva | KS | 4 | 0 | 0 |  | 0 | 3
PP |  |  |  | Výložník jednoramenný d. 0,75m, přímý, náklon 0°, ž.z., pro svítidla v. 8,0m nad terén, specifikace viz. technická zpráva
TS
P | 30 | VR109 |  | Výložník jednoramenný d. 1,0m, přímý, náklon 0°, ž.z., pro svítidla v. 8,0m nad terén, specifikace viz. technická zpráva | KS | 1 | 0 | 0 |  | 0 | 3
PP |  |  |  | Výložník jednoramenný d. 1,0m, přímý, náklon 0°, ž.z., pro svítidla v. 8,0m nad terén, specifikace viz. technická zpráva
TS
P | 31 | VR110 |  | Výložník jednoramenný d. 1,25m, přímý, náklon 0°, ž.z., pro svítidla v. 8,0m nad terén, specifikace viz. technická zpráva | KS | 2 | 0 | 0 |  | 0 | 3
PP |  |  |  | Výložník jednoramenný d. 1,25m, přímý, náklon 0°, ž.z., pro svítidla v. 8,0m nad terén, specifikace viz. technická zpráva
TS
P | 32 | VR111 |  | Výložník jednoramenný d. 1,5m, přímý, náklon 0°, ž.z., pro svítidla v. 8,0m nad terén, specifikace viz. technická zpráva | KS | 5 | 0 | 0 |  | 0 | 3
PP |  |  |  | Výložník jednoramenný d. 1,5m, přímý, náklon 0°, ž.z., pro svítidla v. 8,0m nad terén, specifikace viz. technická zpráva
TS
P | 33 | VR112 |  | Výložník jednoramenný d. 2,0m, přímý, náklon 0°, ž.z.,, pro svítidla v. 8,0m nad terén, specifikace viz. technická zpráva | KS | 1 | 0 | 0 |  | 0 | 3
PP |  |  |  | Výložník jednoramenný d. 2,0m, přímý, náklon 0°, ž.z.,, pro svítidla v. 8,0m nad terén, specifikace viz. technická zpráva
TS
P | 34 | VR113 |  | Výložník jednoramenný pro přechody zalomený (3.21/C), d. 0,975m, přímý, náklon 0°, ž.z., pro svítidla v. 6,0m nad terén, specifikace viz. technická zpráva | KS | 1 | 0 | 0 |  | 0 | 3
PP |  |  |  | Výložník jednoramenný pro přechody zalomený (3.21/C), d. 0,975m, přímý, náklon 0°, ž.z., pro svítidla v. 6,0m nad terén, specifikace viz. technická zpráva
TS
P | 35 | VR114 |  | Výložník jednoramenný pro přechody (3.22/C), d. 0,7m, přímý, náklon 0°, ž.z., pro svítidla v. 6,0m nad terén, specifikace viz. technická zpráva | KS | 1 | 0 | 0 |  | 0 | 3
PP |  |  |  | Výložník jednoramenný pro přechody (3.22/C), d. 0,7m, přímý, náklon 0°, ž.z., pro svítidla v. 6,0m nad terén, specifikace viz. technická zpráva
TS
P | 36 | VR115 |  | Výložník jednoramenný pro přechody (3.29/C), d. 1,1m, přímý, náklon 0°, ž.z., pro svítidla v. 6,0m nad terén, specifikace viz. technická zpráva | KS | 1 | 0 | 0 |  | 0 | 3
PP |  |  |  | Výložník jednoramenný pro přechody (3.29/C), d. 1,1m, přímý, náklon 0°, ž.z., pro svítidla v. 6,0m nad terén, specifikace viz. technická zpráva
TS
P | 37 | VR116 |  | Výložník jednoramenný pro přechody (3.30/C), d. 0,3m, přímý, náklon 0°, ž.z.,, pro svítidla v. 6,0m nad terén, specifikace viz. technická zpráva | KS | 1 | 0 | 0 |  | 0 | 3
PP |  |  |  | Výložník jednoramenný pro přechody (3.30/C), d. 0,3m, přímý, náklon 0°, ž.z.,, pro svítidla v. 6,0m nad terén, specifikace viz. technická zpráva
TS
P | 38 | 210204105 |  | Montáž výložníků osvětlení dvouramenných sloupových hmotnosti do 70 kg | KS | 1 | 0 | 0 |  | 0 | 3
PP |  |  |  | Montáž výložníků osvětlení dvouramenných sloupových hmotnosti do 70 kg
TS
P | 39 | VR117 |  | Výložník jednoramenný d. ramene 2,0m, , úhel ramen 90°přímý, náklon 0°, ž.z.,, pro svítidla v. 8,0m nad terén, specifikace viz. technická zpráva | KS | 1 | 0 | 0 |  | 0 | 3
PP |  |  |  | Výložník jednoramenný d. ramene 2,0m, , úhel ramen 90°přímý, náklon 0°, ž.z.,, pro svítidla v. 8,0m nad terén, specifikace viz. technická zpráva
TS
P | 40 | 210204201 |  | Montáž elektrovýzbroje stožárů osvětlení 1 okruh | KS | 17 | 0 | 0 |  | 0 | 3
PP |  |  |  | Montáž elektrovýzbroje stožárů osvětlení 1 okruh
TS
P | 41 | VR118 |  | Stožárová svorkovnice IP 20 pro 1 pojistku dle specifikace | KS | 17 | 0 | 0 |  | 0 | 3
PP |  |  |  | Stožárová svorkovnice IP 20 pro 1 pojistku dle specifikace
TS
P | 42 | 210204202 |  | Montáž elektrovýzbroje stožárů osvětlení 2 okruhy | KS | 1 | 0 | 0 |  | 0 | 3
PP |  |  |  | Montáž elektrovýzbroje stožárů osvětlení 2 okruhy
TS
P | 43 | VR119 |  | Stožárová svorkovnice IP 20 pro 2 pojistky dle specifikace | KS | 1 | 0 | 0 |  | 0 | 3
PP |  |  |  | Stožárová svorkovnice IP 20 pro 2 pojistky dle specifikace
TS
P | 44 | 210120001 |  | Montáž pojistek | KS | 19 | 0 | 0 |  | 0 | 3
PP |  |  |  | Montáž pojistek
TS
P | 45 | 34523415 |  | Vložka pojistková E16 normální 6A car. gG | KS | 19 | 0 | 0 |  | 0 | 3
PP |  |  |  | Vložka pojistková E16 normální 6A car. gG
TS
P | 46 | 210220020 |  | Montáž uzemňovajího vedení vodičů FeZn pomocí svorek v zemi páskou do 120 mm2 v zástavbě | M | 441 | 0 | 0 |  | 0 | 3
PP |  |  |  | Montáž uzemňovajího vedení vodičů FeZn pomocí svorek v zemi páskou do 120 mm2 v zástavbě
TS
P | 47 | 35442062 |  | Zemnící páska FeZn 30x4 | KG | 418.95 | 0 | 0 |  | 0 | 3
PP |  |  |  | Zemnící páska FeZn 30x4
TS
P | 48 | 210220002 |  | Montáž uzemňovajích vedení vodičů FeZn pomocí svorek nebo lanem do 10 mm | M | 29 | 0 | 0 |  | 0 | 3
PP |  |  |  | Montáž uzemňovajích vedení vodičů FeZn pomocí svorek nebo lanem do 10 mm
TS
P | 49 | 35441073 |  | Zemnící drát FeZn d = 10 mm | KG | 17.98 | 0 | 0 |  | 0 | 3
PP |  |  |  | Zemnící drát FeZn d = 10 mm
TS
P | 50 | 35441996 |  | Svorka odbočovací a spojovací pro spojování kruhových a páskových vodičů FeZn | KS | 38 | 0 | 0 |  | 0 | 3
PP |  |  |  | Svorka odbočovací a spojovací pro spojování kruhových a páskových vodičů FeZn
TS
P | 51 | 460905121 |  | Montáž kompaktního plastového pilíře pro rozvod nn samostatého š přes 38 do 55 cm (např. SS300, SR322, ER122, RVO) | KS | 1 | 0 | 0 |  | 0 | 3
PP |  |  |  | Montáž kompaktního plastového pilíře pro rozvod nn samostatého š přes 38 do 55 cm (např. SS300, SR322, ER122, RVO)
TS
P | 52 | VR120 |  | Rozpojovací rozváděč PS3, kompaktní pilíř pro venkovní použití, typ RF 5:3 , jištění 3x16A char.C | KS | 1 | 0 | 0 |  | 0 | 3
PP |  |  |  | Rozpojovací rozváděč PS3, kompaktní pilíř pro venkovní použití, typ RF 5:3 , jištění 3x16A char.C
TS
P | 53 | VR121 |  | Gumoasfaltová suspenze SA IV | KG | 3 | 0 | 0 |  | 0 | 3
PP |  |  |  | Gumoasfaltová suspenze SA IV
TS
P | 54 | VR122 |  | Drobný materiál | % | 0.03 | 0 | 0 |  | 0 | 3
PP |  |  |  | Drobný materiál
TS
P | 55 | VR123 |  | Stavební mechanizace a pomocné práce | KS | 1 | 0 | 0 |  | 0 | 3
PP |  |  |  | Stavební mechanizace a pomocné práce
TS
P | 56 | HZS2221 |  | Koordinace | HOD | 16 | 0 | 0 |  | 0 | 3
PP |  |  |  | Koordinace
TS

## 02.1SO451.1SO451.1.2
EstiCon |  |  |  | Firma: | [6 empty] | 3
Soupis prací objektu
S | Stavba: | 220060 |  | III/0478 DRAŽOVICE - PRŮTAH (obec) |  |  | SO451.1.2 | 0 |  | 0 | 2
O | Objekt: | 02.1 |  | STAVEBNÍ OBJEKTY - INVESTOR OBEC DRAŽOVICE - UZNATELNÉ NÁKLADY SFDI | [5 empty] | 0.15 | 2
O1 | Objekt: | SO451.1 |  | Veřejné osvětlení - přechody pro chodce a adaptační pásma | [5 empty] | 0.21
O2 | Rozpočet: | SO451.1.2 |  | Výkop etapa I
Typ | Poř. číslo | Kód položky | Varianta | Název Položky | MJ | Množství | Cena |  | Cenová soustava
[7 empty] | Jednotková | Celkem
0 | 1 | 2 | 3 | 4 | 5 | 6 | 7 | 8 | 9
SD |  | D1 |  | Demontáž stávajícího VO: |  |  |  | 0
P | 1 | 468051121 |  | Bourání základu betonového při elektromontážích | M3 | 9.6 | 0 | 0 |  | 0 | 3
PP |  |  |  | Bourání základu betonového při elektromontážích
TS
P | 2 | 469972111 |  | Odvoz suti a vybouraných hmot při elektromontážích do 1 km | T | 28.464 | 0 | 0 |  | 0 | 3
PP |  |  |  | Odvoz suti a vybouraných hmot při elektromontážích do 1 km
TS
P | 3 | 469972121 |  | Příplatek k odvozu suti a vybouraných hmot při elektromontážích za každý další 1 km (10km) | T | 284.64 | 0 | 0 |  | 0 | 3
PP |  |  |  | Příplatek k odvozu suti a vybouraných hmot při elektromontážích za každý další 1 km (10km)
TS
P | 4 | 469973120 |  | Poplatek za uložení na recyklační skládce (skládkovné) stavebního odpadu z prostého betonu kód odpadu 17 01 01 | T | 15.36 | 0 | 0 |  | 0 | 3
PP |  |  |  | Poplatek za uložení na recyklační skládce (skládkovné) stavebního odpadu z prostého betonu kód odpadu 17 01 01
TS
P | 5 | 460010024 |  | Vytyčení trasy vedení kabelového podzemního v zastavěném prostoru | KM | 0.26 | 0 | 0 |  | 0 | 3
PP |  |  |  | Vytyčení trasy vedení kabelového podzemního v zastavěném prostoru
TS
P | 6 | 460161182 |  | Hloubení kabelových rýh ručně š 35 cm hl 90 cm v hornině tř I skupiny 3 | M | 260 | 0 | 0 |  | 0 | 3
PP |  |  |  | Hloubení kabelových rýh ručně š 35 cm hl 90 cm v hornině tř I skupiny 3
TS
P | 7 | 460171182 |  | Hloubení kabelových nezapažených rýh strojně š 35 cm hl 90 cm v hornině tř I skupiny 3 | M | 260 | 0 | 0 |  | 0 | 3
PP |  |  |  | Hloubení kabelových nezapažených rýh strojně š 35 cm hl 90 cm v hornině tř I skupiny 3
TS
P | 8 | 460451192 |  | Zásyp kabelových rýh strojně se zhutněním š 35 cm hl 90 cm z horniny tř I skupiny 3 | M | 260 | 0 | 0 |  | 0 | 3
PP |  |  |  | Zásyp kabelových rýh strojně se zhutněním š 35 cm hl 90 cm z horniny tř I skupiny 3
TS
P | 9 | 460361121 |  | Poplatek za uložení zeminy na recyklační skládce (skládkovné) kód odpadu 17 05 04 | T | 13.104 | 0 | 0 |  | 0 | 3
PP |  |  |  | Poplatek za uložení zeminy na recyklační skládce (skládkovné) kód odpadu 17 05 04
TS
SD |  | D2 |  | Nové veřejné osvětlení: |  |  |  | 0
P | 10 | 460010024 |  | Vytyčení trasy vedení kabelového podzemního v zastavěném prostoru | KM | 0.42 | 0 | 0 |  | 0 | 3
PP |  |  |  | Vytyčení trasy vedení kabelového podzemního v zastavěném prostoru
TS
P | 11 | VR201 |  | Geodet. práce - vytyčení stožárů při zahájení stavby | KS | 18 | 0 | 0 |  | 0 | 3
PP |  |  |  | Geodet. práce - vytyčení stožárů při zahájení stavby
TS
P | 12 | 460162112 |  | Hloubení kabelových rýh ručně v hornině tř I skupiny I skupiny 3 | M3 | 12.6 | 0 | 0 |  | 0 | 3
PP |  |  |  | Hloubení kabelových rýh ručně v hornině tř I skupiny I skupiny 3
TS
P | 13 | 460182112 |  | Hloubení kabelových nezapažených rýh strojně v hornině tř I skupiny 3 v omezeném prostoru | M3 | 85.55 | 0 | 0 |  | 0 | 3
PP |  |  |  | Hloubení kabelových nezapažených rýh strojně v hornině tř I skupiny 3 v omezeném prostoru
TS
P | 14 | 460452112 |  | Zásyp kabelové rýhy strojně se zhutněním v hornině tř.I skupiny 3 | M3 | 98.15 | 0 | 0 |  | 0 | 3
PP |  |  |  | Zásyp kabelové rýhy strojně se zhutněním v hornině tř.I skupiny 3
TS
P | 15 | 58343810 |  | Kmenivo drcené hrubé frakce 4/8 (bude účtováno dle skutečně použitého materiálu pro zásyp rýh - viz. TZ) | T | 55.68 | 0 | 0 |  | 0 | 3
PP |  |  |  | Kmenivo drcené hrubé frakce 4/8 (bude účtováno dle skutečně použitého materiálu pro zásyp rýh - viz. TZ)
TS
P | 16 | 460661111 |  | Kabelové lože z písku pro kabely nn bez zakrytí š. lože do 35 cm | M | 362 | 0 | 0 |  | 0 | 3
PP |  |  |  | Kabelové lože z písku pro kabely nn bez zakrytí š. lože do 35 cm
TS
P | 17 | 460661112 |  | Kabelové lože z písku pro kabely nn bez zakrytí š lože přes 35 do 50 cm | M | 58 | 0 | 0 |  | 0 | 3
PP |  |  |  | Kabelové lože z písku pro kabely nn bez zakrytí š lože přes 35 do 50 cm
TS
P | 18 | 460671113 |  | Výstražná fólie pro krytí kabelů šířky 34 cm | M | 420 | 0 | 0 |  | 0 | 3
PP |  |  |  | Výstražná fólie pro krytí kabelů šířky 34 cm
TS
P | 19 | 460141112 |  | Hloubení nezapažených jam při elektromontážích strojně v hornině tř. I skupiny 3 | M3 | 13.92 | 0 | 0 |  | 0 | 3
PP |  |  |  | Hloubení nezapažených jam při elektromontážích strojně v hornině tř. I skupiny 3
TS
P | 20 | VR202 |  | Štěrkopískové lože pro stožár tl. 100mm , štěrkopísek 4/8 | KS | 18 | 0 | 0 |  | 0 | 3
PP |  |  |  | Štěrkopískové lože pro stožár tl. 100mm , štěrkopísek 4/8
TS
P | 21 | 58343810 | 1 | Kmenivo drcené hrubé frakce 4/8 | T | 0.817 | 0 | 0 |  | 0 | 3
PP |  |  |  | Kmenivo drcené hrubé frakce 4/8
TS
P | 22 | VR206 |  | PVC pouzdro DN300, pro stožár, vč. zapískování, délky 1,2m | KS | 15 | 0 | 0 |  | 0 | 3
PP |  |  |  | PVC pouzdro DN300, pro stožár, vč. zapískování, délky 1,2m
TS
P | 23 | VR206 | 1 | PVC pouzdro DN300, pro stožár, vč. zapískování, délky 2,0m | KS | 1 | 0 | 0 |  | 0 | 3
PP |  |  |  | PVC pouzdro DN300, pro stožár, vč. zapískování, délky 2,0m
TS
P | 24 | VR207 |  | PVC trubka DN30, odtok kondenzátu do 1m | KS | 15 | 0 | 0 |  | 0 | 3
PP |  |  |  | PVC trubka DN30, odtok kondenzátu do 1m
TS
P | 25 | 460641124 |  | Základové konstrukce při elektromontážích z betonu C20/25 bez zvláštních nároků na prostředí | M3 | 13.315 | 0 | 0 |  | 0 | 3
PP |  |  |  | Základové konstrukce při elektromontážích z betonu C20/25 bez zvláštních nároků na prostředí
TS
P | 26 | VR208 |  | Doprava betonu | M3 | 13.315 | 0 | 0 |  | 0 | 3
PP |  |  |  | Doprava betonu
TS
P | 27 | 460641212 |  | Výztuž základových konstrukcí při elektromontážích betonářskou ocelí 10 505 | T | 0.1 | 0 | 0 |  | 0 | 3
PP |  |  |  | Výztuž základových konstrukcí při elektromontážích betonářskou ocelí 10 505
TS
P | 28 | 469972111 |  | Odvoz suti a vybouraných hmot při elektromontážích do 1 km (bude účtováno dle skutečně doloženého množství) | T | 106.232 | 0 | 0 |  | 0 | 3
PP |  |  |  | Odvoz suti a vybouraných hmot při elektromontážích do 1 km (bude účtováno dle skutečně doloženého množství)
TS
P | 29 | 469972121 |  | Příplatek k odvozu suti a vybouraných hmot při elektromontážích za každý další 1 km (10km) (bude účtováno dle skutečně doloženého množství) | T | 1062.32 | 0 | 0 |  | 0 | 3
PP |  |  |  | Příplatek k odvozu suti a vybouraných hmot při elektromontážích za každý další 1 km (10km) (bude účtováno dle skutečně doloženého množství)
TS
P | 30 | 460361121 |  | Poplatek za uložení zeminy na recyklační skládce (skládkovné) kód odpadu 17 05 04 (bude účtováno dle skutečně doloženého množství) | T | 106.232 | 0 | 0 |  | 0 | 3
PP |  |  |  | Poplatek za uložení zeminy na recyklační skládce (skládkovné) kód odpadu 17 05 04 (bude účtováno dle skutečně doloženého množství)
TS
P | 31 | VR209 |  | Drobný materiál | % | 0.03 | 0 | 0 |  | 0 | 3
PP |  |  |  | Drobný materiál
TS
P | 32 | V210 |  | Stavební mechanizace a pomocné práce | KPL. | 1 | 0 | 0 |  | 0 | 3
PP |  |  |  | Stavební mechanizace a pomocné práce
TS
P | 33 | HZS2221 |  | Koordinace | HOD | 15 | 0 | 0 |  | 0 | 3
PP |  |  |  | Koordinace
TS

## 02.2SO 000.5
EstiCon |  |  |  | Firma: | [6 empty] | 3
Soupis prací objektu
S | Stavba: | 220060 |  | III/0478 DRAŽOVICE - PRŮTAH (obec) |  |  | SO 000.5 | 0 |  | 0 | 2
O | Objekt: | 02.2 |  | STAVEBNÍ OBJEKTY - INVESTOR OBEC DRAŽOVICE - NEUZNATELNÉ NÁKLADY SFDI | [5 empty] | 0.15 | 2
O1 | Rozpočet: | SO 000.5 |  | Ostatní náklady | [5 empty] | 0.21
Typ | Poř. číslo | Kód položky | Varianta | Název Položky | MJ | Množství | Cena |  | Cenová soustava
[7 empty] | Jednotková | Celkem
0 | 1 | 2 | 3 | 4 | 5 | 6 | 7 | 8 | 9
SD |  | 0 |  | Všeobecné konstrukce a práce |  |  |  | 0
P | 1 | 02911 |  | OSTATNÍ POŽADAVKY - GEODETICKÉ ZAMĚŘENÍ | KPL | 1 | 0 | 0 |  | 0 | 3
PP |  |  |  | zaměřování během výstavby sledování konstrukcí po uvedení do provozu zajistí geodet zhotovitele Vytyčení obvodu staveniště
TS |  |  |  | zahrnuje veškeré náklady spojené s objednatelem požadovanými pracemi
P | 2 | 02940 | b | OSTATNÍ POŽADAVKY - VYPRACOVÁNÍ DOKUMENTACE | KPL | 1 | 0 | 0 |  | 0 | 3
PP |  |  |  | zpracování plánu údržby
TS |  |  |  | zahrnuje veškeré náklady spojené s objednatelem požadovanými pracemi
P | 3 | 02940 | c | OSTATNÍ POŽADAVKY - VYPRACOVÁNÍ DOKUMENTACE | KPL | 1 | 0 | 0 |  | 0 | 3
PP |  |  |  | vč. pasportizace stavby - převedení DSPS do standardu pasportů správce komunikací,zdí, správce osvětlení apod
TS |  |  |  | zahrnuje veškeré náklady spojené s objednatelem požadovanými pracemi
P | 4 | 02940 | d | OSTATNÍ POŽADAVKY - VYPRACOVÁNÍ DOKUMENTACE | KPL | 1 | 0 | 0 |  | 0 | 3
PP |  |  |  | Návrh technologického postupu prací zhotovitelem. vč. časového harmonogramu stavby
TS |  |  |  | zahrnuje veškeré náklady spojené s objednatelem požadovanými pracemi
P | 5 | 02943 |  | OSTATNÍ POŽADAVKY - VYPRACOVÁNÍ RDS | KPL | 1 | 0 | 0 |  | 0 | 3
PP |  |  |  | Vypracování realizační dokumentace stavby (RDS).
TS |  |  |  | zahrnuje veškeré náklady spojené s objednatelem požadovanými pracemi
P | 6 | 02944 |  | OSTAT POŽADAVKY - DOKUMENTACE SKUTEČ PROVEDENÍ V DIGIT FORMĚ | KPL | 1 | 0 | 0 |  | 0 | 3
PP
VV |  |  |  | "Vypracování DSPS v tištěné a digitální podobě."
TS |  |  |  | zahrnuje veškeré náklady spojené s objednatelem požadovanými pracemi
P | 7 | 02945 |  | OSTAT POŽADAVKY - GEOMETRICKÝ PLÁN | KPL | 1 | 0 | 0 |  | 0 | 3
PP |  |  |  | Geometrické plány vč. věcných břemen a věcných břemen sítí
TS |  |  |  | položka zahrnuje: - přípravu podkladů, vyhotovení žádosti pro vklad na katastrální úřad - polní práce spojené s vyhotovením geometrického plánu - výpočetní a grafické kancelářské práce - úřední ověření výsledného elaborátu - schválení návrhu vkladu do katastru nemovitostí příslušným katastrálním úřadem

## 02.2SO 000.6
EstiCon |  |  |  | Firma: | [6 empty] | 3
Soupis prací objektu
S | Stavba: | 220060 |  | III/0478 DRAŽOVICE - PRŮTAH (obec) |  |  | SO 000.6 | 0 |  | 0 | 2
O | Objekt: | 02.2 |  | STAVEBNÍ OBJEKTY - INVESTOR OBEC DRAŽOVICE - NEUZNATELNÉ NÁKLADY SFDI | [5 empty] | 0.15 | 2
O1 | Rozpočet: | SO 000.6 |  | Vedlejší náklady | [5 empty] | 0.21
Typ | Poř. číslo | Kód položky | Varianta | Název Položky | MJ | Množství | Cena |  | Cenová soustava
[7 empty] | Jednotková | Celkem
0 | 1 | 2 | 3 | 4 | 5 | 6 | 7 | 8 | 9
SD |  | 0 |  | Všeobecné konstrukce a práce |  |  |  | 0
P | 1 | 01250 |  | POJIŠTĚNÍ PRAC ZHOTOV A OBJEDNATELE | KPL | 1 | 0 | 0 |  | 0 | 3
PP |  |  |  | Pojištění proti všem rizikům - all risks
TS |  |  |  | zahrnuje veškeré poplatky za pojištění související s výstavbou
P | 2 | 02510 |  | ZKOUŠENÍ MATERIÁLŮ ZKUŠEBNOU ZHOTOVITELE | KPL | 1 | 0 | 0 |  | 0 | 3
PP |  |  |  | dle TKP
TS |  |  |  | zahrnuje veškeré náklady spojené s objednatelem požadovanými zkouškami
P | 3 | 02520 |  | ZKOUŠENÍ MATERIÁLŮ NEZÁVISLOU ZKUŠEBNOU | KPL | 1 | 0 | 0 |  | 0 | 3
PP |  |  |  | dle TKP
TS |  |  |  | zahrnuje veškeré náklady spojené s objednatelem požadovanými zkouškami
P | 4 | 02610 |  | ZKOUŠENÍ KONSTRUKCÍ A PRACÍ ZKUŠEBNOU ZHOTOVITELE | KPL | 1 | 0 | 0 |  | 0 | 3
PP |  |  |  | dle TKP
TS |  |  |  | zahrnuje veškeré náklady spojené s objednatelem požadovanými zkouškami
P | 5 | 02620 |  | ZKOUŠENÍ KONSTRUKCÍ A PRACÍ NEZÁVISLOU ZKUŠEBNOU | KPL | 1 | 0 | 0 |  | 0 | 3
PP |  |  |  | dle TKP
TS |  |  |  | zahrnuje veškeré náklady spojené s objednatelem požadovanými zkouškami
P | 6 | 02731R |  | POMOC PRÁCE- VYTYČENÍ STÁVAJÍCÍCH INŽENÝRSKÝCH SÍTÍ | KPL | 1 | 0 | 0 |  | 0 | 3
PP
TS |  |  |  | zahrnuje veškeré náklady spojené s objednatelem požadovanými pracemi
P | 7 | 02920 |  | OSTATNÍ POŽADAVKY - OCHRANA ŽIVOTNÍHO PROSTŘEDÍ | KPL | 1 | 0 | 0 |  | 0 | 3
PP |  |  |  | Ochranné konstrukce během výstavby. opatření pro zamezení šíření prašnosti (výčet možných opatření je uveden v „Metodice pro stanovení opatření ke snížení vlivů stavební činnosti na imisní zatížení částicemi PM10“, která je zveřejněna na webových stránkách MŽP) - povrchy budou v období sucha kropeny, - mobilní oplocení staveniště doplněno o zábranu proti šíření prachu (např. pomocí geotextílie) -osazení norné stěny v případě havárie - Ochrana stávajících stromů na staveništi a bezprostředně v okoli stavby s možným poškozením stromů staveništní technikou Ochrana vhodným způsobem - geotextilie, bednění
VV |  |  |  | 1.000000 = 1,000 [A]
TS |  |  |  | zahrnuje veškeré náklady spojené s objednatelem požadovanými pracemi
P | 8 | 02950 |  | OSTATNÍ POŽADAVKY - POSUDKY, KONTROLY, REVIZNÍ ZPRÁVY | KPL | 1 | 0 | 0 |  | 0 | 3
PP |  |  |  | vč. posudku, kontrol a revizních zpráv pro všechny stavební objekty vč.celková prohlídka elektrického rozvodu a zařízení do 1 milionu Kč - Výchozí revize dle TP a norem - Včetně provozních zkoušek a kontrolních měření - světelnětechnické měření
TS |  |  |  | zahrnuje veškeré náklady spojené s objednatelem požadovanými pracemi
P | 9 | 02960 | a | OSTATNÍ POŽADAVKY - ODBORNÝ DOZOR | KPL | 1 | 0 | 0 |  | 0 | 3
PP |  |  |  | geotechnický dozor během hlubinného zakládání
VV |  |  |  | 1 = 1,000 [A]
TS |  |  |  | zahrnuje veškeré náklady spojené s objednatelem požadovaným dozorem
P | 10 | 02991 |  | OSTATNÍ POŽADAVKY - INFORMAČNÍ TABULE | KUS | 2 | 0 | 0 |  | 0 | 3
PP |  |  |  | - Identifikační tabule stavby se základními údaji o díle - podoba tabule podléhá schválení investora
VV |  |  |  | 2.000000 = 2,000 [A]
TS |  |  |  | položka zahrnuje: - dodání a osazení informačních tabulí v předepsaném provedení a množství s obsahem předepsaným zadavatelem - veškeré nosné a upevňovací konstrukce - základové konstrukce včetně nutných zemních prací - demontáž a odvoz po skončení platnosti - případně nutné opravy poškozených čátí během platnosti
P | 11 | 02991R |  | OSTATNÍ POŽADAVKY - PAMĚTNÍ DESKA | KUS | 1 | 0 | 0 |  | 0 | 3
PP |  |  |  | vč. zabudování do vybraného objektu zdi nebo na určené místo. Konečná podoba bude odsouhlasna investorem.
VV |  |  |  | 1.000000 = 1,000 [A]
TS |  |  |  | položka zahrnuje: - dodání a osazenídesky v předepsaném provedení a množství s obsahem předepsaným zadavatelem - veškeré nosné a upevňovací konstrukce - základové konstrukce včetně nutných zemních prací
P | 12 | 02992R |  | OSTATNÍ POŽADAVKY- ZAJIŠTĚNÍ SLAVNOSTNÍHO ZAHÁJENÍ A DOKONČENÍ STAVBY | KPL | 1 | 0 | 0 |  | 0 | 3
PP
TS |  |  |  | stan + mobiliář (vysoké párty stoly a stoly na catering na studený bufet, teplý bufet a na nápojový bufet) – dálnice pro 150 lidí (stan 20x10m, párty stoly - 15ks) podium o velikosti cca 4x2m zvuková aparatura (+2 mikrofony) informační tabule o stavbě (na podium - plachta nebo monitor) - 4x1,5m 1) kladívka - 15ks - s názvem stavby a datem akce - pouze zahájení nůžky - 15ks - s názvem stavby a datem akce - pouze ukončení mobilní WC – 2 ks přistavení 1x stavební stroj (bagr nebo nákladní auto ...) - pouze zahájení kámen (výška cca 1 m) s informativní cedulkou o stavbě (cca 30x40 cm) 1) zajištění asistence při slavnostních úkonech - 2 osoby (asistentky) 1) specifikace dle Jednotného grafického stylu ŘSD ČR viz www.rsd.cz fakturace 1x komplet zahájení, 1x komplet ukončení ; položky určené pouze pro zahájení / ukončení budou zhotovitelem dodány pouze 1x
P | 13 | 03730 |  | POMOC PRÁCE ZAJIŠŤ NEBO ZŘÍZ OCHRANU INŽENÝRSKÝCH SÍTÍ | KPL | 1 | 0 | 0 |  | 0 | 3
PP |  |  |  | Ochrana všech inženýrských sítí během výstavby
TS |  |  |  | zahrnuje objednatelem povolené náklady na požadovaná zařízení zhotovitele

## 02.2SO 151.2
EstiCon |  |  |  | Firma: | [6 empty] | 3
Soupis prací objektu
S | Stavba: | 220060 |  | III/0478 DRAŽOVICE - PRŮTAH (obec) |  |  | SO 151.2 | 0 |  | 0 | 2
O | Objekt: | 02.2 |  | STAVEBNÍ OBJEKTY - INVESTOR OBEC DRAŽOVICE - NEUZNATELNÉ NÁKLADY SFDI | [5 empty] | 0.15 | 2
O1 | Rozpočet: | SO 151.2 |  | Chodníky a nástupiště - neuznatelné náklady | [5 empty] | 0.21
Typ | Poř. číslo | Kód položky | Varianta | Název Položky | MJ | Množství | Cena |  | Cenová soustava
[7 empty] | Jednotková | Celkem
0 | 1 | 2 | 3 | 4 | 5 | 6 | 7 | 8 | 9
SD |  | 0 |  | Všeobecné konstrukce a práce |  |  |  | 0
P | 1 | 014102 | a | POPLATKY ZA SKLÁDKU | T | 34 | 0 | 0 |  | 0 | 3
PP |  |  |  | Poplatek za skládku - zemina a kamení Poplatek za uložení stavebního odpadu na recyklační skládce
VV |  |  |  | `podkladní vrstvy chodníku` 17*2 = 34,000 [A]
TS |  |  |  | zahrnuje veškeré poplatky provozovateli skládky související s uložením odpadu na skládce.
P | 2 | 014102 | b | POPLATKY ZA SKLÁDKU | T | 144.475 | 0 | 0 |  | 0 | 3
PP |  |  |  | Poplatek za skládku - betony Poplatek za uložení stavebního odpadu na recyklační skládce
VV |  |  |  | `odstranění dlažby` (70*0,06)*2,3 = 9,660 [A] `odstranění obrub` (826*0,15*0,25+52*0,1*0,25)*2,3 = 74,233 [B] `odstranění bet. patky obrub` (826+52)*0,1*0,3*2,3 = 60,582 [C] Celkem: A+B+C = 144,475 [D]
TS |  |  |  | Položka zahrnuje: - veškeré poplatky provozovateli skládky související s uložením odpadu na skládce. Položka nezahrnuje: - x
SD |  | 1 |  | Zemní práce |  |  |  | 0
P | 3 | 11120 |  | ODSTRANĚNÍ KŘOVIN | M2 | 40 | 0 | 0 |  | 0 | 3
PP
VV |  |  |  | 40 = 40,000 [A]
TS |  |  |  | odstranění křovin a stromů do průměru 100 mm doprava dřevin bez ohledu na vzdálenost spálení na hromadách nebo štěpkování
P | 4 | 11201 |  | KÁCENÍ STROMŮ D KMENE DO 0,5M S ODSTRANĚNÍM PAŘEZŮ | KUS | 2 | 0 | 0 |  | 0 | 3
PP
VV |  |  |  | 2 = 2,000 [A]
TS |  |  |  | Kácení stromů se měří v [ks] poražených stromů (průměr stromů se měří ve výšce 1,3m nad terénem) a zahrnuje zejména: - poražení stromu a osekání větví - spálení větví na hromadách nebo štěpkování - dopravu a uložení kmenů, případné další práce s nimi dle pokynů zadávací dokumentace Odstranění pařezů se měří v [ks] vytrhaných nebo vykopaných pařezů a zahrnuje zejména: - vytrhání nebo vykopání pařezů - veškeré zemní práce spojené s odstraněním pařezů - dopravu a uložení pařezů, případně další práce s nimi dle pokynů zadávací dokumentace - zásyp jam po pařezech
P | 5 | 11204 |  | KÁCENÍ STROMŮ D KMENE DO 0,3M S ODSTRANĚNÍM PAŘEZŮ | KUS | 2 | 0 | 0 |  | 0 | 3
PP
VV |  |  |  | 2 = 2,000 [A]
TS |  |  |  | Kácení stromů se měří v [ks] poražených stromů (průměr stromů se měří ve výšce 1,3m nad terénem) a zahrnuje zejména: - poražení stromu a osekání větví - spálení větví na hromadách nebo štěpkování - dopravu a uložení kmenů, případné další práce s nimi dle pokynů zadávací dokumentace Odstranění pařezů se měří v [ks] vytrhaných nebo vykopaných pařezů a zahrnuje zejména: - vytrhání nebo vykopání pařezů - veškeré zemní práce spojené s odstraněním pařezů - dopravu a uložení pařezů, případně další práce s nimi dle pokynů zadávací dokumentace - zásyp jam po pařezech
P | 6 | 11318 |  | ODSTRANĚNÍ KRYTU ZPEVNĚNÝCH PLOCH Z DLAŽDIC | M3 | 42 | 0 | 0 |  | 0 | 3
PP |  |  |  | Odstranění dlažby stávajících chodníků a sjezdů.
VV |  |  |  | 70*0,6 = 42,000 [A]
TS |  |  |  | Položka zahrnuje veškerou manipulaci s vybouranou sutí a s vybouranými hmotami vč. uložení na skládku. Nezahrnuje poplatek za skládku, který se vykazuje v položce 0141** (s výjimkou malého množství bouraného materiálu, kde je možné poplatek zahrnout do jednotkové ceny bourání – tento fakt musí být uveden v doplňujícím textu k položce).
P | 7 | 11352 |  | ODSTRANĚNÍ CHODNÍKOVÝCH A SILNIČNÍCH OBRUBNÍKŮ BETONOVÝCH | M | 878 | 0 | 0 |  | 0 | 3
PP
VV |  |  |  | `silniční` 826 = 826,000 [A] `chodníkový` 52 = 52,000 [B] Celkem: A+B = 878,000 [C]
TS |  |  |  | Položka zahrnuje veškerou manipulaci s vybouranou sutí a s vybouranými hmotami vč. uložení na skládku. Nezahrnuje poplatek za skládku, který se vykazuje v položce 0141** (s výjimkou malého množství bouraného materiálu, kde je možné poplatek zahrnout do jednotkové ceny bourání – tento fakt musí být uveden v doplňujícím textu k položce).
P | 8 | 12110 |  | SEJMUTÍ ORNICE NEBO LESNÍ PŮDY | M3 | 186 | 0 | 0 |  | 0 | 3
PP |  |  |  | vč. uložení a odvozu na meziskládku
VV |  |  |  | `odhumusování v místě výkopu, zemina bude zpětně využita` 1240*0,15 = 186,000 [A]
TS |  |  |  | položka zahrnuje sejmutí ornice bez ohledu na tloušťku vrstvy a její vodorovnou dopravu nezahrnuje uložení na trvalou skládku
P | 9 | 122836 |  | ODKOPÁVKY A PROKOPÁVKY OBECNÉ TŘ. II, ODVOZ DO 12KM | M3 | 17 | 0 | 0 |  | 0 | 3
PP
VV |  |  |  | `výkop pro chodníky` 17 = 17,000 [A]
TS |  |  |  | Položka zahrnuje: - vodorovnou a svislou dopravu, přemístění, přeložení, manipulace s výkopkem - kompletní provedení vykopávky nezapažené i zapažené - ošetření výkopiště po celou dobu práce v něm vč. klimatických opatření - ztížení vykopávek v blízkosti podzemního vedení, konstrukcí a objektů vč. jejich dočasného zajištění - ztížení pod vodou, v okolí výbušnin, ve stísněných prostorech a pod. - příplatek za lepivost - těžení po vrstvách, pásech a po jiných nutných částech (figurách) - čerpání vody vč. čerpacích jímek, potrubí a pohotovostní čerpací soupravy (viz ustanovení k pol. 1151,2) - potřebné snížení hladiny podzemní vody - těžení a rozpojování jednotlivých balvanů - vytahování a nošení výkopku - svahování a přesvah. svahů do konečného tvaru, výměna hornin v podloží a v pláni znehodnocené klimatickými vlivy - ruční vykopávky, odstranění kořenů a napadávek - pažení, vzepření a rozepření vč. přepažování (vyjma pažení záporového a štětových stěn) - úpravu, ochranu a očištění dna, základové spáry, stěn a svahů - zhutnění podloží, případně i svahů vč. svahování - zřízení stupňů v podloží a lavic na svazích, není-li pro tyto práce zřízena samostatná položka - udržování výkopiště a jeho ochrana proti vodě - odvedení nebo obvedení vody v okolí výkopiště a ve výkopišti - třídění výkopku - veškeré pomocné konstrukce umožňující provedení vykopávky (příjezdy, sjezdy, nájezdy, lešení, podpěr. konstr., přemostění, zpevněné plochy, zakrytí a pod.) Položka nezahrnuje: - uložení zeminy (na skládku, do násypu) ani poplatky za skládku, vykazují se v položce č.0141**
P | 10 | 17380 |  | ZEMNÍ KRAJNICE A DOSYPÁVKY Z NAKUPOVANÝCH MATERIÁLŮ | M3 | 2.4 | 0 | 0 |  | 0 | 3
PP |  |  |  | Zřizení zemních krajnic z hornin jakékoliv třídy se zhutněním "materiál zemních krajnic dle ČSN 736133"
VV |  |  |  | `zemní krajnice se zhutněním, šířka krajnice 0,75m` 24*0,1 = 2,400 [A]
TS |  |  |  | položka zahrnuje: - kompletní provedení zemní konstrukce včetně nákupu a dopravy materiálu dle zadávací dokumentace - úprava ukládaného materiálu vlhčením, tříděním, promícháním nebo vysoušením, příp. jiné úpravy za účelem zlepšení jeho mech. vlastností - hutnění i různé míry hutnění - ošetření úložiště po celou dobu práce v něm vč. klimatických opatření - ztížení v okolí vedení, konstrukcí a objektů a jejich dočasné zajištění - ztížení provádění vč. hutnění ve ztížených podmínkách a stísněných prostorech - ztížené ukládání sypaniny pod vodu - ukládání po vrstvách a po jiných nutných částech (figurách) vč. dosypávek - spouštění a nošení materiálu - výměna částí zemní konstrukce znehodnocené klimatickými vlivy - svahování, hutnění a uzavírání povrchů svahů - udržování úložiště a jeho ochrana proti vodě - odvedení nebo obvedení vody v okolí úložiště a v úložišti - veškeré pomocné konstrukce umožňující provedení zemní konstrukce (příjezdy, sjezdy, nájezdy, lešení, podpěrné konstrukce, přemostění, zpevněné plochy, zakrytí a pod.)
P | 11 | 18222 |  | ROZPROSTŘENÍ ORNICE VE SVAHU V TL DO 0,15M | M2 | 1240 | 0 | 0 |  | 0 | 3
PP
VV |  |  |  | `ohumusování v místě výkopu, veškerá zemina bude zpětně využita` 1240 = 1240,000 [A]
TS |  |  |  | položka zahrnuje: nutné přemístění ornice z dočasných skládek vzdálených do 50m rozprostření ornice v předepsané tloušťce ve svahu přes 1:5
P | 12 | 18241 |  | ZALOŽENÍ TRÁVNÍKU RUČNÍM VÝSEVEM | M2 | 1240 | 0 | 0 |  | 0 | 3
PP
VV |  |  |  | `v místě rozprostření ornice, ornice bude zpětně využita` 1240 = 1240,000 [A]
TS |  |  |  | Zahrnuje dodání předepsané travní směsi, její výsev na ornici, zalévání, první pokosení, to vše bez ohledu na sklon terénu
SD |  | 4 |  | Vodorovné konstrukce |  |  |  | 0
P | 13 | 461113 |  | PATKY Z DÍLCŮ BETON DO C16/20 | M3 | 0.918 | 0 | 0 |  | 0 | 3
PP |  |  |  | Betonové patky pro zábradlí.
VV |  |  |  | 17*(0,3*0,3*0,6) = 0,918 [A]
TS |  |  |  | položka zahrnuje: - nutné zemní práce (hloubení rýh a pod.) - dodání dílce požadovaného tvaru a vlastností, jeho skladování, doprava a osazení do definitivní polohy, včetně komplexní technologie výroby a montáže dílců, ošetření a ochrana dílců, - u dílců železobetonových a předpjatých veškerá výztuž, případně i tuhé kovové prvky a závěsná oka, - úpravy a zařízení pro uložení a transport dílce, - veškeré požadované úpravy dílců, včetně doplňkových konstrukcí a vybavení, - sestavení dílce na stavbě včetně montážních zařízení, plošin a prahů a pod., - výplň, těsnění a tmelení spár a spojů, - očištění a ošetření úložných ploch, - zednické výpomoce pro montáž dílců, - označení dílce výrobním štítkem nebo jiným způsobem, - úpravy dílce pro dodržení požadované přesnosti jeho osazení, včetně případných měření, - veškerá zařízení pro zajištění stability v každém okamžiku, - další práce dané případně specifikací k příslušnému prefabrik. dílci (úprava pohledových ploch, příp. rubových ploch, osazení měřících zařízení, zkoušení a měření dílců a pod.).
SD |  | 5 |  | Komunikace |  |  |  | 0
P | 14 | 56334 |  | VOZOVKOVÉ VRSTVY ZE ŠTĚRKODRTI TL. DO 200MM | M2 | 71 | 0 | 0 |  | 0 | 3
PP
VV |  |  |  | `zpevněné plochy chodníky, štěrkodrť fr. 0-32` 71 = 71,000 [A]
TS |  |  |  | - dodání kameniva předepsané kvality a zrnitosti - rozprostření a zhutnění vrstvy v předepsané tloušťce - zřízení vrstvy bez rozlišení šířky, pokládání vrstvy po etapách - nezahrnuje postřiky, nátěry
P | 15 | 56335 |  | VOZOVKOVÉ VRSTVY ZE ŠTĚRKODRTI TL. DO 250MM | M2 | 5 | 0 | 0 |  | 0 | 3
PP
VV |  |  |  | `zpevněné plochysjezdy, štěrkodrť fr. 0-32` 5 = 5,000 [A]
TS |  |  |  | - dodání kameniva předepsané kvality a zrnitosti - rozprostření a zhutnění vrstvy v předepsané tloušťce - zřízení vrstvy bez rozlišení šířky, pokládání vrstvy po etapách - nezahrnuje postřiky, nátěry
P | 16 | 582611 |  | KRYTY Z BETON DLAŽDIC SE ZÁMKEM ŠEDÝCH TL 60MM DO LOŽE Z KAM | M2 | 70 | 0 | 0 |  | 0 | 3
PP |  |  |  | vč. lože z drceného kameniva frakce 4/8 40mm
VV |  |  |  | 70 = 70,000 [A]
TS |  |  |  | - dodání dlažebního materiálu v požadované kvalitě, dodání materiálu pro předepsané lože v tloušťce předepsané dokumentací a pro předepsanou výplň spar - očištění podkladu - uložení dlažby dle předepsaného technologického předpisu včetně předepsané podkladní vrstvy a předepsané výplně spar - zřízení vrstvy bez rozlišení šířky, pokládání vrstvy po etapách - úpravu napojení, ukončení podél obrubníků, dilatačních zařízení, odvodňovacích proužků, odvodňovačů, vpustí, šachet a pod., nestanoví-li zadávací dokumentace jinak - nezahrnuje postřiky, nátěry - nezahrnuje těsnění podél obrubníků, dilatačních zařízení, odvodňovacích proužků, odvodňovačů, vpustí, šachet a pod.
P | 17 | 582612 |  | KRYTY Z BETON DLAŽDIC SE ZÁMKEM ŠEDÝCH TL 80MM DO LOŽE Z KAM | M2 | 5 | 0 | 0 |  | 0 | 3
PP |  |  |  | vč. lože z drceného kameniva frakce 4/8 40mm
VV |  |  |  | 5 = 5,000 [A]
TS |  |  |  | - dodání dlažebního materiálu v požadované kvalitě, dodání materiálu pro předepsané lože v tloušťce předepsané dokumentací a pro předepsanou výplň spar - očištění podkladu - uložení dlažby dle předepsaného technologického předpisu včetně předepsané podkladní vrstvy a předepsané výplně spar - zřízení vrstvy bez rozlišení šířky, pokládání vrstvy po etapách - úpravu napojení, ukončení podél obrubníků, dilatačních zařízení, odvodňovacích proužků, odvodňovačů, vpustí, šachet a pod., nestanoví-li zadávací dokumentace jinak - nezahrnuje postřiky, nátěry - nezahrnuje těsnění podél obrubníků, dilatačních zařízení, odvodňovacích proužků, odvodňovačů, vpustí, šachet a pod.
P | 18 | 58261A |  | KRYTY Z BETON DLAŽDIC SE ZÁMKEM BAREV RELIÉF TL 60MM DO LOŽE Z KAM | M2 | 1 | 0 | 0 |  | 0 | 3
PP |  |  |  | vč. lože z drceného kameniva frakce 4/8 40mm
VV |  |  |  | 1 = 1,000 [A]
TS |  |  |  | - dodání dlažebního materiálu v požadované kvalitě, dodání materiálu pro předepsané lože v tloušťce předepsané dokumentací a pro předepsanou výplň spar - očištění podkladu - uložení dlažby dle předepsaného technologického předpisu včetně předepsané podkladní vrstvy a předepsané výplně spar - zřízení vrstvy bez rozlišení šířky, pokládání vrstvy po etapách - úpravu napojení, ukončení podél obrubníků, dilatačních zařízení, odvodňovacích proužků, odvodňovačů, vpustí, šachet a pod., nestanoví-li zadávací dokumentace jinak - nezahrnuje postřiky, nátěry - nezahrnuje těsnění podél obrubníků, dilatačních zařízení, odvodňovacích proužků, odvodňovačů, vpustí, šachet a pod.
SD |  | 9 |  | Ostatní konstrukce a práce |  |  |  | 0
P | 19 | 9111B1 |  | ZÁBRADLÍ SILNIČNÍ SE SVISLOU VÝPLNÍ - DODÁVKA A MONTÁŽ | M | 34 | 0 | 0 |  | 0 | 3
PP
VV |  |  |  | 34 = 34,000 [A]
TS |  |  |  | položka zahrnuje: - dodání zábradlí včetně předepsané povrchové úpravy - osazení sloupků zaberaněním nebo osazením do betonových bloků (včetně betonových bloků a nutných zemních prací) - případné bednění ( trubku) betonové patky v gabionové zdi
P | 20 | 917223 |  | SILNIČNÍ A CHODNÍKOVÉ OBRUBY Z BETONOVÝCH OBRUBNÍKŮ ŠÍŘ 100MM | M | 52 | 0 | 0 |  | 0 | 3
PP |  |  |  | osazení nových silničních obrubníků do bet. lože tl. 100mm z betonu C20/25nXF3
VV |  |  |  | 52 = 52,000 [A]
TS |  |  |  | Položka zahrnuje: dodání a pokládku betonových obrubníků o rozměrech předepsaných zadávací dokumentací betonové lože i boční betonovou opěrku.
P | 21 | 917224 |  | SILNIČNÍ A CHODNÍKOVÉ OBRUBY Z BETONOVÝCH OBRUBNÍKŮ ŠÍŘ 150MM | M | 826 | 0 | 0 |  | 0 | 3
PP |  |  |  | osazení nových silničních obrubníků do bet. lože tl. 100mm z betonu C 20/225nXF3
VV |  |  |  | silniční 783 = 783,000 [A] přechodová 27 = 27,000 [B] nájezdová 16 = 16,000 [C] Celkem: A+B+C = 826,000 [D]
TS |  |  |  | Položka zahrnuje: dodání a pokládku betonových obrubníků o rozměrech předepsaných zadávací dokumentací betonové lože i boční betonovou opěrku.
P | 22 | 94B83R |  | PŘÍSTŘEŠEK AUTOBUSOVÉ ZASTÁVKY | KPL | 2 | 0 | 0 |  | 0 | 3
PP |  |  |  | Demontáž a zpětná montáž stávajícího přístřešku autobusu v km 4,360 a 4,670. Vč. veškerých souvisejících prací.
VV |  |  |  | 2 = 2,000 [A]
TS

## 02.2SO 244.2
EstiCon |  |  |  | Firma: | [6 empty] | 3
Soupis prací objektu
S | Stavba: | 220060 |  | III/0478 DRAŽOVICE - PRŮTAH (obec) |  |  | SO 244.2 | 0 |  | 0 | 2
O | Objekt: | 02.2 |  | STAVEBNÍ OBJEKTY - INVESTOR OBEC DRAŽOVICE - NEUZNATELNÉ NÁKLADY SFDI | [5 empty] | 0.15 | 2
O1 | Rozpočet: | SO 244.2 |  | Zárubní zeď a úprava schodiště v km 4,560 - neuznatelné náklady | [5 empty] | 0.21
Typ | Poř. číslo | Kód položky | Varianta | Název Položky | MJ | Množství | Cena |  | Cenová soustava
[7 empty] | Jednotková | Celkem
0 | 1 | 2 | 3 | 4 | 5 | 6 | 7 | 8 | 9
SD |  | 4 |  | Vodorovné konstrukce |  |  |  | 0
P | 1 | 434325 |  | SCHODIŠŤOVÉ STUPNĚ, ZE ŽELEZOBETONU DO C30/37 | M3 | 2.481 | 0 | 0 |  | 0 | 3
PP |  |  |  | Staveništní prefabrikáty - Stupně z ŽB C30/37 XF4 včetně výztuže
VV |  |  |  | 21*1,5*0,45*0,175 = 2,481 [A]
TS |  |  |  | - dodání čerstvého betonu (betonové směsi) požadované kvality, jeho uložení do požadovaného tvaru při jakékoliv hustotě výztuže, konzistenci čerstvého betonu a způsobu hutnění, ošetření a ochranu betonu, - zhotovení nepropustného, mrazuvzdorného betonu a betonu požadované trvanlivosti a vlastností, - užití potřebných přísad a technologií výroby betonu, - zřízení pracovních a dilatačních spar, včetně potřebných úprav, výplně, vložek, opracování, očištění a ošetření, - bednění požadovaných konstr. (i ztracené) s úpravou dle požadované kvality povrchu betonu, včetně odbedňovacích a odskružovacích prostředků, - podpěrné konstr. (skruže) a lešení všech druhů pro bednění, uložení čerstvého betonu, výztuže a doplňkových konstr., vč. požadovaných otvorů, ochranných a bezpečnostních opatření a základů těchto konstrukcí a lešení, - vytvoření kotevních čel, kapes, nálitků, a sedel, - zřízení všech požadovaných otvorů, kapes, výklenků, prostupů, dutin, drážek a pod., vč. ztížení práce a úprav kolem nich, - úpravy pro osazení výztuže, doplňkových konstrukcí a vybavení, - úpravy povrchu pro položení požadované izolace, povlaků a nátěrů, případně vyspravení, - ztížení práce u kabelových a injektážních trubek a ostatních zařízení osazovaných do betonu, - konstrukce betonových kloubů, upevnění kotevních prvků a doplňkových konstrukcí, - nátěry zabraňující soudržnost betonu a bednění, - výplň, těsnění a tmelení spar a spojů, - opatření povrchů betonu izolací proti zemní vlhkosti v částech, kde přijdou do styku se zeminou nebo kamenivem, - případné zřízení spojovací vrstvy u základů, - úpravy pro osazení zařízení ochrany konstrukce proti vlivu bludných proudů
P | 2 | 451314 |  | PODKLADNÍ A VÝPLŇOVÉ VRSTVY Z PROSTÉHO BETONU C25/30 | M3 | 2.55 | 0 | 0 |  | 0 | 3
PP |  |  |  | podkladní beton pod chodiště z bet. C20/25n XF3
VV |  |  |  | 1,7*1,5 = 2,550 [A]
TS |  |  |  | - dodání čerstvého betonu (betonové směsi) požadované kvality, jeho uložení do požadovaného tvaru při jakékoliv hustotě výztuže, konzistenci čerstvého betonu a způsobu hutnění, ošetření a ochranu betonu, - zhotovení nepropustného, mrazuvzdorného betonu a betonu požadované trvanlivosti a vlastností, - užití potřebných přísad a technologií výroby betonu, - zřízení pracovních a dilatačních spar, včetně potřebných úprav, výplně, vložek, opracování, očištění a ošetření, - bednění požadovaných konstr. (i ztracené) s úpravou dle požadované kvality povrchu betonu, včetně odbedňovacích a odskružovacích prostředků, - podpěrné konstr. (skruže) a lešení všech druhů pro bednění, uložení čerstvého betonu, výztuže a doplňkových konstr., vč. požadovaných otvorů, ochranných a bezpečnostních opatření a základů těchto konstrukcí a lešení, - vytvoření kotevních čel, kapes, nálitků, a sedel, - zřízení všech požadovaných otvorů, kapes, výklenků, prostupů, dutin, drážek a pod., vč. ztížení práce a úprav kolem nich, - úpravy pro osazení výztuže, doplňkových konstrukcí a vybavení, - úpravy povrchu pro položení požadované izolace, povlaků a nátěrů, případně vyspravení, - ztížení práce u kabelových a injektážních trubek a ostatních zařízení osazovaných do betonu, - konstrukce betonových kloubů, upevnění kotevních prvků a doplňkových konstrukcí, - nátěry zabraňující soudržnost betonu a bednění, - výplň, těsnění a tmelení spar a spojů, - opatření povrchů betonu izolací proti zemní vlhkosti v částech, kde přijdou do styku se zeminou nebo kamenivem, - případné zřízení spojovací vrstvy u základů, - úpravy pro osazení zařízení ochrany konstrukce proti vlivu bludných proudů
SD |  | 5 |  | Komunikace |  |  |  | 0
P | 3 | 5635 | R | VOZOVKOVÉ VRSTVY MLATOVÁ CESTA | M3 | 8.2 | 0 | 0 |  | 0 | 3
PP |  |  |  | Písková cesta (zajišťující propustnost vody) lemovaná zahradní obrubou vystavěna na terénu tak, aby nebyly zasaženy vzdušné kořeny vzrostlých líp.
VV |  |  |  | 41*0,20 = 8,200 [A]
TS |  |  |  | - dodání kameniva předepsané kvality a zrnitosti - rozprostření a zhutnění vrstvy v předepsané tloušťce - zřízení vrstvy bez rozlišení šířky, pokládání vrstvy po etapách - nezahrnuje postřiky, nátěry
P | 4 | 567304 |  | VRSTVY PRO OBNOVU A OPRAVY ZE ŠTĚRKOPÍSKU | M3 | 1.095 | 0 | 0 |  | 0 | 3
PP |  |  |  | podsyp pod podkladní beton schodiště v tl. 0,1m
VV |  |  |  | 7,3*1,5*0,1 = 1,095 [A]
TS |  |  |  | - dodání kameniva předepsané kvality a zrnitosti - rozprostření a zhutnění vrstvy v předepsané tloušťce - zřízení vrstvy bez rozlišení šířky, pokládání vrstvy po etapách - nezahrnuje postřiky, nátěry
SD |  | 9 |  | Ostatní konstrukce a práce |  |  |  | 0
P | 5 | 9112A1 |  | ZÁBRADLÍ MOSTNÍ S VODOR MADLY - DODÁVKA A MONTÁŽ | M | 14.2 | 0 | 0 |  | 0 | 3
PP |  |  |  | Zábradlí s vodorovnými madly kotvené do palisád přes patní desky - podél chodiště
VV |  |  |  | 7,1*2 = 14,200 [A]
TS |  |  |  | položka zahrnuje: dodání zábradlí včetně předepsané povrchové úpravy kotvení sloupků, t.j. kotevní desky, šrouby z nerez oceli, vrty a zálivku, pokud zadávací dokumentace nestanoví jinak případné nivelační hmoty pod kotevní desky
P | 6 | 91710 |  | OBRUBY Z BETONOVÝCH PALISÁD | M3 | 0.829 | 0 | 0 |  | 0 | 3
PP |  |  |  | Betonová zídka z palisád výšky 1200 a 800 kladené podél schodiště z obou stran. - vč. dodání a pokládky bet. palisád o rozměrech předepsaných zadávací dokumentací
VV |  |  |  | 0,16*0,8*4,9 = 0,627 [A] 0,16*1,2*1,05 = 0,202 [B] Celkem: A+B = 0,829 [C]
TS |  |  |  | Položka zahrnuje: dodání a pokládku betonových palisád o rozměrech předepsaných zadávací dokumentací betonové lože i boční betonovou opěrku.
P | 7 | 917211 |  | ZÁHONOVÉ OBRUBY Z BETONOVÝCH OBRUBNÍKŮ ŠÍŘ 50MM | M | 46 | 0 | 0 |  | 0 | 3
PP |  |  |  | zahradní obruba lemující mlatovou cestu
VV |  |  |  | 23*2 = 46,000 [A]
TS |  |  |  | Položka zahrnuje: dodání a pokládku betonových obrubníků o rozměrech předepsaných zadávací dokumentací betonové lože i boční betonovou opěrku.

## 02.2SO 247
EstiCon |  |  |  | Firma: | [6 empty] | 3
Soupis prací objektu
S | Stavba: | 220060 |  | III/0478 DRAŽOVICE - PRŮTAH (obec) |  |  | SO 247 | 0 |  | 0 | 2
O | Objekt: | 02.2 |  | STAVEBNÍ OBJEKTY - INVESTOR OBEC DRAŽOVICE - NEUZNATELNÉ NÁKLADY SFDI | [5 empty] | 0.15 | 2
O1 | Rozpočet: | SO 247 |  | Schodiště z MK v km 4,500 | [5 empty] | 0.21
Typ | Poř. číslo | Kód položky | Varianta | Název Položky | MJ | Množství | Cena |  | Cenová soustava
[7 empty] | Jednotková | Celkem
0 | 1 | 2 | 3 | 4 | 5 | 6 | 7 | 8 | 9
SD |  | 0 |  | Všeobecné konstrukce a práce |  |  |  | 0
P | 1 | 014101 |  | POPLATKY ZA SKLÁDKU | M3 | 225.28 | 0 | 0 |  | 0 | 3
PP |  |  |  | přebytečná nebo nevhodná zemina
VV |  |  |  | z pol. 13173 184 = 184,000 [A] z pol. 11130 206,4*0,2 = 41,280 [B] Celkem: A+B = 225,280 [C]
TS |  |  |  | zahrnuje veškeré poplatky provozovateli skládky související s uložením odpadu na skládce.
P | 2 | 014211 |  | POPLATKY ZA ZEMNÍK - ORNICE | M3 | 22.08 | 0 | 0 |  | 0 | 3
PP |  |  |  | nákup materiálu pro ohumusování
VV |  |  |  | 110,4*0,2 = 22,080 [A]
TS |  |  |  | zahrnuje veškeré poplatky majiteli zemníku související s nákupem zeminy (nikoliv s otvírkou zemníku)
SD |  | 1 |  | Zemní práce |  |  |  | 0
P | 3 | 11130 |  | SEJMUTÍ DRNU | M2 | 206.4 | 0 | 0 |  | 0 | 3
PP |  |  |  | sejmutí drnu v tl. 0,2m
VV |  |  |  | 172*1,2 = 206,400 [A]
TS |  |  |  | včetně vodorovné dopravy a uložení na skládku
P | 4 | 131736 |  | HLOUBENÍ JAM ZAPAŽ I NEPAŽ TŘ. I, ODVOZ DO 12KM | M3 | 184 | 0 | 0 |  | 0 | 3
PP |  |  |  | Výkop stávajícího terénu pod schodištěm a pro zídky u schodiště.
VV |  |  |  | 46*4 = 184,000 [A]
TS |  |  |  | Položka zahrnuje: - vodorovnou a svislou dopravu, přemístění, přeložení, manipulace s výkopkem - kompletní provedení vykopávky nezapažené i zapažené - ošetření výkopiště po celou dobu práce v něm vč. klimatických opatření - ztížení vykopávek v blízkosti podzemního vedení, konstrukcí a objektů vč. jejich dočasného zajištění - ztížení pod vodou, v okolí výbušnin, ve stísněných prostorech a pod. - příplatek za lepivost - těžení po vrstvách, pásech a po jiných nutných částech (figurách) - čerpání vody vč. čerpacích jímek, potrubí a pohotovostní čerpací soupravy (viz ustanovení k pol. 1151,2) - potřebné snížení hladiny podzemní vody - těžení a rozpojování jednotlivých balvanů - vytahování a nošení výkopku - svahování a přesvah. svahů do konečného tvaru, výměna hornin v podloží a v pláni znehodnocené klimatickými vlivy - ruční vykopávky, odstranění kořenů a napadávek - pažení, vzepření a rozepření vč. přepažování (vyjma pažení záporového a štětových stěn) - úpravu, ochranu a očištění dna, základové spáry, stěn a svahů - odvedení nebo obvedení vody v okolí výkopiště a ve výkopišti - třídění výkopku - veškeré pomocné konstrukce umožňující provedení vykopávky (příjezdy, sjezdy, nájezdy, lešení, podpěr. konstr., přemostění, zpevněné plochy, zakrytí a pod.) Položka nezahrnuje: - uložení zeminy (na skládku, do násypu) ani poplatky za skládku, vykazují se v položce č.0141**
P | 5 | 17481 |  | ZÁSYP JAM A RÝH Z NAKUPOVANÝCH MATERIÁLŮ | M3 | 100.8 | 0 | 0 |  | 0 | 3
PP |  |  |  | Zásyp vhodnou zeminou do zásypu na líci i rubu lemujících zídek.
VV |  |  |  | 2,8*36 = 100,800 [A]
TS |  |  |  | položka zahrnuje: - kompletní provedení zemní konstrukce včetně nákupu a dopravy materiálu dle zadávací dokumentace - úprava ukládaného materiálu vlhčením, tříděním, promícháním nebo vysoušením, příp. jiné úpravy za účelem zlepšení jeho mech. vlastností - hutnění i různé míry hutnění - ošetření úložiště po celou dobu práce v něm vč. klimatických opatření - ztížení v okolí vedení, konstrukcí a objektů a jejich dočasné zajištění - ztížení provádění vč. hutnění ve ztížených podmínkách a stísněných prostorech - ztížené ukládání sypaniny pod vodu - ukládání po vrstvách a po jiných nutných částech (figurách) vč. dosypávek - spouštění a nošení materiálu - výměna částí zemní konstrukce znehodnocené klimatickými vlivy - udržování úložiště a jeho ochrana proti vodě - odvedení nebo obvedení vody v okolí úložiště a v úložišti - veškeré pomocné konstrukce umožňující provedení zemní konstrukce (příjezdy, sjezdy, nájezdy, lešení, podpěrné konstrukce, přemostění, zpevněné plochy, zakrytí a pod.)
P | 6 | 18223 |  | ROZPROSTŘENÍ ORNICE VE SVAHU V TL DO 0,20M | M2 | 110.4 | 0 | 0 |  | 0 | 3
PP |  |  |  | Ohumusování v TL. 200 mm.
VV |  |  |  | 46*2*1,2 = 110,400 [A]
TS |  |  |  | položka zahrnuje: nutné přemístění ornice z dočasných skládek vzdálených do 50m rozprostření ornice v předepsané tloušťce ve svahu přes 1:5
SD |  | 3 |  | Svislé konstrukce |  |  |  | 0
P | 7 | 311325 |  | ZDI A STĚNY PODP A VOL ZE ŽELEZOBET DO C30/37 | M3 | 42.06 | 0 | 0 |  | 0 | 3
PP |  |  |  | monolitický pás podél schodiště z bet C30/37 XF4 a příčná žebra
VV |  |  |  | 49*0,3*2 = 29,400 [A] 1,5*0,5*(0,6+1+10,98+0,5+1+0,9+0,7+0,7+0,5) = 12,660 [B] Celkem: A+B = 42,060 [C]
TS |  |  |  | - dodání čerstvého betonu (betonové směsi) požadované kvality, jeho uložení do požadovaného tvaru při jakékoliv hustotě výztuže, konzistenci čerstvého betonu a způsobu hutnění, ošetření a ochranu betonu, - zhotovení nepropustného, mrazuvzdorného betonu a betonu požadované trvanlivosti a vlastností, - užití potřebných přísad a technologií výroby betonu, - zřízení pracovních a dilatačních spar, včetně potřebných úprav, výplně, vložek, opracování, očištění a ošetření, - bednění požadovaných konstr. (i ztracené) s úpravou dle požadované kvality povrchu betonu, včetně odbedňovacích a odskružovacích prostředků, - podpěrné konstr. (skruže) a lešení všech druhů pro bednění, uložení čerstvého betonu, výztuže a doplňkových konstr., vč. požadovaných otvorů, ochranných a bezpečnostních opatření a základů těchto konstrukcí a lešení, - vytvoření kotevních čel, kapes, nálitků, a sedel, - zřízení všech požadovaných otvorů, kapes, výklenků, prostupů, dutin, drážek a pod., vč. ztížení práce a úprav kolem nich, - úpravy pro osazení výztuže, doplňkových konstrukcí a vybavení, - úpravy povrchu pro položení požadované izolace, povlaků a nátěrů, případně vyspravení, - ztížení práce u kabelových a injektážních trubek a ostatních zařízení osazovaných do betonu, - konstrukce betonových kloubů, upevnění kotevních prvků a doplňkových konstrukcí, - nátěry zabraňující soudržnost betonu a bednění, - výplň, těsnění a tmelení spar a spojů, - opatření povrchů betonu izolací proti zemní vlhkosti v částech, kde přijdou do styku se zeminou nebo kamenivem, - případné zřízení spojovací vrstvy u základů, - úpravy pro osazení zařízení ochrany konstrukce proti vlivu bludných proudů,
P | 8 | 311365 |  | VÝZTUŽ ZDÍ A STĚN PODP A VOL Z OCELI 10505, B500B | T | 7.15 | 0 | 0 |  | 0 | 3
PP |  |  |  | předpoklad 170kg/m3
VV |  |  |  | 42,06*0,17 = 7,150 [A]
TS |  |  |  | Položka zahrnuje veškerý materiál, výrobky a polotovary, včetně mimostaveništní a vnitrostaveništní dopravy (rovněž přesuny), včetně naložení a složení, případně s uložením - dodání betonářské výztuže v požadované kvalitě, stříhání, řezání, ohýbání a spojování do všech požadovaných tvarů (vč. armakošů) a uložení s požadovaným zajištěním polohy a krytí výztuže betonem, - veškeré svary nebo jiné spoje výztuže, - pomocné konstrukce a práce pro osazení a upevnění výztuže, - zednické výpomoci pro montáž betonářské výztuže, - úpravy výztuže pro osazení doplňkových konstrukcí, - ochranu výztuže do doby jejího zabetonování, - úpravy výztuže pro zřízení železobetonových kloubů, kotevních prvků, závěsných ok a doplňkových konstrukcí, - veškerá opatření pro zajištění soudržnosti výztuže a betonu, - vodivé propojení výztuže, které je součástí ochrany konstrukce proti vlivům bludných proudů, vyvedení do měřících skříní nebo míst pro měření bludných proudů (vlastní měřící skříně se uvádějí položkami SD 74), - povrchovou antikorozní úpravu výztuže, - separaci výztuže, - osazení měřících zařízení a úpravy pro ně, - osazení měřících skříní nebo míst pro měření bludných proudů.
SD |  | 4 |  | Vodorovné konstrukce |  |  |  | 0
P | 9 | 43431 |  | SCHODIŠŤOVÉ STUPNĚ, Z PROST BETONU | M3 | 6.452 | 0 | 0 |  | 0 | 3
PP |  |  |  | Schodišťové stupně prefabrikované.
VV |  |  |  | 0,55*0,17*(11+4*6+11)*1,5 = 6,452 [A]
TS |  |  |  | - dodání čerstvého betonu (betonové směsi) požadované kvality, jeho uložení do požadovaného tvaru při jakékoliv hustotě výztuže, konzistenci čerstvého betonu a způsobu hutnění, ošetření a ochranu betonu, - zhotovení nepropustného, mrazuvzdorného betonu a betonu požadované trvanlivosti a vlastností, - užití potřebných přísad a technologií výroby betonu, - zřízení pracovních a dilatačních spar, včetně potřebných úprav, výplně, vložek, opracování, očištění a ošetření, - bednění požadovaných konstr. (i ztracené) s úpravou dle požadované kvality povrchu betonu, včetně odbedňovacích a odskružovacích prostředků, - podpěrné konstr. (skruže) a lešení všech druhů pro bednění, uložení čerstvého betonu, výztuže a doplňkových konstr., vč. požadovaných otvorů, ochranných a bezpečnostních opatření a základů těchto konstrukcí a lešení, - vytvoření kotevních čel, kapes, nálitků, a sedel, - zřízení všech požadovaných otvorů, kapes, výklenků, prostupů, dutin, drážek a pod., vč. ztížení práce a úprav kolem nich, - úpravy pro osazení výztuže, doplňkových konstrukcí a vybavení, - úpravy povrchu pro položení požadované izolace, povlaků a nátěrů, případně vyspravení, - ztížení práce u kabelových a injektážních trubek a ostatních zařízení osazovaných do betonu, - konstrukce betonových kloubů, upevnění kotevních prvků a doplňkových konstrukcí, - nátěry zabraňující soudržnost betonu a bednění, - výplň, těsnění a tmelení spar a spojů, - opatření povrchů betonu izolací proti zemní vlhkosti v částech, kde přijdou do styku se zeminou nebo kamenivem, - případné zřízení spojovací vrstvy u základů, - úpravy pro osazení zařízení ochrany konstrukce proti vlivu bludných proudů
P | 10 | 451312 |  | PODKLADNÍ A VÝPLŇOVÉ VRSTVY Z PROSTÉHO BETONU C12/15 | M3 | 15.96 | 0 | 0 |  | 0 | 3
PP |  |  |  | Podkladní beton pod monolitickými betonovými pasy a žebry Podkladní beton schodiště TL. 0,15m.. Patka pro stabilizaci schodiště z prostého betonu.
VV |  |  |  | 38*0,6*2*0,1 = 4,560 [A] 0,7*1,5*10*0,1 = 1,050 [B] (6,9*1,5) = 10,350 [C] Celkem: A+B+C = 15,960 [D]
TS |  |  |  | Položka zahrnuje: - dodání čerstvého betonu (betonové směsi) požadované kvality, jeho uložení do požadovaného tvaru při jakékoliv hustotě výztuže, konzistenci čerstvého betonu a způsobu hutnění, ošetření a ochranu betonu, - zhotovení nepropustného, mrazuvzdorného betonu a betonu požadované trvanlivosti a vlastností, užití potřebných přísad a technologií výroby betonu, - zřízení pracovních a dilatačních spar, včetně potřebných úprav, výplně, vložek, opracování, očištění a ošetření, - bednění požadovaných konstr. (i ztracené) s úpravou dle požadované kvality povrchu betonu, včetně odbedňovacích a odskružovacích prostředků, nátěrů zabraňujících soudržnosti betonu a bednění, - podpěrné konstr. (skruže) a lešení všech druhů pro bednění, vč. ochranných a bezpečnostních opatření a základů těchto konstrukcí a lešení, - vytvoření kotevních čel, kapes, nálitků a sedel, zřízení všech požadovaných otvorů, výklenků, prostupů, dutin, drážek a pod., vč. ztížení práce a úprav kolem nich, - úpravy pro osazení výztuže, doplňkových konstrukcí a vybavení, - úpravy povrchu pro položení požadované izolace, povlaků a nátěrů, případně vyspravení, - ztížení práce u kabelových a injektážních trubek a ostatních zařízení osazovaných do betonu, - konstrukce betonových kloubů, upevnění kotevních prvků a doplňkových konstrukcí, - nátěry zabraňující soudržnost betonu a bednění, - výplň, těsnění a tmelení spar a spojů, - opatření povrchů betonu izolací proti zemní vlhkosti v částech, kde přijdou do styku se zeminou nebo kamenivem, - případné zřízení spojovací vrstvy u základů, - úpravy pro osazení zařízení ochrany konstrukce proti vlivu bludných proudů, Položka nezahrnuje: - x
P | 11 | 465512 |  | DLAŽBY Z LOMOVÉHO KAMENE NA MC | M3 | 3.63 | 0 | 0 |  | 0 | 3
PP |  |  |  | Dlažba z kamene do betonu tl.170mm do lože tl. 150mm. Mezipodesty schodiště. vykázán objem kamene - objem podkladního betonu pouze v popisu
VV |  |  |  | (1,85+3,9*5)*0,17 = 3,630 [A]
TS |  |  |  | položka zahrnuje: - nutné zemní práce (svahování, úpravu pláně a pod.) - zřízení spojovací vrstvy - zřízení lože dlažby z cementové malty předepsané kvality a předepsané tloušťky - dodávku a položení dlažby z lomového kamene do předepsaného tvaru - spárování, těsnění, tmelení a vyplnění spar MC případně s vyklínováním - úprava povrchu pro odvedení srážkové vody - nezahrnuje podklad pod dlažbu, vykazuje se samostatně položkami SD 45
SD |  | 5 |  | Komunikace |  |  |  | 0
P | 12 | 5635 | R | VOZOVKOVÉ VRSTVY MLATOVÁ CESTA | M3 | 2.5 | 0 | 0 |  | 0 | 3
PP |  |  |  | Písková cesta (zajišťující propustnost vody) lemovaná zahradní obrubou vystavěna na terénu tak, aby nebyly zasaženy vzdušné kořeny vzrostlých líp.
VV |  |  |  | 12,5*0,20 = 2,500 [A]
TS |  |  |  | - dodání kameniva předepsané kvality a zrnitosti - rozprostření a zhutnění vrstvy v předepsané tloušťce - zřízení vrstvy bez rozlišení šířky, pokládání vrstvy po etapách - nezahrnuje postřiky, nátěry
SD |  | 9 |  | Ostatní konstrukce a práce |  |  |  | 0
P | 13 | 348945 |  | ZÁBRADLÍ A ZÁBRADEL ZÍDKY Z NEREZ OCELI | T | 0.543 | 0 | 0 |  | 0 | 3
PP |  |  |  | předpoklad madlo a sloupky tr. cca 60,3x2,9mm z nerezové oceli, přichyceno přes patky nerez šroby do chemické malty položka zahrnuje veškeré potřebné práce a materiály pro dodávku a osazení zábradlí do definitivní polohy
VV |  |  |  | (30,3*2+20*0,9*2)*0,0045*1,25 = 0,543 [A]
TS |  |  |  | - dílenská dokumentace, včetně technologického předpisu spojování, - dodání materiálu v požadované kvalitě a výroba konstrukce (včetně pomůcek, přípravků a prostředků pro výrobu) bez ohledu na náročnost a její hmotnost, - dodání spojovacího materiálu, - zřízení montážních a dilatačních spojů, spar, včetně potřebných úprav, vložek, opracování, očištění a ošetření, - podpěr. konstr. a lešení všech druhů pro montáž konstrukcí i doplňkových, včetně požadovaných otvorů, ochranných a bezpečnostních opatření a základů pro tyto konstrukce a lešení, - montáž konstrukce na staveništi, včetně montážních prostředků a pomůcek a zednických výpomocí, - výplň, těsnění a tmelení spar a spojů, - všechny druhy ocelového kotvení, - dílenskou přejímku a montážní prohlídku, včetně požadovaných dokladů, - zřízení kotevních otvorů nebo jam, nejsou-li částí jiné konstrukce, - osazení kotvení nebo přímo částí konstrukce do podpůrné konstrukce nebo do zeminy, - výplň kotevních otvorů (příp. podlití patních desek) maltou, betonem nebo jinou speciální hmotou, vyplnění jam zeminou, - veškeré druhy protikorozní ochrany a nátěry konstrukcí, - zvláštní spojovací prostředky, rozebíratelnost konstrukce, - ochranná opatření před účinky bludných proudů - ochranu před přepětím.
P | 14 | 917211 |  | ZÁHONOVÉ OBRUBY Z BETONOVÝCH OBRUBNÍKŮ ŠÍŘ 50MM | M | 16 | 0 | 0 |  | 0 | 3
PP |  |  |  | zahradní obruba š.50mm C30/37 XF4 - lemování mlatové cesty
VV |  |  |  | 8+8 = 16,000 [A]
TS |  |  |  | Položka zahrnuje: dodání a pokládku betonových obrubníků o rozměrech předepsaných zadávací dokumentací betonové lože i boční betonovou opěrku.

## 02.2SO451.2SO451.2.0
EstiCon |  |  |  | Firma: | [6 empty] | 3
Soupis prací objektu
S | Stavba: | 220060 |  | III/0478 DRAŽOVICE - PRŮTAH (obec) |  |  | SO451.2.0 | 0 |  | 0 | 2
O | Objekt: | 02.2 |  | STAVEBNÍ OBJEKTY - INVESTOR OBEC DRAŽOVICE - NEUZNATELNÉ NÁKLADY SFDI | [5 empty] | 0.15 | 2
O1 | Objekt: | SO451.2 |  | Veřejné osvětlení - část ostatní osvětlení | [5 empty] | 0.21
O2 | Rozpočet: | SO451.2.0 |  | Vedlejší náklady II
Typ | Poř. číslo | Kód položky | Varianta | Název Položky | MJ | Množství | Cena |  | Cenová soustava
[7 empty] | Jednotková | Celkem
0 | 1 | 2 | 3 | 4 | 5 | 6 | 7 | 8 | 9
SD |  | D1 |  | Vedlejší náklady |  |  |  | 0
P | 1 | 0001 |  | Projektové a průzkumné práce - Kontrolní měření hladiny osvětlenosti | KPL | 1 | 0 | 0 |  | 0 | 3
PP
TS
P | 2 | 0002 |  | Projektové a průzkumné práce - Dokumentace skutečného provedení stavby (vč. geodetického zaměření) | KPL | 1 | 0 | 0 |  | 0 | 3
PP
TS
P | 3 | 0003 |  | Základní rozpočtové náklady - Mimostav. doprava 3.6% z dodávky | KPL | 1 | 0 | 0 |  | 0 | 3
PP
TS
P | 4 | 0004 |  | Základní rozpočtové náklady - Rozpočtová rezerva | KPL | 1 | 0 | 0 |  | 0 | 3
PP
TS
P | 5 | 0005 |  | Náklady hrazené z provozních prostředků - Zkoušky a prohlídky el rozvodů a zařízení celková prohlídka pro objem montážních prací přes 500 do 1 000 tis Kč | KPL | 1 | 0 | 0 |  | 0 | 3
PP
TS
P | 6 | 0006 |  | Náklady hrazené z provozních prostředků - Poplatek za rozbor zeminy před uložením na skládku | KPL | 1 | 0 | 0 |  | 0 | 3
PP
TS

## 02.2SO451.2SO451.2.1
EstiCon |  |  |  | Firma: | [6 empty] | 3
Soupis prací objektu
S | Stavba: | 220060 |  | III/0478 DRAŽOVICE - PRŮTAH (obec) |  |  | SO451.2.1 | 0 |  | 0 | 2
O | Objekt: | 02.2 |  | STAVEBNÍ OBJEKTY - INVESTOR OBEC DRAŽOVICE - NEUZNATELNÉ NÁKLADY SFDI | [5 empty] | 0.15 | 2
O1 | Objekt: | SO451.2 |  | Veřejné osvětlení - část ostatní osvětlení | [5 empty] | 0.21
O2 | Rozpočet: | SO451.2.1 |  | Instalace II
Typ | Poř. číslo | Kód položky | Varianta | Název Položky | MJ | Množství | Cena |  | Cenová soustava
[7 empty] | Jednotková | Celkem
0 | 1 | 2 | 3 | 4 | 5 | 6 | 7 | 8 | 9
SD |  | D1 |  | Demontáž stávajících SB vč. rozvodů: |  |  |  | 0
P | 1 | 218100101 |  | Odpojení vodičů ze svorkovnice průřezu žíly do 16 mm2 | KS | 8 | 0 | 0 |  | 0 | 3
PP |  |  |  | Odpojení vodičů ze svorkovnice průřezu žíly do 16 mm2
TS
P | 2 | 218202013 |  | Demontáž svítidla výbojkového průmyslového nebo venkovního z výložníku vč. popisu | KS | 1 | 0 | 0 |  | 0 | 3
PP |  |  |  | Demontáž svítidla výbojkového průmyslového nebo venkovního z výložníku vč. popisu
TS
P | 3 | 218204103 |  | Demontáž výložníků osvětlení jednoramenných sloupových hmotnosti do 35 kg | KS | 1 | 0 | 0 |  | 0 | 3
PP |  |  |  | Demontáž výložníků osvětlení jednoramenných sloupových hmotnosti do 35 kg
TS
SD |  | D2 |  | Nové veřejné osvětlení: |  |  |  | 0
P | 4 | 460791213 |  | Montáž trubek ochranných plastových uložených volně do rýhy ohebných přes 50 do 90 mm | M | 617 | 0 | 0 |  | 0 | 3
PP |  |  |  | Montáž trubek ochranných plastových uložených volně do rýhy ohebných přes 50 do 90 mm
TS
P | 5 | 34571352 |  | Trubka elketroinstalační ohebná dvouplášťová korugovaná (chránička) D52/63mm HDPE+LDPE | M | 617 | 0 | 0 |  | 0 | 3
PP |  |  |  | Trubka elketroinstalační ohebná dvouplášťová korugovaná (chránička) D52/63mm HDPE+LDPE
TS
P | 6 | 460751111 |  | Osazení kabelových kanálů do rýhy z prefabrikovaných betonových žlabů vnější šířky do 20 cm | M | 30 | 0 | 0 |  | 0 | 3
PP |  |  |  | Osazení kabelových kanálů do rýhy z prefabrikovaných betonových žlabů vnější šířky do 20 cm
TS
P | 7 | 59213001 |  | Žlab kabelový betonový 100x18,5/10x10cm | M | 30 | 0 | 0 |  | 0 | 3
PP |  |  |  | Žlab kabelový betonový 100x18,5/10x10cm
TS
P | 8 | 210812011 |  | Montáž kabelu Cu plný kulatý do 1kV 3x1,5 až 6 mm2 uložený volně nebo v listě | M | 256 | 0 | 0 |  | 0 | 3
PP |  |  |  | Montáž kabelu Cu plný kulatý do 1kV 3x1,5 až 6 mm2 uložený volně nebo v listě
TS
P | 9 | 34111030 |  | Kabel instalační jádro Cu plné izolace PVC plášť PVC 450/750V (CYKY) 3x1,5mm2 | M | 256 | 0 | 0 |  | 0 | 3
PP |  |  |  | Kabel instalační jádro Cu plné izolace PVC plášť PVC 450/750V (CYKY) 3x1,5mm2
TS
P | 10 | 210812035 |  | Montáž kabelu Cu plného nebo laněného do 1 kV žíly 4x16 mm2 (např. CYKY) bez ukončení uloženého volně nebo v liště | M | 820 | 0 | 0 |  | 0 | 3
PP |  |  |  | Montáž kabelu Cu plného nebo laněného do 1 kV žíly 4x16 mm2 (např. CYKY) bez ukončení uloženého volně nebo v liště
TS
P | 11 | 34111080 |  | Kabel instalační jádro Cu plné izolace PVC plášť PVC 450/750V (CYKY) 4x16mm2 | M | 820 | 0 | 0 |  | 0 | 3
PP |  |  |  | Kabel instalační jádro Cu plné izolace PVC plášť PVC 450/750V (CYKY) 4x16mm2
TS
P | 12 | 210100096 |  | Ukončení vodičů do 2,5mm2 s označením a zapojením na svorkovnici | KS | 150 | 0 | 0 |  | 0 | 3
PP |  |  |  | Ukončení vodičů do 2,5mm2 s označením a zapojením na svorkovnici
TS
P | 13 | 210100101 |  | Ukončení vodičů do 16mm2 s označením a zapojením na svorkovnici | KS | 212 | 0 | 0 |  | 0 | 3
PP |  |  |  | Ukončení vodičů do 16mm2 s označením a zapojením na svorkovnici
TS
P | 14 | 210100003 |  | Ukončení vodičů v rozváděči nebo na přístroji včetně zapojení průřezu žíly do 16 mm2 | KS | 28 | 0 | 0 |  | 0 | 3
PP |  |  |  | Ukončení vodičů v rozváděči nebo na přístroji včetně zapojení průřezu žíly do 16 mm2
TS
P | 15 | 210202013 |  | Montáž svítidlo výbojkové průmyslové nebo venkovní na výložník (vč. 2 ks přeložka) | KS | 24 | 0 | 0 |  | 0 | 3
PP |  |  |  | Montáž svítidlo výbojkové průmyslové nebo venkovní na výložník (vč. 2 ks přeložka)
TS
P | 16 | VR124 |  | LED svítidlo pro osvětlení komunikací (typ B, F) 45W, 3000 K, 6494 lm, IP65, IK10, barva RAL 7024, přepěťová ochrana min. 6kV, regulace, další specifikace viz. | KS | 16 | 0 | 0 |  | 0 | 3
PP |  |  |  | LED svítidlo pro osvětlení komunikací (typ B, F) 45W, 3000 K, 6494 lm, IP65, IK10, barva RAL 7024, přepěťová ochrana min. 6kV, regulace, další specifikace viz. techniká zpráva
TS
P | 17 | VR125 |  | LED svítidlo pro osvětlení komunikací (typ D) 20W, 3000 K, 3400 lm, IP65, IK10, barva RAL 7024, přepěťová ochrana min. 6kV, regulace hřbitov, další specifikace | KS | 1 | 0 | 0 |  | 0 | 3
PP |  |  |  | LED svítidlo pro osvětlení komunikací (typ D) 20W, 3000 K, 3400 lm, IP65, IK10, barva RAL 7024, přepěťová ochrana min. 6kV, regulace hřbitov, další specifikace viz. techniká zpráva
TS
P | 18 | VR126 |  | LED svítidlo pro osvětlení komunikací (typE) 30W, 3000 K, 3952 lm, IP65, IK10, barva RAL 7024, přepěťová ochrana min. 6kV, regulace, další specifikace viz. tec | KS | 1 | 0 | 0 |  | 0 | 3
PP |  |  |  | LED svítidlo pro osvětlení komunikací (typE) 30W, 3000 K, 3952 lm, IP65, IK10, barva RAL 7024, přepěťová ochrana min. 6kV, regulace, další specifikace viz. techniká zpráva
TS
P | 19 | VR127 |  | LED svítidlo pro osvětlení komunikací (typ G) 15W, 3000 K, 1815 lm, IP65, IK10, barva RAL 7024, přepěťová ochrana min. 6kV, regulace, další specifikace viz. te | KS | 3 | 0 | 0 |  | 0 | 3
PP |  |  |  | LED svítidlo pro osvětlení komunikací (typ G) 15W, 3000 K, 1815 lm, IP65, IK10, barva RAL 7024, přepěťová ochrana min. 6kV, regulace, další specifikace viz. techniká zpráva
TS
P | 20 | VR128 |  | LED svítidlo pro osvětlení přechodů ( SB 3.4/C, 3.35/C, 3.36/C) 75W, 5000 K, 8592lm, RE30°,IP66, IK08, barva RAL 7024, přepěťová ochrana min. 6kV, regulace, d | KS | 3 | 0 | 0 |  | 0 | 3
PP |  |  |  | LED svítidlo pro osvětlení přechodů ( SB 3.4/C, 3.35/C, 3.36/C) 75W, 5000 K, 8592lm, RE30°,IP66, IK08, barva RAL 7024, přepěťová ochrana min. 6kV, regulace, další specifikace viz. techniká zpráva
TS
P | 21 | VR129 |  | LED svítidlo pro osvětlení přechodů ( SB 3.5/C) 74W, 5000 K, 7558lm, LI30°,IP66, IK08, barva RAL 7024, přepěťová ochrana min. 6kV, regulace, další specifikace | KS | 1 | 0 | 0 |  | 0 | 3
PP |  |  |  | LED svítidlo pro osvětlení přechodů ( SB 3.5/C) 74W, 5000 K, 7558lm, LI30°,IP66, IK08, barva RAL 7024, přepěťová ochrana min. 6kV, regulace, další specifikace viz. techniká zpráva
TS
P | 22 | 210204011 |  | Montáž stožárů osvětlení ocelových samostatně stojících délky do 12 m (vč. 2 ks přeložka) | KS | 25 | 0 | 0 |  | 0 | 3
PP |  |  |  | Montáž stožárů osvětlení ocelových samostatně stojících délky do 12 m (vč. 2 ks přeložka)
TS
P | 23 | VR130 |  | Stožár ocelový (114/60), výšky 5,0 m nad terén, celková délka 5,8m, bez výložníku, 1x osazený ž.z. s ochrannou manžetou | KS | 3 | 0 | 0 |  | 0 | 3
PP |  |  |  | Stožár ocelový (114/60), výšky 5,0 m nad terén, celková délka 5,8m, bez výložníku, 1x osazený ž.z. s ochrannou manžetou
TS
P | 24 | VR131 |  | Stožár ocelový (133/108/89), výšky 6,0 m nad terén, celková délka 7,2m, pro přechod pro chodce, výložník délky až 2,0m, 2x osazený ž.z. s ochrannou manžetou | KS | 4 | 0 | 0 |  | 0 | 3
PP |  |  |  | Stožár ocelový (133/108/89), výšky 6,0 m nad terén, celková délka 7,2m, pro přechod pro chodce, výložník délky až 2,0m, 2x osazený ž.z. s ochrannou manžetou
TS
P | 25 | VR132 |  | Stožár ocelový (114/76/60), výšky 6,0 m nad terén, celková délka 6,8m, bez výložníku, 2x osazený ž.z. s ochrannou manžetou | KS | 1 | 0 | 0 |  | 0 | 3
PP |  |  |  | Stožár ocelový (114/76/60), výšky 6,0 m nad terén, celková délka 6,8m, bez výložníku, 2x osazený ž.z. s ochrannou manžetou
TS
P | 26 | VR133 |  | Stožár ocelový (133/108/89), výšky 8,0 m nad terén, celková délka 9,2m, pro výložník délky až 2,0m, 2x osazený ž.z. s ochrannou manžetou | KS | 13 | 0 | 0 |  | 0 | 3
PP |  |  |  | Stožár ocelový (133/108/89), výšky 8,0 m nad terén, celková délka 9,2m, pro výložník délky až 2,0m, 2x osazený ž.z. s ochrannou manžetou
TS
P | 27 | VR134 |  | Stožár ocelový (133/108/89), výšky 8,0 m nad terén, celková délka 10m, prodloužený pro vrtaný základ, pro výložník délky až 2,0m, 2x osazený ž.z. s ochrann | KS | 3 | 0 | 0 |  | 0 | 3
PP |  |  |  | Stožár ocelový (133/108/89), výšky 8,0 m nad terén, celková délka 10m, prodloužený pro vrtaný základ, pro výložník délky až 2,0m, 2x osazený ž.z. s ochrannou manžetou
TS
P | 28 | VR135 |  | Stožár ocelový (133/108/89), výšky 8,5 m nad terén, celková délka 10m, pro výložník délky až 2,0m, 2x osazený ž.z. s ochrannou manžetou | KS | 1 | 0 | 0 |  | 0 | 3
PP |  |  |  | Stožár ocelový (133/108/89), výšky 8,5 m nad terén, celková délka 10m, pro výložník délky až 2,0m, 2x osazený ž.z. s ochrannou manžetou
TS
P | 29 | 210204103 |  | Montáž výložníků osvětlení jednoramenných sloupových hmotnosti do 35 kg | KS | 15 | 0 | 0 |  | 0 | 3
PP |  |  |  | Montáž výložníků osvětlení jednoramenných sloupových hmotnosti do 35 kg
TS
P | 30 | VR136 |  | Výložník jednoramenný d. 0,75m, přímý, náklon 0°, ž.z., pro svítidla v. 8,0m nad terén, specifikace viz. technická zpráva | KS | 7 | 0 | 0 |  | 0 | 3
PP |  |  |  | Výložník jednoramenný d. 0,75m, přímý, náklon 0°, ž.z., pro svítidla v. 8,0m nad terén, specifikace viz. technická zpráva
TS
P | 31 | VR137 |  | Výložník jednoramenný d. 1,5m, přímý, náklon 0°, ž.z., pro svítidla v. 8,0m nad terén, specifikace viz. technická zpráva | KS | 4 | 0 | 0 |  | 0 | 3
PP |  |  |  | Výložník jednoramenný d. 1,5m, přímý, náklon 0°, ž.z., pro svítidla v. 8,0m nad terén, specifikace viz. technická zpráva
TS
P | 32 | VR138 |  | Výložník jednoramenný pro přechody zalomený (3.35/C), d. 0,7m, přímý, náklon 0°, ž.z., pro svítidla v. 6,0m nad terén, specifikace viz. technická zpráva | KS | 1 | 0 | 0 |  | 0 | 3
PP |  |  |  | Výložník jednoramenný pro přechody zalomený (3.35/C), d. 0,7m, přímý, náklon 0°, ž.z., pro svítidla v. 6,0m nad terén, specifikace viz. technická zpráva
TS
P | 33 | VR139 |  | Výložník jednoramenný pro přechody (3.36/C), d.1,75m, přímý, náklon 0°, ž.z., pro svítidla v. 6,0m nad terén, specifikace viz. technická zpráva | KS | 1 | 0 | 0 |  | 0 | 3
PP |  |  |  | Výložník jednoramenný pro přechody (3.36/C), d.1,75m, přímý, náklon 0°, ž.z., pro svítidla v. 6,0m nad terén, specifikace viz. technická zpráva
TS
P | 34 | VR140 |  | Výložník jednoramenný pro přechody (3.4/C, 3.5/C), d. 1,8m, přímý, náklon 0°, ž.z., pro svítidla v. 6,0m nad terén, specifikace viz. technická zpráva | KS | 2 | 0 | 0 |  | 0 | 3
PP |  |  |  | Výložník jednoramenný pro přechody (3.4/C, 3.5/C), d. 1,8m, přímý, náklon 0°, ž.z., pro svítidla v. 6,0m nad terén, specifikace viz. technická zpráva
TS
P | 35 | 210204201 |  | Montáž elektrovýzbroje stožárů osvětlení 1 okruh | KS | 24 | 0 | 0 |  | 0 | 3
PP |  |  |  | Montáž elektrovýzbroje stožárů osvětlení 1 okruh
TS
P | 36 | VR141 |  | Stožárová svorkovnice IP 20 pro 1 pojistku dle specifikace | KS | 24 | 0 | 0 |  | 0 | 3
PP |  |  |  | Stožárová svorkovnice IP 20 pro 1 pojistku dle specifikace
TS
P | 37 | 210120001 |  | Montáž pojistek | KS | 24 | 0 | 0 |  | 0 | 3
PP |  |  |  | Montáž pojistek
TS
P | 38 | 34523415 |  | Vložka pojistková E16 normální 6A car. gG | KS | 24 | 0 | 0 |  | 0 | 3
PP |  |  |  | Vložka pojistková E16 normální 6A car. gG
TS
P | 39 | 210220020 |  | Montáž uzemňovajího vedení vodičů FeZn pomocí svorek v zemi páskou do 120 mm2 v zástavbě | M | 590 | 0 | 0 |  | 0 | 3
PP |  |  |  | Montáž uzemňovajího vedení vodičů FeZn pomocí svorek v zemi páskou do 120 mm2 v zástavbě
TS
P | 40 | 35442062 |  | Zemnící páska FeZn 30x4 | KG | 560.5 | 0 | 0 |  | 0 | 3
PP |  |  |  | Zemnící páska FeZn 30x4
TS
P | 41 | 210220002 |  | Montáž uzemňovajích vedení vodičů FeZn pomocí svorek nebo lanem do 10 mm | M | 41 | 0 | 0 |  | 0 | 3
PP |  |  |  | Montáž uzemňovajích vedení vodičů FeZn pomocí svorek nebo lanem do 10 mm
TS
P | 42 | 35441073 |  | Zemnící drát FeZn d = 10 mm | KG | 25.42 | 0 | 0 |  | 0 | 3
PP |  |  |  | Zemnící drát FeZn d = 10 mm
TS
P | 43 | 35441996 |  | Svorka odbočovací a spojovací pro spojování kruhových a páskových vodičů FeZn | KS | 54 | 0 | 0 |  | 0 | 3
PP |  |  |  | Svorka odbočovací a spojovací pro spojování kruhových a páskových vodičů FeZn
TS
P | 44 | 460905121 |  | Montáž kompaktního plastového pilíře pro rozvod nn samostatého š přes 38 do 55 cm (např. SS300, SR322, ER122, RVO) (PS4+ER) | KS | 2 | 0 | 0 |  | 0 | 3
PP |  |  |  | Montáž kompaktního plastového pilíře pro rozvod nn samostatého š přes 38 do 55 cm (např. SS300, SR322, ER122, RVO) (PS4+ER)
TS
P | 45 | VR142 |  | Elektorměrový rozváděč RVO (ER), 1 sazbový elektorměr pro přímé měření, hlavní jistič 3-fázový -stejná hodnota jo stávající, 9x20A/1f B, stykač 3f 400mA, 1xjist | KS | 1 | 0 | 0 |  | 0 | 3
PP |  |  |  | Elektorměrový rozváděč RVO (ER), 1 sazbový elektorměr pro přímé měření, hlavní jistič 3-fázový -stejná hodnota jo stávající, 9x20A/1f B, stykač 3f 400mA, 1xjistič 6A/1f B, 1x jistič 16A/1f B, 1x zásuvka 230V, soumrakové čidlo, astrohodiny
TS
P | 46 | 210191551 |  | Montáž skříní pojistkových oceloplechových typ VRIS na stožár bez zapojení vodičů | KS | 2 | 0 | 0 |  | 0 | 3
PP |  |  |  | Montáž skříní pojistkových oceloplechových typ VRIS na stožár bez zapojení vodičů
TS
P | 47 | VR143 |  | Rozpojovací rozváděč PS1, PS2, přípojková skříň na stožár pro venkovní použití, typ SV100 , jištění 3x16A char.C | KS | 2 | 0 | 0 |  | 0 | 3
PP |  |  |  | Rozpojovací rozváděč PS1, PS2, přípojková skříň na stožár pro venkovní použití, typ SV100 , jištění 3x16A char.C
TS
P | 48 | VR144 |  | Gumoasfaltová suspenze SA IV | KG | 3 | 0 | 0 |  | 0 | 3
PP |  |  |  | Gumoasfaltová suspenze SA IV
TS
P | 49 | VR145 |  | Drobný materiál | % | 0.03 | 0 | 0 |  | 0 | 3
PP |  |  |  | Drobný materiál
TS
P | 50 | VR123 |  | Stavební mechanizace a pomocné práce | KS | 1 | 0 | 0 |  | 0 | 3
PP |  |  |  | Stavební mechanizace a pomocné práce
TS
P | 51 | HZS2221 |  | Koordinace | HOD | 16 | 0 | 0 |  | 0 | 3
PP |  |  |  | Koordinace
TS

## 02.2SO451.2SO451.2.2
EstiCon |  |  |  | Firma: | [6 empty] | 3
Soupis prací objektu
S | Stavba: | 220060 |  | III/0478 DRAŽOVICE - PRŮTAH (obec) |  |  | SO451.2.2 | 0 |  | 0 | 2
O | Objekt: | 02.2 |  | STAVEBNÍ OBJEKTY - INVESTOR OBEC DRAŽOVICE - NEUZNATELNÉ NÁKLADY SFDI | [5 empty] | 0.15 | 2
O1 | Objekt: | SO451.2 |  | Veřejné osvětlení - část ostatní osvětlení | [5 empty] | 0.21
O2 | Rozpočet: | SO451.2.2 |  | Výkop etapa II
Typ | Poř. číslo | Kód položky | Varianta | Název Položky | MJ | Množství | Cena |  | Cenová soustava
[7 empty] | Jednotková | Celkem
0 | 1 | 2 | 3 | 4 | 5 | 6 | 7 | 8 | 9
SD |  | D1 |  | Demontáž stávajícího VO: |  |  |  | 0
P | 1 | 468051121 |  | Bourání základu betonového při elektromontážích | M3 | 0.96 | 0 | 0 |  | 0 | 3
PP |  |  |  | Bourání základu betonového při elektromontážích
TS
P | 2 | 469972111 |  | Odvoz suti a vybouraných hmot při elektromontážích do 1 km | T | 1.536 | 0 | 0 |  | 0 | 3
PP |  |  |  | Odvoz suti a vybouraných hmot při elektromontážích do 1 km
TS
P | 3 | 469972121 |  | Příplatek k odvozu suti a vybouraných hmot při elektromontážích za každý další 1 km (10km) | T | 15.536 | 0 | 0 |  | 0 | 3
PP |  |  |  | Příplatek k odvozu suti a vybouraných hmot při elektromontážích za každý další 1 km (10km)
TS
P | 4 | 469973120 |  | Poplatek za uložení na recyklační skládce (skládkovné) stavebního odpadu z prostého betonu kód odpadu 17 01 01 | T | 15.536 | 0 | 0 |  | 0 | 3
PP |  |  |  | Poplatek za uložení na recyklační skládce (skládkovné) stavebního odpadu z prostého betonu kód odpadu 17 01 01
TS
P | 5 | 460010024 |  | Vytyčení trasy vedení kabelového podzemního v zastavěném prostoru | KM | 0.058 | 0 | 0 |  | 0 | 3
PP |  |  |  | Vytyčení trasy vedení kabelového podzemního v zastavěném prostoru
TS
P | 6 | 460161182 |  | Hloubení kabelových rýh ručně š 35 cm hl 90 cm v hornině tř I skupiny 3 | M | 58 | 0 | 0 |  | 0 | 3
PP |  |  |  | Hloubení kabelových rýh ručně š 35 cm hl 90 cm v hornině tř I skupiny 3
TS
P | 7 | 460171182 |  | Hloubení kabelových nezapažených rýh strojně š 35 cm hl 90 cm v hornině tř I skupiny 3 | M | 58 | 0 | 0 |  | 0 | 3
PP |  |  |  | Hloubení kabelových nezapažených rýh strojně š 35 cm hl 90 cm v hornině tř I skupiny 3
TS
P | 8 | 460451192 |  | Zásyp kabelových rýh strojně se zhutněním š 35 cm hl 90 cm z horniny tř I skupiny 3 | M | 58 | 0 | 0 |  | 0 | 3
PP |  |  |  | Zásyp kabelových rýh strojně se zhutněním š 35 cm hl 90 cm z horniny tř I skupiny 3
TS
P | 9 | 460361121 |  | Poplatek za uložení zeminy na recyklační skládce (skládkovné) kód odpadu 17 05 04 | T | 2.923 | 0 | 0 |  | 0 | 3
PP |  |  |  | Poplatek za uložení zeminy na recyklační skládce (skládkovné) kód odpadu 17 05 04
TS
P | 10 | 218040501 |  | Demontáž vodičů nn průměru do 70 mm2 bez průběžných vazů a spojek | KM | 0.36 | 0 | 0 |  | 0 | 3
PP |  |  |  | Demontáž vodičů nn průměru do 70 mm2 bez průběžných vazů a spojek
TS
SD |  | D2 |  | Nové veřejné osvětlení: |  |  |  | 0
P | 11 | 460010024 |  | Vytyčení trasy vedení kabelového podzemního v zastavěném prostoru | KM | 0.561 | 0 | 0 |  | 0 | 3
PP |  |  |  | Vytyčení trasy vedení kabelového podzemního v zastavěném prostoru
TS
P | 12 | VR211 |  | Geodet. práce - vytyčení stožárů při zahájení stavby | KS | 25 | 0 | 0 |  | 0 | 3
PP |  |  |  | Geodet. práce - vytyčení stožárů při zahájení stavby
TS
P | 13 | 460162112 |  | Hloubení kabelových rýh ručně v hornině tř I skupiny I skupiny 3 | M3 | 6.3 | 0 | 0 |  | 0 | 3
PP |  |  |  | Hloubení kabelových rýh ručně v hornině tř I skupiny I skupiny 3
TS
P | 14 | 460182112 |  | Hloubení kabelových nezapažených rýh strojně v hornině tř I skupiny 3 v omezeném prostoru | M3 | 130.975 | 0 | 0 |  | 0 | 3
PP |  |  |  | Hloubení kabelových nezapažených rýh strojně v hornině tř I skupiny 3 v omezeném prostoru
TS
P | 15 | 460452112 |  | Zásyp kabelové rýhy strojně se zhutněním v hornině tř.I skupiny 3 | M3 | 137.275 | 0 | 0 |  | 0 | 3
PP |  |  |  | Zásyp kabelové rýhy strojně se zhutněním v hornině tř.I skupiny 3
TS
P | 16 | 58343810 |  | Kmenivo drcené hrubé frakce 4/8 (bude účtováno dle skutečně použitého materiálu pro zásyp rýh - viz. TZ) | T | 88.32 | 0 | 0 |  | 0 | 3
PP |  |  |  | Kmenivo drcené hrubé frakce 4/8 (bude účtováno dle skutečně použitého materiálu pro zásyp rýh - viz. TZ)
TS
P | 17 | 460661112 |  | Kabelové lože z písku pro kabely nn bez zakrytí š lože přes 35 do 50 cm | M | 561 | 0 | 0 |  | 0 | 3
PP |  |  |  | Kabelové lože z písku pro kabely nn bez zakrytí š lože přes 35 do 50 cm
TS
P | 18 | 460671113 |  | Výstražná fólie pro krytí kabelů šířky 34 cm | M | 561 | 0 | 0 |  | 0 | 3
PP |  |  |  | Výstražná fólie pro krytí kabelů šířky 34 cm
TS
P | 19 | 460141112 |  | Hloubení nezapažených jam při elektromontážích strojně v hornině tř. I skupiny 3 | M3 | 18.313 | 0 | 0 |  | 0 | 3
PP |  |  |  | Hloubení nezapažených jam při elektromontážích strojně v hornině tř. I skupiny 3
TS
P | 20 | VR212 |  | Štěrkopískové lože pro stožár tl. 100mm , štěrkopísek 4/8 | KS | 25 | 0 | 0 |  | 0 | 3
PP |  |  |  | Štěrkopískové lože pro stožár tl. 100mm , štěrkopísek 4/8
TS
P | 21 | 58343810 | 1 | Kmenivo drcené hrubé frakce 4/8 | T | 0.668 | 0 | 0 |  | 0 | 3
PP |  |  |  | Kmenivo drcené hrubé frakce 4/8
TS
P | 22 | VR213 |  | PVC pouzdro DN250, pro stožár, vč. zapískování, délky 0,8m | KS | 4 | 0 | 0 |  | 0 | 3
PP |  |  |  | PVC pouzdro DN250, pro stožár, vč. zapískování, délky 0,8m
TS
P | 23 | VR214 |  | PVC pouzdro DN300, pro stožár, vč. zapískování, délky 1,2m | KS | 17 | 0 | 0 |  | 0 | 3
PP |  |  |  | PVC pouzdro DN300, pro stožár, vč. zapískování, délky 1,2m
TS
P | 24 | VR215 |  | PVC pouzdro DN300, pro stožár, vč. zapískování, délky 1,5m | KS | 1 | 0 | 0 |  | 0 | 3
PP |  |  |  | PVC pouzdro DN300, pro stožár, vč. zapískování, délky 1,5m
TS
P | 25 | VR216 |  | PVC pouzdro DN300, pro stožár, vč. zapískování, délky 2,0m | KS | 3 | 0 | 0 |  | 0 | 3
PP |  |  |  | PVC pouzdro DN300, pro stožár, vč. zapískování, délky 2,0m
TS
P | 26 | VR217 |  | PVC trubka DN30, odtok kondenzátu do 1m | KS | 25 | 0 | 0 |  | 0 | 3
PP |  |  |  | PVC trubka DN30, odtok kondenzátu do 1m
TS
P | 27 | 460641124 |  | Základové konstrukce při elektromontážích z betonu C20/25 bez zvláštních nároků na prostředí | M3 | 17.415 | 0 | 0 |  | 0 | 3
PP |  |  |  | Základové konstrukce při elektromontážích z betonu C20/25 bez zvláštních nároků na prostředí
TS
P | 27 | 460641212 |  | Výztuž základových konstrukcí při elektromontážích betonářskou ocelí 10 505 | T | 0.187 | 0 | 0 |  | 0 | 3
PP |  |  |  | Výztuž základových konstrukcí při elektromontážích betonářskou ocelí 10 505
TS
P | 28 | VR218 |  | Doprava betonu | M3 | 17.415 | 0 | 0 |  | 0 | 3
PP |  |  |  | Doprava betonu
TS
P | 29 | 469972111 |  | Odvoz suti a vybouraných hmot při elektromontážích do 1 km (bude účtováno dle skutečně doloženého množství) | T | 130.753 | 0 | 0 |  | 0 | 3
PP |  |  |  | Odvoz suti a vybouraných hmot při elektromontážích do 1 km (bude účtováno dle skutečně doloženého množství)
TS
P | 30 | 469972121 |  | Příplatek k odvozu suti a vybouraných hmot při elektromontážích za každý další 1 km (10km) (bude účtováno dle skutečně doloženého množství) | T | 1307.53 | 0 | 0 |  | 0 | 3
PP |  |  |  | Příplatek k odvozu suti a vybouraných hmot při elektromontážích za každý další 1 km (10km) (bude účtováno dle skutečně doloženého množství)
TS
P | 31 | 460361121 |  | Poplatek za uložení zeminy na recyklační skládce (skládkovné) kód odpadu 17 05 04 (bude účtováno dle skutečně doloženého množství) | T | 130.753 | 0 | 0 |  | 0 | 3
PP |  |  |  | Poplatek za uložení zeminy na recyklační skládce (skládkovné) kód odpadu 17 05 04 (bude účtováno dle skutečně doloženého množství)
TS
P | 32 | VR219 |  | Drobný materiál | % | 0.03 | 0 | 0 |  | 0 | 3
PP |  |  |  | Drobný materiál
TS
P | 33 | VR220 |  | Stavební mechanizace a pomocné práce | KPL. | 1 | 0 | 0 |  | 0 | 3
PP |  |  |  | Stavební mechanizace a pomocné práce
TS
P | 34 | HZS2221 |  | Koordinace | HOD | 15 | 0 | 0 |  | 0 | 3
PP |  |  |  | Koordinace
TS

## 02.3SO 00
EstiCon |  |  |  | Firma: | [6 empty] | 3
Soupis prací objektu
S | Stavba: | 220060 |  | III/0478 DRAŽOVICE - PRŮTAH (obec) |  |  | SO 00 | 0 |  | 0 | 2
O | Objekt: | 02.3 |  | SO301 Obec Dražovice - obnova stokové sítě v krajské komunikaci | [5 empty] | 0.15 | 2
O1 | Rozpočet: | SO 00 |  | VEDLEJŠÍ A OSTATNÍ NÁKLADY | [5 empty] | 0.21
Typ | Poř. číslo | Kód položky | Varianta | Název Položky | MJ | Množství | Cena |  | Cenová soustava
[7 empty] | Jednotková | Celkem
0 | 1 | 2 | 3 | 4 | 5 | 6 | 7 | 8 | 9
SD |  | VRN |  | Vedlejší rozpočtové náklady |  |  |  | 0
P | 1 | 005111020R |  | Vytýčení stavby | soubor | 1 | 0 | 0 |  | 0 | 3
PP |  |  |  | "Všeobecné požadavky, vedlejší a ostatní náklady "
VV |  |  |  | "1"
TS
P | 2 | 005121R |  | Zařízení staveniště | soubor | 1 | 0 | 0 |  | 0 | 3
PP |  |  |  | "Všeobecné požadavky, vedlejší a ostatní náklady " Součástí položky je zřízení zařízení staveniště (Oplocení, buňky, WC…) Sejmutí ornice a zpětné rozprostření je součástí objektu SO01)
VV |  |  |  | "1"
TS
P | 3 | 005211030R |  | Dočasná dopravní značení | soubor | 1 | 0 | 0 |  | 0 | 3
PP |  |  |  | "Náklady na vyhotovení návrhu dočasného dopravního značení, jeho projednání s dotčenými orgány a organizacemi, dodání dopravních značek a světelné " " signalizace, jejich rozmístění a přemísťování a jejich údržba v průběhu výstavby včetně následného odstranění po ukončení stavebních prací." "Všeobecné požadavky, vedlejší a ostatní náklady "
VV |  |  |  | "1"
TS
P | 4 | 005903 |  | Upřesněná dokumentace pro provedení stavby | soubor | 1 | 0 | 0 |  | 0 | 3
PP |  |  |  | "Všeobecné požadavky, vedlejší a ostatní náklady "
VV |  |  |  | "1"
TS
P | 5 | 005241010R |  | Dokumentace skutečného provedení | soubor | 1 | 0 | 0 |  | 0 | 3
PP |  |  |  | "Náklady na vyhotovení dokumentace skutečného provedení stavby a její předání objednateli v požadované formě a požadovaném počtu." "Součástí dokumentace je stavební část i technologická část. Všeobecné požadavky, vedlejší a ostatní náklady "
VV |  |  |  | "1"
TS
P | 6 | 005241020R |  | Geodetické zaměření skutečného provedení | soubor | 1 | 0 | 0 |  | 0 | 3
PP |  |  |  | "Náklady na provedení skutečného zaměření stavby v rozsahu nezbytném pro zápis změny do katastru nemovitostí." "Všeobecné požadavky, vedlejší a ostatní náklady "
VV |  |  |  | "1"
TS
P | 7 | 0059998R |  | Pasportizace okolních objektů | kpl | 1 | 0 | 0 |  | 0 | 3
PP |  |  |  | "například nemovitostí, studní a pod."
VV |  |  |  | "1"
TS

## 02.3SO 01
EstiCon |  |  |  | Firma: | [6 empty] | 3
Soupis prací objektu
S | Stavba: | 220060 |  | III/0478 DRAŽOVICE - PRŮTAH (obec) |  |  | SO 01 | 0 |  | 0 | 2
O | Objekt: | 02.3 |  | SO301 Obec Dražovice - obnova stokové sítě v krajské komunikaci | [5 empty] | 0.15 | 2
O1 | Rozpočet: | SO 01 |  | SO 01 Stoková síť | [5 empty] | 0.21
Typ | Poř. číslo | Kód položky | Varianta | Název Položky | MJ | Množství | Cena |  | Cenová soustava
[7 empty] | Jednotková | Celkem
0 | 1 | 2 | 3 | 4 | 5 | 6 | 7 | 8 | 9
SD |  | 1 |  | Zemní práce |  |  |  | 0
P | 1 | 100 R001 |  | Čerpání vody podzemní, včetně zajištění potřebného počtu provozních a záložních čerpadel, osazení čerpacích jímek, zřízení potrubí DN 100 ,zajištění povolení k vypouštění, potřebné obsluhy a pohotovos | m | 571.51 | 0 | 0 |  | 0 | 3
PP |  |  |  | tní služby, poplatek za energii a poplatek za čerpání podzemní vody. ~" pod hladinou vody viz podélný profil" Stoka A-1 Stoka A-1a Stoka A-1b Stoka A-1c Stoka A-1d Stoka A-1e Stoka A-3a Stoka A-5
VV |  |  |  | "75,8 38,72 193,54 6,96 175,79 2,77 27,93 50"
TS
P | 2 | 100R01 |  | Provedení ručně kopané sondy pro zjištění skutečné polohy stávajících sítí kanalizace, vč. pažení. | kus | 9 | 0 | 0 |  | 0 | 3
PP |  |  |  | Stoka A-1 Stoka A-1c Stoka A-1d Stoka A-1e Stoka A-3a Stoka A-7
VV |  |  |  | "2 1 2 1 1 2"
TS
P | 3 | 101R01 |  | Zajištění ( případně přemístění) stávajícího sloupu nadzemního vedení, včetně popojení kabelážu z důvodu funkčnosti zařízení. | kus | 4 | 0 | 0 |  | 0 | 3
PP |  |  |  | Stoka A-1 Stoka A-3a Stoka A-7
VV |  |  |  | "2 1 1"
TS
P | 4 | 101R04 |  | Vykácení stromů prům. kmene do 500 mm, vč. odstranění pařezů. Součástí prací je odvoz a likvidace dřevní hmoty a zajištění nebytných povolení . | kus | 2 | 0 | 0 |  | 0 | 3
PP |  |  |  | Stoka A-1 Stoka A-7
VV |  |  |  | "1 1"
TS
P | 5 | 113106121 |  | Rozebrání dlažeb komunikací pro pěší z betonových nebo kamenných dlaždic | m2 | 82.51 | 0 | 0 |  | 0 | 3
PP |  |  |  | Stoka A-1 Stoka A-1c Stoka A-1e Stoka A-3a
VV |  |  |  | "chodník_dlažba` 25*2,46 chodník_dlažba` 10*1,32 chodník_dlažba` 2*1,43 chodník_dlažba` 3*1,65"
TS
P | 6 | 113107151 |  | Odstranění podkladu z kameniva těženého tl do 100 mm strojně pl přes 50 do 200 m2 | m2 | 82.51 | 0 | 0 |  | 0 | 3
PP |  |  |  | Stoka A-1 Stoka A-1c Stoka A-1e Stoka A-3a
VV |  |  |  | "chodník_dlažba` 25*2,46 chodník_dlažba` 10*1,32 chodník_dlažba` 2*1,43 chodník_dlažba` 3*1,65"
TS
P | 7 | 113107162 |  | Odstranění podkladu z kameniva drceného tl přes 100 do 200 mm strojně pl přes 50 do 200 m2 | m2 | 82.51 | 0 | 0 |  | 0 | 3
PP |  |  |  | Stoka A-1 Stoka A-1c Stoka A-1e Stoka A-3a
VV |  |  |  | "chodník_dlažba` 25*2,46 chodník_dlažba` 10*1,32 chodník_dlažba` 2*1,43 chodník_dlažba` 3*1,65"
TS
P | 8 | 113107223 |  | Odstranění podkladu z kameniva drceného tl přes 200 do 300 mm strojně pl přes 200 m2 | m2 | 1716.599 | 0 | 0 |  | 0 | 3
PP |  |  |  | Stoka A-1 Stoka A-1a Stoka A-1b Stoka A-1c Stoka A-1d Stoka A-1e Stoka A-5 Stoka A-7 stoka A-7-1
VV |  |  |  | "12*2,46 38,72*1,65 46,65*1,54 8,21*1,43 138,68*1,32 4*1,32 8,28*1,54 135,94*1,43 31,57*1,32 1,63*1,43 (44,8*1,27)+(98,1*1,32) (198,15*1,65)+(322,65*1,43) 95*1,32"
TS
P | 9 | 113107241 |  | Odstranění podkladu živičného tl 50 mm strojně pl přes 200 m2 | m2 | 1591.199 | 0 | 0 |  | 0 | 3
PP |  |  |  | stoka A-1 Stoka A-1a Stoka A-1b Stoka A-1c Stoka A-1d Stoka A-1e stoka A-5 stoka A-7
VV |  |  |  | "29,52 63,888 266,639 5,28 248,816 2,331 186,388 788,337"
TS
P | 10 | 113202111 |  | Vytrhání obrub krajníků obrubníků stojatých | m | 23 | 0 | 0 |  | 0 | 3
PP |  |  |  | Stoka A-1 Stoka A-1c Stoka A-1e Stoka A-7
VV |  |  |  | "15 4 2 2"
TS
P | 11 | 113154234 |  | Frézování živičného krytu tl 100 mm pruh š přes 1 do 2 m pl přes 500 do 1000 m2 bez překážek v trase | m2 | 1716.599 | 0 | 0 |  | 0 | 3
PP |  |  |  | stoka A-1 Stoka A-1a Stoka A-1b Stoka A-1c Stoka A-1d Stoka A-1e stoka A-5 Stoka A-7 stoka A-7-1
VV |  |  |  | "29,52 63,888 266,639 5,28 248,816 2,331 186,388 788,337 95*1,32"
TS
P | 12 | 119001401 |  | Dočasné zajištění potrubí ocelového nebo litinového DN do 200 | m | 6 | 0 | 0 |  | 0 | 3
PP |  |  |  | stoka A-1c stoka A-1e
VV |  |  |  | "`vodovod DN do 100` 1,5*1 `sdělovací kabel` 1,5*1 `vodovod DN do 100` 3*1"
TS
P | 13 | 119001412 |  | Dočasné zajištění potrubí betonového, ŽB nebo kameninového DN do 500 | m | 1.5 | 0 | 0 |  | 0 | 3
PP |  |  |  | stoka A-1c
VV |  |  |  | "` kanalizace DN 500` 1,5*1"
TS
P | 14 | 119001421 |  | Dočasné zajištění kabelů a kabelových tratí ze 3 volně ložených kabelů | m | 13.5 | 0 | 0 |  | 0 | 3
PP |  |  |  | stoka A-1c stoka A-1d stoka A-1e stoka A-3a
VV |  |  |  | "`kabel sdělovací` 1,5*1 `kabel sdělovací` 3*1 `kabel sdělovací` 3*2 `kabel sdělovací` 3*1"
TS
P | 15 | 121151103 |  | Sejmutí ornice plochy do 100 m2 tl vrstvy do 200 mm strojně | m2 | 277.64 | 0 | 0 |  | 0 | 3
PP |  |  |  | stoka A-1 stoka A-1c stoka A-3a stoka A-7 stoka A-7-1
VV |  |  |  | "` tl. ornice 100 mm` plocha_ornice: 40*2,46 ` tl. ornice 100 mm` plocha_ornice: 4*1,32 ` tl. ornice 100 mm` plocha_ornice: 24,93*1,65 ` tl. ornice 100 mm` plocha_ornice: 4,5*1,65 ` tl. ornice 100 mm` plocha_ornice: 95*1,32"
TS
P | 16 | 121151115 |  | Sejmutí ornice plochy do 500 m2 tl vrstvy přes 250 do 300 mm strojně | m2 | 400 | 0 | 0 |  | 0 | 3
PP |  |  |  | meziskládka
VV |  |  |  | "` tl. ornice 300 mm` plocha_ornice"
TS
P | 17 | 130001101 |  | Příplatek za ztížení vykopávky v blízkosti podzemního vedení | m3 | 175.764 | 0 | 0 |  | 0 | 3
PP |  |  |  | Stoka A-1 Stoka A-1a Stoka A-1b Stoka A-1c Stoka A-1d Stoka A-1e Stoka A-5 Stoka A-7 Stoka A-7-1
VV |  |  |  | "`sdělovací kabel` 2,0*2,46*1,5*2 `podzemní vedení NN` 2,0*2,46*1,5*1 `podzemní vedení VO` 2,0*2,46*1,5*2 `plynovod DN do 100` 2,0*1,65*1,6*1 `sdělovací kabel` 2*1,54*1,5*2 `plynovod DN do 100` 2*1,54*1,6*2 `plynovod DN do 100` 2*1,43*1,6*1 `vodovod DN do 100` 2*1,54*1,6*2 `vodovod DN do 100` 2*1,43*1,6*1 `podzemní vedení VO` 2*1,32*1,5*1 `sdělovací kabel` 2*1,32*1,5*2 `vodovod DN do 100` 2*1,32*1,6*1 `podzemní vedení VO` 2*1,32*1,5*1 ` kanalizace DN 500` 2,0*1,32*1,8*1 `sdělovací kabel` 2*1,43*1,5*3 `vodovod DN do 100` 2*1,43*1,6*3 `vodovod DN do 100` 2*1,43*1,6*1 `sdělovací kabel` 2,0*1,32*1,5*2 `podzemní vedení VO` 2,0*1,32*1,5*1 `vodovod DN do 100` 2,0*1,65*1,6*1 `vodovod DN do 100` 2,0*1,43*1,6*1 `podzemní vedení NN` 2,0*1,43*1,5*1 `podzemní vedení VO` 2,0*1,65*1,5*1 `podzemní vedení VO` 2,0*1,43*1,5*1 `plynovod DN do 100` 2,0*1,32*1,6*1"
TS
P | 18 | 132254206 |  | Hloubení zapažených rýh š do 2000 mm v hornině třídy těžitelnosti I skupiny 3 objem do 5000 m3 | m3 | 3199.207 | 0 | 0 |  | 0 | 3
PP |  |  |  | "třída těžitelnosti 3. třída 70 % objemu výkopů" "výkop pro stoky" Stoka A-1 Stoka A-1a Stoka A-1b Stoka A-1c Stoka A-1d Stoka A-1e Stoka A-3a Stoka A-5 Stoka A-7 Stoka A-7-1
VV |  |  |  | "`staničení 0,00 až 10,10` (10,1-(3*1))*2,46*(3,90-0,45) `staničení 10,10 až 14,00` (4,0-(3*1))*2,46*(3,65-0,40) `staničení 14,00 až 50,24` 36,24*2,46*(3,45-0,10) `staničení 50,24 až 69,8` (19,56-(3*1))*2,46*(2,85-0,40) ` šachty prefa ` 3,0*3,0*((4,06-0,45)+(3,65-0,40)+(2,71-0,40)) mezisoučet `staničení 0,00 až 38,72` (38,72-(2,7*3))*1,65*(2,85-0,45) ` šachty prefa ` 2,7*2,7*((3,00-0,45)+(2,72-0,45)+(2,67-0,45)) mezisoučet `staničení 0,00 až 46,65` (46,65-(2,7*2))*1,54*(2,65-0,45) `staničení 46,65 až 54,86` (8,21-(2,7*1))*1,43*(2,65-0,45) `staničení 54,86 až 193,54` (138,68-(2,7*4))*1,32*(2,65-0,45) ` šachty prefa ` 2,7*2,7*((2,69-0,45)+(2,76-0,45)+(2,74-0,45)+(2,64-0,45)+(2,61-0,45)+(2,54-0,45)+(2,54-0,45)) mezisoučet `staničení 0,00 až 4,03` (4,03*1,32*(2,50-0,45) `staničení 4,03 až 5,25` (1,22*1,32*(2,50-0,40) `staničení 5,25 až 6,96` (1,71-(2,7*1)*1,32*(2,50-0,10) ` šachty prefa ` 2,7*2,7*(2,50-0,10) mezisoučet `staničení 0,00 až 8,28` (8,28-(2,7*1))*1,54*(2,65-0,45) `staničení 8,28 až 144,22` (135,94-(2,7*4))*1,43*(2,65-0,45) `staničení 144,22 až 175,79` (31,57-(2,7*1))*1,32*(2,65-0,45) ` šachty prefa ` 2,7*2,7*((2,50-0,45)+(2,66-0,45)+(2,80-0,45)+(2,66-0,45)+(2,58-0,45)+(2,36-0,45)) mezisoučet `staničení 0,00 až 1,63` 1,63*1,43*(2,55-0,45) `staničení 1,63 až 2,77` (1,14-(2,7*1))*1,43*(2,55-0,40) ` šachty prefa ` 2,7*2,7*(2,55-0,40) mezisoučet `staničení 0,00 až 3` (3*1,65*(3,60-0,4) `staničení 3 až 27,93` (24,93-(2,7*1)*1,65*(3,25-0,1) ` šachty prefa ` 2,7*2,7*(3,15-0,10) mezisoučet `staničení 0,00 až 98,02` (98,02-(2,7*2))*1,32*(2,40-0,45) `staničení 98,02 až 142,86` (44,84-(2,7*1))*1,27*(2,40-0,45) ` šachty prefa ` 2,7*2,7*((2,50-0,45)+(2,41-0,45)+(2,42-0,45)) mezisoučet `staničení 0,00 až 4,5` (4,5-(3*1))*1,65*(2,80-0,10) `staničení 4,5 až 83,98` (79,48-(2,7*3))*1,65*(3,40-0,45) `staničení 83,98 až 202,7` (118,72-(2,7*3))*1,65*(3,25-0,45) `staničení 202,7 až 355,49` (152,79-(2,7*4))*1,43*(2,55-0,45) `staničení 355,49 až 525,75` (170,26-(2,7*3)-(3*1))*1,43*(2,40-0,45) ` šachty prefa ` 2,7*2,7*((3,12-0,45)+(3,48-0,45)+(3,39-0,45)+(3,22-0,45)+(3,07-0,45)+(2,92-0,45)+(2,74-0,45)+(2,66-0,45)+(2,57-0,45)+(2,59-0,45)+(2,49-0,45)+(2,44-0,45)) ` spadiště ` 3,0*3,0*((2,83-0,1)+(2,27-0,45)) mezisoučet `staničení 0,00 až 59,37` (59,37-(2,7*2))*1,32*(2,10-0,40) `staničení 59,37 až 95,00` (35,63-(2,7*2))*1,32*(1,75-0,40) ` šachty prefa ` 2,7*2,7*((2,08-0,40)+(1,95-0,40)+(1,67-0,40)+(1,63-0,40)) mezisoučet `celkový objem výkopů` `třída těžitelnosti 3. třída 70 % objemu výkopů`: 4570,295*0,7"
TS
P | 19 | 132354206 |  | Hloubení zapažených rýh š do 2000 mm v hornině třídy těžitelnosti II skupiny 4 objem do 5000 m3 | m3 | 1142.574 | 0 | 0 |  | 0 | 3
PP
VV |  |  |  | "`třída těžitelnosti 4. třída 25 % objemu výkopů`: 4570,295*0,25"
TS
P | 20 | 132454206 |  | Hloubení zapažených rýh š do 2000 mm v hornině třídy těžitelnosti II skupiny 5 objem do 5000 m3 | m3 | 228.515 | 0 | 0 |  | 0 | 3
PP
VV |  |  |  | "`třída těžitelnosti 5. třída 5 % objemu výkopů`: 4570,295*0,05"
TS
P | 21 | 151101101 |  | Zřízení příložného pažení a rozepření stěn rýh hl do 2 m | m2 | 296.061 | 0 | 0 |  | 0 | 3
PP |  |  |  | Stoka A-7-1
VV |  |  |  | "`staničení 0,00 až 59,37` ((59,37-(2,7*2))*(2,10-0,40))*2 `staničení 59,37 až 95,00` ((35,63-(2,7*2))*(1,75-0,40))*2 ` šachty prefa ` (2,7*((2,08-0,40)+(1,95-0,40)+(1,67-0,4)+(1,63-0,4)))*2 Součet"
TS
P | 22 | 151101102 |  | Zřízení příložného pažení a rozepření stěn rýh hl do 4 m | m2 | 5468.949 | 0 | 0 |  | 0 | 3
PP |  |  |  | Stoka A-1 Stoka A-1a Stoka A-1b Stoka A-1c Stoka A-1d Stoka A-1e Stoka A-3a Stoka A-5 Stoka A-7
VV |  |  |  | "`staničení 0,00 až 10,10` (10,1-(3*1))*(3,90-0,45)*2 `staničení 10,10 až 14,00` (4,0-(3*1))*(3,65-0,40)*2 `staničení 14,00 až 50,24` 36,24*(3,45-0,10)*2 `staničení 50,24 až 69,8` (19,56-(3*1))*(2,85-0,40)*2 ` šachty prefa ` 3,0*((4,06-0,45)+(3,65-0,40)+(2,71-0,40))*2 mezisoučet `staničení 0,00 až 38,72` (38,72-(2,7*3))*(2,85-0,45)*2 ` šachty prefa ` 2,7*((3,00-0,45)+(2,72-0,45)+(2,67-0,45))*2 mezisoučet `staničení 0,00 až 46,65` (46,65-(2,7*2))*(2,65-0,45)*2 `staničení 46,65 až 54,86` (8,21-(2,7*1))*(2,65-0,45)*2 `staničení 54,86 až 193,54` (138,68-(2,7*4))*(2,65-0,45)*2 ` šachty prefa ` 2,7*((2,69-0,45)+(2,76-0,45)+(2,74-0,45)+(2,64-0,45)+(2,61-0,45)+(2,54-0,45)+(2,54-0,45))*2 mezisoučet `staničení 0,00 až 4,03` (4,03*(2,50-0,45)*2 `staničení 4,03 až 5,25` (1,22*(2,50-0,40)*2 `staničení 5,25 až 6,96` (1,71-(2,7*1)*(2,50-0,10))*2 ` šachty prefa ` 2,7*(2,50-0,10)*2 mezisoučet `staničení 0,00 až 8,28` (8,28-(2,7*1))*(2,65-0,45)*2 `staničení 8,28 až 144,22` (135,94-(2,7*4))*(2,65-0,45)*2 `staničení 144,22 až 175,79` (31,57-(2,7*1))*(2,65-0,45)*2 ` šachty prefa ` 2,7*((2,50-0,45)+(2,66-0,45)+(2,80-0,45)+(2,66-0,45)+(2,58-0,45)+(2,36-0,45))*2 mezisoučet `staničení 0,00 až 1,63` 1,63*(2,55-0,45)*2 `staničení 1,63 až 2,77` (1,14-(2,7*1))*(2,55-0,40)*2 ` šachty prefa ` 2,7*(2,55-0,40)*2 mezisoučet `staničení 0,00 až 3` (3*(3,60-0,4)*2 `staničení 3 až 27,93` (24,93-(2,7*1)*(3,25-0,1)*2 ` šachty prefa ` 2,7*(3,15-0,10)*2 mezisoučet `staničení 0,00 až 98,02` ((98,02-(2,7*2))*(2,40-0,45))*2 `staničení 98,02 až 142,86` ((44,84-(2,7*1))*(2,40-0,45))*2 ` šachty prefa ` (2,7*((2,50-0,45)+(2,41-0,45)+(2,42-0,45)))*2 mezisoučet `staničení 0,00 až 4,5` (4,5-(3*1))*(2,80-0,10)*2 `staničení 4,5 až 83,98` ((79,48-(2,7*3))*(3,40-0,45))*2 `staničení 83,98 až 202,7` ((118,72-(2,7*3))*(3,25-0,45))*2 `staničení 202,7 až 355,49` ((152,79-(2,7*4))*(2,55-0,45))*2 `staničení 355,49 až 525,75` ((170,26-(2,7*3)-(3*1))*(2,40-0,45))*2 ` šachty prefa ` (2,7*((3,12-0,45)+(3,48-0,45)+(3,39-0,45)+(3,22-0,45)+(3,07-0,45)+(2,92-0,45)+(2,74-0,45)+(2,66-0,45)+(2,57-0,45)+(2,59-0,45)+(2,49-0,45)+(2,44-0,45)))*2 ` spadiště ` (3,0*((2,83-0,1)+(2,27-0,45)))*2 mezisoučet Součet"
TS
P | 23 | 151101111 |  | Odstranění příložného pažení a rozepření stěn rýh hl do 2 m | m2 | 296.061 | 0 | 0 |  | 0 | 3
PP |  |  |  | Stoka A-7-1
VV |  |  |  | "296,061"
TS
P | 24 | 151101112 |  | Odstranění příložného pažení a rozepření stěn rýh hl do 4 m | m2 | 5468.949 | 0 | 0 |  | 0 | 3
PP |  |  |  | Stoka A-1 Stoka A-1a Stoka A-1b Stoka A-1c Stoka A-1d Stoka A-1e Stoka A-3a Stoka A-5 Stoka A-7
VV |  |  |  | "434,462 184,992 851,414 29,856 771,64 11,748 175,719 557,856 2451,262"
TS
P | 25 | 161151103 |  | Svislé přemístění výkopku z horniny třídy těžitelnosti I, skupiny 1 až 3 hl výkopu přes 4 do 8 m | m3 | 3199.217 | 0 | 0 |  | 0 | 3
PP |  |  |  | " svislé přemístění 70 % objemu" Stoka A-1 Stoka A-1a Stoka A-1b Stoka A-1c Stoka A-1d Stoka A-1e Stoka A-3a Stoka A-5 Stoka A-7 Stoka A-7-1
VV |  |  |  | "549,244*0,7 172,588*0,7 640,501*0,7 24,938*0,7 530,073*0,7 15,773*0,7 153,615*0,7 386,358*0,7 1880,465*0,7 216,751*0,7"
TS
P | 26 | 161151113 |  | Svislé přemístění výkopku z horniny třídy těžitelnosti II, skupiny 4 a 5 hl výkopu přes 4 do 8 m | m3 | 1371.091 | 0 | 0 |  | 0 | 3
PP |  |  |  | " svislé přemístění 30 % objemu" Stoka A-1 Stoka A-1a Stoka A-1b Stoka A-1c Stoka A-1d Stoka A-1e Stoka A-3a Stoka A-5 Stoka A-7 Stoka A-7-1
VV |  |  |  | "549,244*0,3 172,588*0,3 640,501*0,3 24,938*0,3 530,073*0,3 15,773*0,3 153,615*0,3 386,358*0,3 1880,465*0,3 216,751*0,3"
TS
P | 27 | 162351104 |  | Vodorovné přemístění do 1000 m výkopku/sypaniny z horniny třídy těžitelnosti I. skupiny 1 až 3 | m3 | 3522.668 | 0 | 0 |  | 0 | 3
PP |  |  |  | Stoka A-1 Stoka A-1a Stoka A-1b Stoka A-1c Stoka A-1d Stoka A-1e Stoka A-3a Stoka A-5 stoka A-7 stoka A-7-1
VV |  |  |  | "na skládku ` tl. ornice 100 mm` plocha_ornice: 40*2,46*0,1 549,244*0,7 a zpět ` tl. ornice 100 mm` plocha_ornice: 40*2,46*0,1 263,885*0,7 na skládku 172,588*0,7 na skládku 640,501*0,7 na skládku ` tl. ornice 100 mm` plocha_ornice: 1,71*1,32*0,1 24,938*0,7 a zpět ` tl. ornice 100 mm` plocha_ornice: 1,71*1,32*0,1 14,614*0,7 na skládku 530,073*0,7 na skládku 15,773*0,7 na skládku ` tl. ornice 100 mm` plocha_ornice: 24,93*1,65*0,1 153,615*0,7 a zpět ` tl. ornice 100 mm` plocha_ornice: 24,93*1,65*0,1 100,878*0,7 na skládku 386,358*0,7 na skládku ` tl. ornice 100 mm` plocha_ornice: 4,5*1,65*0,1 1880,465*0,7 a zpět ` tl. ornice 100 mm` plocha_ornice: 4,5*1,65*0,1 4,232*0,7 na skládku ` tl. ornice 100 mm` plocha_ornice: 95*1,32*0,1 216,751*0,7 a zpět ` tl. ornice 100 mm` plocha_ornice: 95*1,32*0,1"
TS
P | 28 | 162351124 |  | Vodorovné přemístění do 1000 m výkopku/sypaniny z horniny třídy těžitelnosti II, skupiny 4 a 5 | m3 | 1486.174 | 0 | 0 |  | 0 | 3
PP |  |  |  | Stoka A-1 Stoka A-1a Stoka A-1b Stoka A-1c Stoka A-1d Stoka A-1e Stoka A-3a Stoka A-5 Stoka A-7 Stoka A-7-1
VV |  |  |  | "na skládku 549,244*0,3 a zpět 263,885*0,3 na skládku 172,588*0,3 na skládku 640,501*0,3 na skládku 24,938*0,3 a zpět 14,614*0,3 na skládku 530,073*0,3 na skládku 15,773*0,3 na skládku 153,615*0,3 a zpět 100,878*0,3 386,358*0,3 na skládku 1880,465*0,3 a zpět 4,232*0,3 216,751*0,3"
TS
P | 29 | 162751117 |  | Vodorovné přemístění do 10000 m výkopku/sypaniny z horniny třídy těžitelnosti I, skupiny 1 až 3 | m3 | 2930.689 | 0 | 0 |  | 0 | 3
PP |  |  |  | Stoka A-1 Stoka A-1a Stoka A-1b Stoka A-1c Stoka A-1d Stoka A-1e Stoka A-3a Stoka A-5 stoka A-7 stoka A-7-1
VV |  |  |  | "na trvalou skládku (549,244-263,885)*0,7 na trvalou skládku 172,588*0,7 na trvalou skládku 640,501*0,7 na trvalou skládku (24,938-14,614)*0,7 na trvalou skládku 530,073*0,7 na trvalou skládku 15,773*0,7 na trvalou skládku (153,615-100,878)*0,7 na trvalou skládku 386,358*0,7 na trvalou skládku (1880,465-4,232)*0,7 na trvalou skládku 216,751*0,7"
TS
P | 30 | 162751119 |  | Příplatek k vodorovnému přemístění výkopku/sypaniny z horniny třídy těžitelnosti I skupiny 1 až 3 ZKD 1000 m přes 10000 m | m3 | 41029.646 | 0 | 0 |  | 0 | 3
PP |  |  |  | "odvoz na trvalou skládku do 25 km - příplatek 14x"
VV |  |  |  | "2930,689*14"
TS
P | 31 | 162751137 |  | Vodorovné přemístění do 10000 m výkopku/sypaniny z horniny třídy těžitelnosti II, skupiny 4 a 5 | m3 | 1256.008 | 0 | 0 |  | 0 | 3
PP |  |  |  | Stoka A-1 Stoka A-1a Stoka A-1b Stoka A-1c Stoka A-1d Stoka A-1e Stoka A-3a Stoka A-5 Stoka A-7 Stoka A-7-1
VV |  |  |  | "na trvalou skládku (549,244-263,885)*0,3 na trvalou skládku 172,588*0,3 na trvalou skládku 640,501*0,3 na trvalou skládku (24,938-14,614)*0,3 na trvalou skládku 530,073*0,3 na trvalou skládku 15,773*0,3 na trvalou skládku (153,615-100,878)*0,3 na trvalou skládku 386,358*0,3 na trvalou skládku (1880,465-4,232)*0,3 na trvalou skládku 216,751*0,3"
TS
P | 32 | 162751139 |  | Příplatek k vodorovnému přemístění výkopku/sypaniny z horniny třídy těžitelnosti I skupiny 4 až 5 ZKD 1000 m přes 10000 m | m3 | 17584.112 | 0 | 0 |  | 0 | 3
PP |  |  |  | "odvoz na trvalou skládku do 25 km - příplatek 14x"
VV |  |  |  | "1256,008*14"
TS
P | 33 | 167151111 |  | Nakládání výkopku z hornin třídy těžitelnosti I, skupiny 1 až 3 přes 100 m3 | m3 | 3226.679 | 0 | 0 |  | 0 | 3
PP |  |  |  | Stoka A-1 Stoka A-1a Stoka A-1b Stoka A-1c Stoka A-1d Stoka A-1e Stoka A-3a Stoka A-5 stoka A-7 stoka A-7-1
VV |  |  |  | "` tl. ornice 100 mm` plocha_ornice: 40*2,46*0,1 549,244*0,7 172,588*0,7 640,501*0,7 ` tl. ornice 100 mm` plocha_ornice: 1,71*1,32*0,1 24,938*0,7 530,073*0,7 15,773*0,7 ` tl. ornice 100 mm` plocha_ornice: 24,93*1,65*0,1 153,615*0,7 386,358*0,7 ` tl. ornice 100 mm` plocha_ornice: 4,5*1,65*0,1 1880,465*0,7 ` tl. ornice 100 mm` plocha_ornice: 95*1,32*0,1 216,751*0,7"
TS
P | 34 | 167151112 |  | Nakládání výkopku z hornin třídy těžitelnosti II skupiny 4 a 5 přes 100 m3 | m3 | 1371.091 | 0 | 0 |  | 0 | 3
PP |  |  |  | Stoka A-1 Stoka A-1a Stoka A-1b Stoka A-1c Stoka A-1d Stoka A-1e Stoka A-3a Stoka A-5 Stoka A-7 Stoka A-7-1
VV |  |  |  | "549,244*0,3 172,588*0,3 640,501*0,3 24,938*0,3 530,073*0,3 15,773*0,3 153,615*0,3 386,358*0,3 1880,465*0,3 216,751*0,3"
TS
P | 35 | 171251201 |  | Uložení sypaniny na meziskládky a skládky | m3 | 9168.074 | 0 | 0 |  | 0 | 3
PP |  |  |  | uložení na meziskládku a skládku - 2x; ornice pouze 1x Stoka A-1 Stoka A-1a Stoka A-1b Stoka A-1c Stoka A-1d Stoka A-1e Stoka A-3a Stoka A-5 stoka A-7 stoka A-7-1
VV |  |  |  | "` tl. ornice 100 mm` plocha_ornice: 9,84*1 (549,244)*2 (172,588)*2 (640,501)*2 ` tl. ornice 100 mm` plocha_ornice: 0,226*1 24,938*2 530,073*2 15,773*2 ` tl. ornice 100 mm` plocha_ornice: 4,113*1 153,615*2 (386,358)*2 ` tl. ornice 100 mm` plocha_ornice: 0,743*1 (1880,465)*2 ` tl. ornice 100 mm` plocha_ornice: 12,54*1 (216,751)*2"
TS
P | 36 | 171201221 |  | Poplatek za uložení na skládce (skládkovné) zeminy a kamení kód odpadu 17 05 04 | t | 7536.055 | 0 | 0 |  | 0 | 3
PP
VV |  |  |  | "(2930,689+1256,008)*1,8"
TS
P | 37 | 174151101 |  | Zásyp jam, šachet rýh nebo kolem objektů sypaninou se zhutněním | m3 | 3263.933 | 0 | 0 |  | 0 | 3
PP |  |  |  | Stoka A-1 Stoka A-1a Stoka A-1b Stoka A-1c Stoka A-1d Stoka A-1e Stoka A-3a Stoka A-5 Stoka A-7 Stoka A-7-1
VV |  |  |  | "zemina `staničení 14,00 až 50,24` 36,24*2,46*(3,45-0,10-0,31-0,08) zásypový materiál `staničení 0,00 až 10,10` (10,1-(3*1))*2,46*(3,90-0,45-0,31-0,08) `staničení 10,10 až 14,00` (4,0-(3*1))*2,46*(3,65-0,40-0,31-0,08) `staničení 50,24 až 69,8` (19,56-(3*1))*2,46*(2,85-0,40-0,31-0,08) ` šachty prefa ` 3,0*3,0*((4,06-0,45-0,31-0,08)+(3,65-0,40-0,31-0,08)+(2,71-0,40-0,31-0,08)) zásypový materiál `staničení 0,00 až 38,72` (38,72-(2,7*3))*1,65*(2,85-0,45-0,91-0,08) ` šachty prefa ` 2,7*2,7*((3,00-0,45-0,08)+(2,72-0,45-0,08)+(2,67-0,45-0,08)) zásypový materiál `staničení 0,00 až 46,65` (46,65-(2,7*2))*1,54*(2,65-0,45-0,81-0,08) `staničení 46,65 až 54,86` (8,21-(2,7*1))*1,43*(2,65-0,45-0,68-0,08) `staničení 54,86 až 193,54` (138,68-(2,7*4))*1,32*(2,65-0,45-0,56-0,08) ` šachty prefa ` 2,7*2,7*((2,69-0,45-0,08)+(2,76-0,45-0,08)+(2,74-0,45-0,08)+(2,64-0,45-0,08)+(2,61-0,45-0,08)+(2,54-0,45-0,08)+(2,54-0,45-0,08)) zemina `staničení 5,25 až 6,96` (1,71-(2,7*1)*1,32*(2,50-0,10-0,56-0,08) ` šachty prefa ` 2,7*2,7*(2,50-0,10-0,08) zásypový materiál `staničení 0,00 až 4,03` (4,03*1,32*(2,50-0,45-0,56-0,08) `staničení 4,03 až 5,25` (1,22*1,32*(2,50-0,40-0,56-0,08) zásypový materiál `staničení 0,00 až 8,28` (8,28-(2,7*1))*1,54*(2,65-0,45-0,81-0,08) `staničení 8,28 až 144,22` (135,94-(2,7*4))*1,43*(2,65-0,45-0,68-0,08) `staničení 144,22 až 175,79` (31,57-(2,7*1))*1,32*(2,65-0,45-0,56-0,08) ` šachty prefa ` 2,7*2,7*((2,50-0,45-0,08)+(2,66-0,45-0,08)+(2,80-0,45-0,08)+(2,66-0,45-0,08)+(2,58-0,45-0,08)+(2,36-0,45-0,08)) zásypový materiál `staničení 0,00 až 1,63` (1,63)*1,43*(2,55-0,45-0,68-0,08) `staničení 1,63 až 2,77` (1,14)*1,43*(2,55-0,40-0,68-0,08) ` šachty prefa ` 2,7*2,7*(2,55-0,40-0,08) zemina `staničení 3 až 27,93` (24,93-(2,7*1)*1,65*(3,25-0,1-0,91-0,08) ` šachty prefa ` 2,7*2,7*(3,15-0,10-0,08) zásypový materiál `staničení 0,00 až 3` (3*1,65*(3,60-0,4-0,91-0,08) zásypový materiál `staničení 0,00 až 98,02` (98,02-(2,7*2))*1,32*(2,40-0,45-0,56-0,08) `staničení 98,02 až 142,86` (44,84-(2,7*1))*1,27*(2,40-0,45-0,51-0,08) ` šachty prefa ` 2,7*2,7*((2,50-0,45-0,56-0,08)+(2,41-0,45-0,56-0,08)+(2,42-0,45-0,51-0,08)) zemina `staničení 0,00 až 4,5` (4,5-(3*1))*1,65*(2,80-0,10-0,91-0,08) zásypový materiál `staničení 4,5 až 83,98` (79,48-(2,7*3))*1,65*(3,40-0,45-0,91-0,08) `staničení 83,98 až 202,7` (118,72-(2,7*3))*1,65*(3,25-0,45-0,91-0,08) `staničení 202,7 až 355,49` (152,79-(2,7*4))*1,43*(2,55-0,45-0,68-0,08) `staničení 355,49 až 525,75` (170,26-(2,7*3)-(3*1))*1,43*(2,40-0,45-0,68-0,08) ` šachty prefa ` 2,7*2,7*((3,12-0,45-0,91-0,08)+(3,48-0,45-0,91-0,08)+(3,39-0,45-0,91-0,08)+(3,22-0,45-0,91-0,08)+(3,07-0,45-0,91-0,08)+(2,92-0,45-0,91-0,08)+(2,74-0,45-0,68-0,08)+(2,66-0,45-0,68-0,08)+(2,57-0,45-0,68-0,08)+(2,59-0,45-0,68-0,08)+(2,49-0,45-0,68-0,08)+(2,44-0,45-0,68-0,08)) ` spadiště ` 3,0*3,0*((2,83-0,1-0,91-0,08)+(2,27-0,45-0,68-0,08)) zásypový materiál `staničení 0,00 až 59,37` (59,37-(2,7*2))*1,32*(2,10-0,4-0,56-0,08) `staničení 59,37 až 95,00` (35,63-(2,7*2))*1,32*(1,75-0,40-0,56-0,08) ` šachty prefa ` 2,7*2,7*((2,08-0,40-0,6-0,1)+(1,95-0,40-0,56-0,08)+(1,67-0,4-0,56-0,08)+(1,63-0,4-0,56-0,08))"
TS
P | 38 | 58331201R |  | Vhodný zásypový materiál dle TP 146 , vč. dopravy na staveniště. | t | 6633.945 | 0 | 0 |  | 0 | 3
PP |  |  |  | Stoka A-1 Stoka A-1a Stoka A-1a Stoka A-1c Stoka A-1d Stoka A-1e Stoka A-3a Stoka A-5 Stoka A-7 Stoka A-7-1
VV |  |  |  | "`zásyp náhradní materiál - ztratné na zhutnění 15 % ` 216,401*2,0*1,15 `zásyp náhradní materiál - ztratné na zhutnění 15 % ` 85,327*2,0*1,15 `zásyp náhradní materiál - ztratné na zhutnění 15 % ` 465,86*2,0*1,15 `zásyp náhradní materiál - ztratné na zhutnění 15 % ` 9,852*2,0*1,15 `zásyp náhradní materiál - ztratné na zhutnění 15 % ` 418,644*2,0*1,15 `zásyp náhradní materiál - ztratné na zhutnění 15 % ` 20,479*2,0*1,15 `zásyp náhradní materiál - ztratné na zhutnění 15 % ` 10,94*2,0*1,15 `zásyp náhradní materiál - ztratné na zhutnění 15 % ` 262,905*2,0*1,15 `zásyp náhradní materiál - ztratné na zhutnění 15 % ` 1264,126*2,0*1,15 `zásyp náhradní materiál - ztratné na zhutnění 15 % ` 125,79*2,0*1,15"
TS
P | 39 | 175151101 |  | Obsypání potrubí strojně sypaninou bez prohození, uloženou do 3 m | m3 | 1246.717 | 0 | 0 |  | 0 | 3
PP |  |  |  | Stoka A-1 Stoka A-1a Stoka A-1b Stoka A-1c Stoka A-1d Stoka A-1e Stoka A-3a Stoka A-5 Stoka A-7 Stoka A-7-1
VV |  |  |  | "potrubí DN1200: 69,8*2,46*1,5-(3,14*0,6*0,6*69,8) potrubí DN600: 38,72*1,65*0,9-(3,14*0,3*0,3*38,72) potrubí DN500: 46,65*1,54*0,8-(3,14*0,4*0,4*46,65) potrubí DN400: 8,21*1,43*0,7-(3,14*0,2*0,2*8,21) potrubí DN300: 138,68*1,32*0,6-(3,14*0,15*0,15*138,68) potrubí DN300: 6,96*1,32*0,6-(3,14*0,15*0,15*6,96) potrubí DN500: 8,28*1,54*0,8-(3,14*0,4*0,4*8,28) potrubí DN400: 135,94*1,43*0,7-(3,14*0,2*0,2*135,94) potrubí DN300: 31,57*1,32*0,6-(3,14*0,15*0,15*31,57) potrubí DN400: 2,77*1,43*0,7-(3,14*0,2*0,2*2,77) potrubí DN600: 27,93*1,65*0,9-(3,14*0,3*0,3*27,93) potrubí DN300: 98,02*1,32*0,6-(3,14*0,15*0,15*98,02) potrubí DN250: 44,84*1,27*0,55-(3,14*0,125*0,125*44,84) potrubí DN600: 202,7*1,65*0,9-(3,14*0,3*0,3*202,7) potrubí DN400: 323,05*1,43*0,7-(3,14*0,2*0,2*323,05) potrubí DN300: 95*1,32*0,6-(3,14*0,15*0,15*95)"
TS
P | 40 | 58337331 |  | štěrkopísek frakce 0/22 | t | 2867.449 | 0 | 0 |  | 0 | 3
PP |  |  |  | " upřesnění frakce 0-20 mm"
VV |  |  |  | "`ztratné 15%` 1246,717*2,0*1,15"
TS
P | 41 | 181351103 |  | Rozprostření ornice tl vrstvy do 200 mm pl přes 100 do 500 m2 v rovině nebo ve svahu do 1:5 strojně | m2 | 277.64 | 0 | 0 |  | 0 | 3
PP |  |  |  | Stoka A-1 stoka A-1c stoka A-3a Stoka A-7 Stoka A-7-1
VV |  |  |  | "98,4 5,28 41,135 7,425 125,4"
TS
P | 42 | 181351105 |  | Rozprostření ornice tl vrstvy přes 250 do 300 mm pl přes 100 do 500 m2 v rovině nebo ve svahu do 1:5 strojně | m2 | 400 | 0 | 0 |  | 0 | 3
PP |  |  |  | meziskládka
VV |  |  |  | "plocha_ornice"
TS
P | 43 | 181411131 |  | Založení parkového trávníku výsevem plochy do 1000 m2 v rovině a ve svahu do 1:5 | m2 | 277.64 | 0 | 0 |  | 0 | 3
PP |  |  |  | Stoka A-1 stoka A-1c stoka A-3a Stoka A-7 Stoka A-7-1
VV |  |  |  | "98,4 5,28 41,135 7,425 125,4"
TS
P | 44 | 005724700 |  | osivo směs travní univerzál | kg | 10.201 | 0 | 0 |  | 0 | 3
PP
VV |  |  |  | <vv><r><t></t></r></vv> 10.201000 = 10,201 [A]
TS
P | 45 | 181951111 |  | Úprava pláně v hornině třídy těžitelnosti I. skupiny 1 až 3 bez zhutnění | m2 | 677.64 | 0 | 0 |  | 0 | 3
PP |  |  |  | meziskládka Stoka A-1 stoka A-1c stoka A-3a Stoka A-7 Stoka A-7-1
VV |  |  |  | "plocha_ornice 98,4 5,28 41,135 7,425 125,4"
TS
P | 46 | 184818231 |  | Ochrana kmene průměru do 300 mm bedněním výšky do 2 m | kus | 4 | 0 | 0 |  | 0 | 3
PP |  |  |  | Stoka A-1 Stoka A-3a Stoka A-7
VV |  |  |  | "2 1 1"
TS
P | 47 | 18590R001 |  | Náhradní výsadba stromů - kompletní provedení, vč. následného ošetřování. Podrobný popis viz TZ | kus | 3 | 0 | 0 |  | 0 | 3
PP |  |  |  | Stoka A-1 Stoka A-7
VV |  |  |  | "`výsadba za pokácené stromy` 2 1"
TS
P | 48 | 18590R002 |  | Výsadba zeleně - kompletní provedení, vč. následného ošetřování. Podrobný popis viz TZ | m2 | 811 | 0 | 0 |  | 0 | 3
PP |  |  |  | Stoka A-7 Stoka B Stoka C Stoka V
VV |  |  |  | "`výsadba za pokácené keře` 1 30 30 250*3"
TS
SD |  | 2 |  | Zakládání |  |  |  | 0
P | 49 | 212752101 |  | Trativod z drenážních trubek korugovaných PE-HD SN 4 perforace 360° včetně lože otevřený výkop DN 100 pro liniové stavby | m | 571.51 | 0 | 0 |  | 0 | 3
PP |  |  |  | " pod hladinou vody viz podélný profil" Stoka A-1 Stoka A-1a Stoka A-1b Stoka A-1c Stoka A-1d Stoka A-1e Stoka A-3a Stoka A-5
VV |  |  |  | "75,8 38,72 193,54 6,96 175,79 2,77 27,93 50"
TS
P | 50 | 21275R |  | Zaslepení drenážního systému | m | 571.51 | 0 | 0 |  | 0 | 3
PP |  |  |  | Stoka A-1 Stoka A-1a Stoka A-1b Stoka A-1c Stoka A-1d Stoka A-1e Stoka A-3a Stoka A-5
VV |  |  |  | "drenáž drenáž drenáž drenáž drenáž drenáž drenáž drenáž"
TS
P | 51 | 21275R01 |  | D+M separační geotextilie 300 g/m2 | m2 | 742.963 | 0 | 0 |  | 0 | 3
PP |  |  |  | Stoka A-1 Stoka A-1a Stoka A-1b Stoka A-1c Stoka A-1d Stoka A-1e Stoka A-3a Stoka A-5
VV |  |  |  | "drenáž*1,3 drenáž*1,3 drenáž*1,3 drenáž*1,3 drenáž*1,3 drenáž*1,3 drenáž*1,3 drenáž*1,3"
TS
P | 52 | 24768R |  | D+M jílového předělu se zhutněním | m3 | 19.465 | 0 | 0 |  | 0 | 3
PP |  |  |  | "jílové předěly nahrazují obsyp v dl. 1,0 a zřizují se dle TZ po 50,0 m" Stoka A-1 Stoka A-1a Stoka A-1b Stoka A-1c Stoka A-1d Stoka A-1e Stoka A-3a Stoka A-5
VV |  |  |  | "na začátku a konci úseku: (drenáž/50*1,0*2,46*0,8)*2 na začátku a konci úseku: (drenáž/50*1,0*1,65*0,8)*2 průběžně: (drenáž/50*1,0*1,54*0,8) průběžně: (drenáž/50*1,0*1,43*0,8) průběžně: (drenáž/50*1,0*1,32*0,8) na začátku a konci úseku: (drenáž/50*1,0*1,32*0,8)*2 průběžně: (drenáž/50*1,0*1,54*0,8) průběžně: (drenáž/50*1,0*1,43*0,8) průběžně: (drenáž/50*1,0*1,32*0,8) (drenáž/50*1,0*1,43*0,8)*1 průběžně: (drenáž/50*1,0*1,65*0,8) na začátku a konci úseku: (drenáž/50*1,0*1,32*0,8)*2"
TS
SD |  | 3 |  | Svislé a kompletní konstrukce |  |  |  | 0
P | 53 | 359901111 |  | Vyčištění stok | m | 2022.16 | 0 | 0 |  | 0 | 3
PP |  |  |  | vyčištění přes zafoukáním Stoka A-1 Stoka A-1a Stoka A-1b Stoka A-1c Stoka A-1d Stoka A-1e Stoka A-3a Stoka A-5 Stoka A-7 Stoka A-7-1
VV |  |  |  | "`vyčištění potrubí a šachet `vyčištění potrubí a šachet `vyčištění potrubí a šachet `vyčištění potrubí a šachet `vyčištění potrubí a šachet `vyčištění potrubí a šachet `vyčištění potrubí a šachet `vyčištění potrubí a šachet `vyčištění potrubí a šachet `vyčištění potrubí a šachet `vyčištění potrubí a šachet"
TS
P | 54 | 359901211 |  | Monitoring stoky jakékoli výšky na nové kanalizaci | m | 2022.16 | 0 | 0 |  | 0 | 3
PP |  |  |  | monitoring před zafoukáním Stoka A-1 Stoka A-1a Stoka A-1b Stoka A-1c Stoka A-1d Stoka A-1e Stoka A-3a Stoka A-5 Stoka A-7 Stoka A-7-1
VV |  |  |  | "`monitoring potrubí a šachet `vyčištění potrubí a šachet `vyčištění potrubí a šachet `vyčištění potrubí a šachet `vyčištění potrubí a šachet `vyčištění potrubí a šachet `vyčištění potrubí a šachet `vyčištění potrubí a šachet `vyčištění potrubí a šachet `vyčištění potrubí a šachet `monitoring potrubí a šachet"
TS
SD |  | 4 |  | Vodorovné konstrukce |  |  |  | 0
P | 55 | 451541111 |  | Lože pod potrubí otevřený výkop ze štěrkodrtě | m3 | 262.885 | 0 | 0 |  | 0 | 3
PP |  |  |  | Stoka A-1 "úseky se spodní vodou" (69,8*2,46*0,3) Stoka A-1a "úseky se spodní vodou" (38,72*1,65*0,3) Stoka A-1b "úseky se spodní vodou" 46,65*1,54*0,3 "úseky se spodní vodou" 8,21*1,43*0,3 "úseky se spodní vodou" 138,68*1,32*0,3 Stoka A-1c "úseky se spodní vodou" 6,96*1,32*0,3 Stoka A-1d "úseky se spodní vodou" 8,28*1,54*0,3 "úseky se spodní vodou" 135,94*1,43*0,3 "úseky se spodní vodou" 31,57*1,32*0,3 Stoka A-1e "úseky se spodní vodou" 2,77*1,43*0,3 Stoka A-3a "úseky se spodní vodou" 27,93*1,65*0,3 Stoka A-5 "úseky se spodní vodou" (50*1,32*0,3)
VV |  |  |  | "v místech s podzemní vodou, v hloubce nad 3m, tl. 30cm"
TS
P | 56 | 451573111 |  | Lože pod potrubí otevřený výkop ze štěrkopísku | m3 | 181.52 | 0 | 0 |  | 0 | 3
PP |  |  |  | Stoka A-1 Stoka A-1a Stoka A-1b Stoka A-1c Stoka A-1d Stoka A-1e Stoka A-3a Stoka A-5 Stoka A-7 Stoka A-7-1
VV |  |  |  | "potrubí DN1200: 69,8*2,46*0,08 potrubí DN600: 38,72*1,65*0,08 `lože pod šachty - počet šachet 8` 2,7*2,7*0,1*8 potrubí DN500: 46,65*1,54*0,08 potrubí DN400: 8,21*1,43*0,08 potrubí DN300: 138,68*1,32*0,08 `lože pod šachty - počet šachet 1` 2,7*2,7*0,1*1 potrubí DN300: 6,96*1,32*0,08 `lože pod šachty - počet šachet 6` 2,7*2,7*0,1*6 potrubí DN500: 8,28*1,54*0,08 potrubí DN400: 135,94*1,43*0,08 potrubí DN300: 31,57*1,32*0,08 `lože pod šachty - počet šachet ` 2,7*2,7*0,1*1 potrubí DN400: 2,77*1,43*0,08 potrubí DN600: 27,93*1,65*0,08 `lože pod šachty - počet šachet 3` 2,7*2,7*0,1*3 potrubí DN300: 98,02*1,32*0,08 potrubí DN250: 44,84*1,27*0,08 `lože pod šachty - počet šachet 13` 2,7*2,7*0,1*13 `lože pod spadiště - počet spadišť 2` 3*3*0,1*2 potrubí DN600: 202,7*1,65*0,08 potrubí DN400: 323,05*1,43*0,08 `lože pod šachty - počet šachet 4` 2,7*2,7*0,1*4 potrubí DN300*1,32*0,10` 95*1,32*0,08"
TS
P | 57 | 452311131 |  | Podkladní desky z betonu prostého tř. C 12/15 otevřený výkop | m3 | 23.651 | 0 | 0 |  | 0 | 3
PP |  |  |  | Stoka A-1 Stoka A-1a Stoka A-1b Stoka A-1c Stoka A-1d Stoka A-1e Stoka A-3a Stoka A-5 Stoka A-7 Stoka A-7-1
VV |  |  |  | "`lože pod šachty - počet šachet 3` 3*3*0,1*3 `lože pod šachty - počet šachet 3` 2,7*2,7*0,08*3 `lože pod šachty - počet šachet 8` 2,7*2,7*0,08*8 `lože pod šachty - počet šachet 1` 2,7*2,7*0,08*1 `lože pod šachty - počet šachet 6` 2,7*2,7*0,08*6 `lože pod šachty - počet šachet 1` 2,7*2,7*0,08*1 `lože pod šachty - počet šachet 1` 2,7*2,7*0,08*1 `lože pod šachty - počet šachet 3` 2,7*2,7*0,08*3 `pod šachty - počet šachet 13` 2,7*2,7*0,08*13 `pod spadiště - počet spadišť 2` 3*3*0,1*2 ` pod šachty - počet šachet 4` 1,7*1,7*0,08*4"
TS
P | 58 | 452312R01 |  | Podkladní prahy pod potrubí DN250 | kus | 17.92 | 0 | 0 |  | 0 | 3
PP
VV |  |  |  | "`potrubí DN250` 44,8/2,5"
TS
P | 59 | 452312R02 |  | Podkladní prahy pod potrubí DN300 | kus | 148.68 | 0 | 0 |  | 0 | 3
PP
VV |  |  |  | "`potrubí DN300` 371,7/2,5"
TS
P | 60 | 452312R03 |  | Podkladní prahy pod potrubí DN400 | kus | 188 | 0 | 0 |  | 0 | 3
PP
VV |  |  |  | "`potrubí DN400` 470/2,5"
TS
P | 61 | 452312R04 |  | Podkladní prahy pod potrubí DN500 | kus | 21.96 | 0 | 0 |  | 0 | 3
PP
VV |  |  |  | "`potrubí DN500` 54,9/2,5"
TS
P | 62 | 452312R05 |  | Podkladní prahy pod potrubí DN600 | kus | 107.76 | 0 | 0 |  | 0 | 3
PP
VV |  |  |  | "`potrubí DN600` 269,4/2,5"
TS
P | 63 | 452312R06 |  | Podkladní prahy pod potrubí DN1200 | kus | 29.52 | 0 | 0 |  | 0 | 3
PP
VV |  |  |  | "`potrubí DN1200` 73,8/2,5"
TS
SD |  | 46-M |  | Zemní práce při extr.mont.pracích |  |  |  | 0
P | 111 | 46049001R |  | Krytí kabelů výstražnou fólií šířky 25 cm | m | 45.94 | 0 | 0 |  | 0 | 3
PP |  |  |  | Stoka A-1 Stoka A-1a Stoka A-1b Stoka A-1c Stoka A-1d Stoka A-1e Stoka A-5 Stoka A-7 Stoka A-7-1
VV |  |  |  | "`sdělovací kabel` 2,5*1 `plynovod DN do 100` 1,5*1 `sdělovací kabel` 1,54*2 `plynovod DN do 100` 1,54*2 `plynovod DN do 100` 1,43*1 `vodovod DN do 100` 1,54*2 `vodovod DN do 100` 1,43*1 `podzemní vedení VO` 1,32*1 `sdělovací kabel` 1,32*2 `vodovod DN do 100` 1,32*1 `podzemní vedení VO` 1,32*1 ` kanalizace DN 500` 1,32*1 `sdělovací kabel` 1,43*3 `vodovod DN do 100` 1,43*3 `vodovod DN do 100` 1,43*1 `sdělovací kabel` 1,5*2 `vodovod DN do 100` 1,65*1 `vodovod DN do 100` 1,43*1 `podzemní vedení NN` 1,43*1 `podzemní vedení VO` 1,65*1 `podzemní vedení VO` 1,43*1 `vodovod DN do 100` 1,32*1"
TS
P | 112 | 46051020R |  | Žlaby kabelové do rýhy bez výkopových prací z prefabrikovaných betonových žlabů. | m | 23.35 | 0 | 0 |  | 0 | 3
PP |  |  |  | Stoka A-1 Stoka A-1a Stoka A-1b Stoka A-1c Stoka A-1d Stoka A-5 Stoka A-7
VV |  |  |  | "`sdělovací kabel` 2,5*1 `plynovod DN do 100` 1,5*1 `sdělovací kabel` 1,54*2 `plynovod DN do 100` 1,54*2 `plynovod DN do 100` 1,43*1 `sdělovací kabel` 1,32*2 `sdělovací kabel` 1,54*3 `sdělovací kabel` 1,5*2 `plynovod DN do 100` 1,5*1"
TS
SD |  | 5 |  | Komunikace |  |  |  | 0
P | 64 | 5PC1 |  | Provizorní oprava konstrukce komunikace krajské a místní - ( hutněný štěrk, nebo recyklát tl.40 cm, bez likvidace provizorní opravy | m2 | 1724.624 | 0 | 0 |  | 0 | 3
PP |  |  |  | stoka A-1 Stoka A-1a Stoka A-1b Stoka A-1c Stoka A-1d Stoka A-1e Stoka A-5 Stoka A-7 Stoka A-7-1
VV |  |  |  | "29,52 63,888 266,639 5,28 248,816 2,331 98,02*1,32 44,84*1,27 202,7*1,65 323,05*1,43 95*1,32"
TS
SD |  | 8 |  | Trubní vedení |  |  |  | 0
P | 65 | 82252221R |  | Montáž potrubí z trub TZH s integrovaným pryžovým těsněním a čedičovou výstelkou otevřený výkop sklon do 20 % DN 1200 vč.tvarovek | m | 60.8 | 0 | 0 |  | 0 | 3
PP |  |  |  | Stoka A-1
VV |  |  |  | "Betonové DN1200 `odpočet úseků v šachtách`-3,0*3 Mezisoučet"
TS
P | 66 | 286171010R |  | Trouba kanalizační ŽB DN 1200, vč. tvarovek. Podrobný popis specifikace potrubí viz TZ. | m | 70.847 | 0 | 0 |  | 0 | 3
PP |  |  |  | Stoka A-1
VV |  |  |  | "potrubí_beton*1,015"
TS
P | 67 | 83136212R |  | Montáž potrubí z trub kameninových hrdlových s integrovaným těsněním výkop sklon do 20 % DN 250, vč. tvarovek | m | 40.84 | 0 | 0 |  | 0 | 3
PP |  |  |  | Stoka A-5
VV |  |  |  | "Kamenina DN250 `odpočet úseků v šachtách`-1,0*1 Mezisoučet"
TS
P | 68 | 59710720R |  | Trouba kameninová glazovaná DN250 dl.2,5 , vč. tvarovek. Podrobný popis specifikace potrubí viz TZ. | m | 41.453 | 0 | 0 |  | 0 | 3
PP |  |  |  | Stoka A-5
VV |  |  |  | "potrubí_Kamenina*1,015"
TS
P | 69 | 83137212R |  | Montáž potrubí z trub kameninových hrdlových s integrovaným těsněním výkop sklon do 20 % DN 300, vč. tvarovek | m | 358.23 | 0 | 0 |  | 0 | 3
PP |  |  |  | Stoka A-1b Stoka A-1c Stoka A-1d Stoka A-5 Stoka A-7-1
VV |  |  |  | "Kamenina DN300 `odpočet úseků v šachtách`-1,0*4 Mezisoučet Kamenina DN300 `odpočet úseků v šachtách`-1,0*1 Mezisoučet Kamenina DN300 `odpočet úseků v šachtách`-1,0*1 Mezisoučet Kamenina DN300 `odpočet úseků v šachtách`-1,0*2 Mezisoučet Kamenina DN300 `odpočet úseků v šachtách`-1,0*4 Mezisoučet"
TS
P | 70 | 59710720R | 1 | Trouba kameninová glazovaná DN300 dl.2,5 , vč. tvarovek. Podrobný popis specifikace potrubí viz TZ. | m | 369.693 | 0 | 0 |  | 0 | 3
PP |  |  |  | Stoka A-1b Stoka A-1c Stoka A-1d Stoka A-5 Stoka A-7-1
VV |  |  |  | "potrubí_Kamenina*1,015 potrubí_Kamenina*1,015 potrubí_Kamenina*1,015 potrubí_Kamenina*1,015 potrubí_Kamenina*1,015"
TS
P | 71 | 83139212R |  | Montáž potrubí z trub kameninových hrdlových s integrovaným těsněním výkop sklon do 20 % DN 400, vč. tvarovek | m | 455.47 | 0 | 0 |  | 0 | 3
PP |  |  |  | Stoka A-1b Stoka A-1d Stoka A-1e Stoka A-7
VV |  |  |  | "Kamenina DN400 `odpočet úseků v šachtách`-1,0*1 Mezisoučet Kamenina DN400 `odpočet úseků v šachtách`-1,0*4 Mezisoučet Kamenina DN400 `odpočet úseků v šachtách`-1,0*1 Mezisoučet Kamenina DN400 `odpočet úseků v šachtách`-1,0*7 `odpočet úseků ve spadištích`-1,5*1 Mezisoučet"
TS
P | 72 | 59710720R | 2 | Trouba kameninová glazovaná DN400 dl.2,5 , vč. tvarovek. Podrobný popis specifikace potrubí viz TZ. | m | 468.392 | 0 | 0 |  | 0 | 3
PP |  |  |  | Stoka A-1b Stoka A-1d Stoka A-1e Stoka A-7
VV |  |  |  | "potrubí_Kamenina*1,015 potrubí_Kamenina*1,015 potrubí_Kamenina*1,015 potrubí_Kamenina*1,015"
TS
P | 73 | 83142212R |  | Montáž potrubí z trub kameninových hrdlových s integrovaným těsněním výkop sklon do 20 % DN 500, vč. tvarovek | m | 52.93 | 0 | 0 |  | 0 | 3
PP |  |  |  | Stoka A-1b Stoka A-1d
VV |  |  |  | "Kamenina DN500 `odpočet úseků v šachtách`-1,0*1 Mezisoučet Kamenina DN500 `odpočet úseků v šachtách`-1,0*1 Mezisoučet"
TS
P | 74 | 59710720R | 3 | Trouba kameninová glazovaná DN500 dl.2,5 , vč. tvarovek. Podrobný popis specifikace potrubí viz TZ. | m | 55.754 | 0 | 0 |  | 0 | 3
PP |  |  |  | Stoka A-1b Stoka A-1d
VV |  |  |  | "potrubí_Kamenina*1,015 potrubí_Kamenina*1,015"
TS
P | 75 | 83144212R |  | Montáž potrubí z trub kameninových hrdlových s integrovaným těsněním výkop sklon do 20 % DN 600, vč. tvarovek | m | 257.85 | 0 | 0 |  | 0 | 3
PP |  |  |  | Stoka A-1a Stoka A-3a Stoka A-7
VV |  |  |  | "Kamenina DN600 `odpočet úseků v šachtách`-1,0*3 Mezisoučet Kamenina DN600 `odpočet úseků v šachtách`-1,0*1 Mezisoučet Kamenina DN600 `odpočet úseků v šachtách`-1,0*6 `odpočet úseků ve spadištích`-1,5*1 Mezisoučet"
TS
P | 76 | 59710720R | 4 | Trouba kameninová glazovaná DN600 dl.2,5 , vč. tvarovek. Podrobný popis specifikace potrubí viz TZ. | m | 262.733 | 0 | 0 |  | 0 | 3
PP |  |  |  | Stoka A-1a Stoka A-3a Stoka A-7
VV |  |  |  | "potrubí_Kamenina*1,015 potrubí_Kamenina*1,015 potrubí_Kamenina*1,015"
TS
P | 77 | 89238R2 |  | Zkouška těsnosti kanalizace potrubí vč. šachet DN 200 - 300, vč. dodávky vody a utěsnění konců potrubí. | m | 409.07 | 0 | 0 |  | 0 | 3
PP |  |  |  | Stoka A-1b Stoka A-1c Stoka A-1d Stoka A-5 Stoka A-7-1
VV |  |  |  | "`kamenina DN 300 ` 134,68 `kamenina DN 300 ` 5,96 `kamenina DN 300 ` 30,57 `kamenina DN 250 ` 44,84 `kamenina DN 300 ` 98,02 `kamenina DN 300 ` 95"
TS
P | 78 | 89242R2 |  | Zkouška těsnosti kanalizace potrubí vč. šachet DN 400 - 500, vč. dodávky vody a utěsnění konců potrubí. | m | 516.9 | 0 | 0 |  | 0 | 3
PP |  |  |  | Stoka A-1b Stoka A-1d Stoka A-1e Stoka A-7
VV |  |  |  | "`kamenina DN 400 ` 7,21 `kamenina DN 500 ` 45,65 `kamenina DN 400 ` 131,94 `kamenina DN 500 ` 7,28 `kamenina DN 400 ` 1,77 `kamenina DN 400 ` 323,05"
TS
P | 79 | 89244R2 |  | Zkouška těsnosti kanalizace potrubí vč. šachet DN 600, vč. dodávky vody a utěsnění konců potrubí. | m | 268.35 | 0 | 0 |  | 0 | 3
PP |  |  |  | Stoka A-1a Stoka A-3a Stoka A-7
VV |  |  |  | "`kamenina DN 600 ` 38,72 `kamenina DN 600 ` 26,93 `kamenina DN 600 ` 202,7"
TS
P | 80 | 89252R2 |  | Zkouška těsnosti kanalizace potrubí vč. šachet DN 1200, vč. dodávky vody a utěsnění konců potrubí. | m | 68.9 | 0 | 0 |  | 0 | 3
PP |  |  |  | Stoka A-1
VV |  |  |  | "`kamenina DN 1200 ` 68,9"
TS
P | 81 | 89411R002 |  | Kompletní konstrukce prefabrikované šachty z prefabrikovaných dílců s prefabrikovaným dnem pro potrubí do DN 600, v. vstupu do 2,0 m vč.celolitinového poklopu tř. únosnosti odpovídající umístění šacht | kus | 3 | 0 | 0 |  | 0 | 3
PP |  |  |  | y a úpravy zhlaví šachty. Podrobný popis viz TZ. ~Stoka A-7-1
VV |  |  |  | "3"
TS
P | 82 | 89411R003 |  | Kompletní konstrukce prefabrikované šachty z prefabrikovaných dílců s prefabrikovaným dnem pro potrubí do DN 600, v. vstupu do 2,5 m vč.celolitinového poklopu tř. únosnosti odpovídající umístění šacht | kus | 9 | 0 | 0 |  | 0 | 3
PP |  |  |  | y a úpravy zhlaví šachty. Podrobný popis viz TZ. ~Stoka A-1c Stoka A-1d Stoka A-5 Stoka A-7 Stoka A-7-1
VV |  |  |  | "1 1 3 3 1"
TS
P | 83 | 89411R004.0 |  | Kompletní konstrukce prefabrikované šachty z prefabrikovaných dílců s pref. dnem spadiště pro potrubí do DN 600, v. vstupu do 2,5 m vč. celolitinového poklopu tř. únosnosti odpovídající umístění šacht | kus | 1 | 0 | 0 |  | 0 | 3
PP |  |  |  | y a úpravy zhlaví šachty. Podrobný popis viz TZ. ~Stoka A-7
VV |  |  |  | "1"
TS
P | 84 | 89411R004 |  | Kompletní konstrukce prefabrikované šachty z prefabrikovaných dílců s prefabrikovaným dnem pro potrubí do DN 600, v. vstupu do 3,0 m vč.celolitinového poklopu tř. únosnosti odpovídající umístění šacht | kus | 21 | 0 | 0 |  | 0 | 3
PP |  |  |  | y a úpravy zhlaví šachty. Podrobný popis viz TZ. ~Stoka A-1a Stoka A-1b Stoka A-1d Stoka A-1e Stoka A-7
VV |  |  |  | "3 7 5 1 5"
TS
P | 85 | 89411R004.1 |  | Kompletní konstrukce prefabrikované šachty z prefabrikovaných dílců s pref. dnem spadiště pro potrubí do DN 600, v. vstupu do 3,0 m vč. celolitinového poklopu tř. únosnosti odpovídající umístění šacht | kus | 1 | 0 | 0 |  | 0 | 3
PP |  |  |  | y a úpravy zhlaví šachty. Podrobný popis viz TZ. ~Stoka A-7
VV |  |  |  | "1"
TS
P | 86 | 89411R0R4 |  | Kompletní konstrukce prefabrikované šachty z prefabrikovaných dílců s prefabrikovaným dnem pro potrubí do DN 1200, v. vstupu do 3,0 m vč.celolitinového poklopu tř. únosnosti odpovídající umístění šach | kus | 1 | 0 | 0 |  | 0 | 3
PP |  |  |  | ty a úpravy zhlaví šachty. Podrobný popis viz TZ. ~Stoka A-1
VV |  |  |  | "1"
TS
P | 87 | 89411R005 |  | Kompletní konstrukce prefabrikované šachty z prefabrikovaných dílců s prefabrikovaným dnem pro potrubí do DN 600, v. vstupu do 3,5 m vč.celolitinového poklopu tř. únosnosti odpovídající umístění šacht | kus | 6 | 0 | 0 |  | 0 | 3
PP |  |  |  | y a úpravy zhlaví šachty. Podrobný popis viz TZ. ~Stoka A-3a Stoka A-7
VV |  |  |  | "1 5"
TS
P | 88 | 89411R0R4 | 1 | Kompletní konstrukce prefabrikované šachty z prefabrikovaných dílců s prefabrikovaným dnem pro potrubí do DN 1200, v. vstupu do 4,0 m vč.celolitinového poklopu tř. únosnosti odpovídající umístění šach | kus | 2 | 0 | 0 |  | 0 | 3
PP |  |  |  | ty a úpravy zhlaví šachty. Podrobný popis viz TZ. ~Stoka A-1
VV |  |  |  | "2"
TS
SD |  | 9 |  | Ostatní konstrukce a práce, bourání |  |  |  | 0
P | 89 | 919735112 |  | Řezání stávajícího živičného krytu hl přes 50 do 100 mm | m | 1964.12 | 0 | 0 |  | 0 | 3
PP |  |  |  | "zaříznutí rýhy upřesnit dle skutečnosti" Stoka A-1 Stoka A-1a Stoka A-1b Stoka A-1c Stoka A-1d Stoka A-1e Stoka A-5 Stoka A-7 Stoka A-7-1
VV |  |  |  | "12*2 38,72*2 193,6*2 4*2 175,79*2 1,63*2 142,9*2 520,8*2 95*1"
TS
P | 90 | 936R5211R |  | Vybourání stávajícího potrubí vč. likvidace odpadu | m | 666.2 | 0 | 0 |  | 0 | 3
PP |  |  |  | Stoka A-1 Stoka A-1a Stoka A-1c Stoka A-1d Stoka A-1e Stoka A-5 Stoka A-7 Stoka A-7-1
VV |  |  |  | "74,8 26,4 4 164,8 1 45 255,2 95"
TS
P | 91 | 936R5230R |  | Vybourání stávajících šachet vč. likvidace odpadu | kus | 38 | 0 | 0 |  | 0 | 3
PP |  |  |  | Stoka A-1 Stoka A-1a Stoka A-1b Stoka A-1d Stoka A-1e Stoka A-3a Stoka A-5 Stoka A-7 Stoka A-7-1
VV |  |  |  | "3 2 5 7 2 1 2 15 1"
TS
P | 92 | 936R5200R |  | Zafoukání stávajícího potrubí popílkovou směsí | m | 692.83 | 0 | 0 |  | 0 | 3
PP |  |  |  | Stoka A-1a Stoka A-1b Stoka A-1d Stoka A-1e Stoka A-3a Stoka A-5 Stoka A-7
VV |  |  |  | "67,2 217,05 21 30 28,7 50,2 278,68"
TS
P | 93 | 936R5505R |  | Sanace stávající horské vpusti | kpl | 1 | 0 | 0 |  | 0 | 3
PP |  |  |  | Stoka A-7-1
VV |  |  |  | "1"
TS
P | 94 | 936R5599R |  | Napojení na stávající stoku vč.kompletních zemních prací, dodávky potrubí, tvarovek, tlak.zk; podrobný popis viz. TZ | kpl | 10 | 0 | 0 |  | 0 | 3
PP |  |  |  | Stoka A-1 - 2xDN1200 + 1x DN500 Stoka A-1a - 1x DN600 Stoka A-1c - 1x DN300 Stoka A-1d - 1x DN300 Stoka A-1e - 1x DN400 Stoka A-3a - 1xDN1200 + 1x DN600 Stoka A-7 - 1x DN600
VV |  |  |  | "3 1 1 1 1 2 1"
TS
P | 95 | 936R5399R |  | Odbourání stávající opěrné zdi ze žulových kostek vč. likvidace suti a uvedení do původního stavu, podrobný popis viz. TZ | kpl | 2 | 0 | 0 |  | 0 | 3
PP |  |  |  | Stoka A-1 - 1x Stoka A-3a - 1x
VV |  |  |  | "1 1"
TS
P | 96 | 936R5409R |  | Bourání betonového soklu pod dřevěným altánem vč. likvidace suti, podrobný popis viz. TZ | kpl | 1 | 0 | 0 |  | 0 | 3
PP |  |  |  | Stoka A-1 - 1x
VV |  |  |  | "1"
TS
P | 97 | 936R5490R |  | Odstranění a zpětná instalace nástěnek, podrobný popis viz. TZ | kpl | 1 | 0 | 0 |  | 0 | 3
PP |  |  |  | Stoka A-1 - 1x
VV |  |  |  | "1"
TS
P | 98 | 936R5999R |  | D+M šachty Š1A3 vč. zemních prací, likvidaci odpadu, odstranění stáv. stoky, podrobný popis viz. TZ | kpl | 1 | 0 | 0 |  | 0 | 3
PP |  |  |  | Stoka A-1 - 1x
VV |  |  |  | "1"
TS
P | 99 | 936R5000R |  | Odpojení a znovuzprovoznění čerpadla vody v rybníčku, podrobný popis vzi. TZ | kpl | 1 | 0 | 0 |  | 0 | 3
PP |  |  |  | Stoka A-1; realizace 50m kabelu, vč.zemních prací a materiálu
VV |  |  |  | "1"
TS
P | 100 | 97902111R |  | Očištění vybouraných obrubníků a krajníků při překopech inženýrských sítí | m | 23 | 0 | 0 |  | 0 | 3
PP |  |  |  | "očistí se 100 % prvků" Stoka A-1 Stoka A-1c Stoka A-1e Stoka A-7
VV |  |  |  | "15 4 2 2"
TS
P | 101 | 979051111 |  | Očištění desek nebo dlaždic se spárováním z kameniva těženého při překopech inženýrských sítí | m2 | 82.51 | 0 | 0 |  | 0 | 3
PP |  |  |  | "očistí se 100 % prvků" Stoka A-1 Stoka A-1c Stoka A-1e Stoka A-3a
VV |  |  |  | "chodník_dlažba` 25*2,46 chodník_dlažba` 10*1,32 chodník_dlažba` 2*1,43 chodník_dlažba` 3*1,65"
TS
P | 102 | 997221551 |  | Vodorovná doprava suti ze sypkých materiálů do 1 km | t | 1735.881 | 0 | 0 |  | 0 | 3
PP |  |  |  | "odvoz na meziskládku do 1 km Stoka A-1 Stoka A-1a Stoka A-1b Stoka A-1c Stoka A-1d Stoka A-1e Stoka A-5 Stoka A-7 Stoka A-7-1
VV |  |  |  | "`suť ` 29,52*0,3*2,2 živice` 29,52*0,15*2,4 `suť ` 63,888*0,3*2,2 živice` 63,888*0,15*2,4 `suť ` (71,841+11,74+183,058)*0,3*2,2 živice` (71,841+11,74+183,058)*0,15*2,4 `suť ` 5,28*0,3*2,2 živice` 5,28*0,15*2,4 `suť ` 248,816*0,3*2,2 živice` 248,816*0,15*2,4 `suť ` 2,331*0,3*2,2 živice` 2,331*0,15*2,4 `suť ` 186,388*0,3*2,2 živice` 186,388*0,15*2,4 `suť ` 788,337*0,3*2,2 živice` 788,337*0,15*2,4 `suť ` 125,4*0,3*2,2 živice` 125,4*0,1*2,4"
TS
P | 103 | 997221559 |  | Příplatek ZKD 1 km u vodorovné dopravy suti ze sypkých materiálů | t | 41661.144 | 0 | 0 |  | 0 | 3
PP |  |  |  | "odvoz na trvalou skládku do 25 km - příplatek 24x" Stoka A-1 Stoka A-1a Stoka A-1b Stoka A-1c Stoka A-1d Stoka A-1e Stoka A-5 Stoka A-7 Stoka A-7-1
VV |  |  |  | "(19,483+10,627)*24 (42,166+23)*24 (175,982+95,99)*24 (3,485+1,901)*24 (164,219+89,574)*24 (1,539+0,839)*24 (123,016+67,1)*24 (520,3+283,8)*24 (82,764+30,096)*24"
TS
P | 104 | 997221561 |  | Vodorovná doprava suti z kusových materiálů do 1 km | t | 35.032 | 0 | 0 |  | 0 | 3
PP |  |  |  | "100% na meziskládku; 80% zpětné použití; 20% odvoz na trvalou skládku do 25 km" Stoka A-1 Stoka A-1c Stoka A-1e Stoka A-3a Stoka A-7
VV |  |  |  | "na meziskládku: obrubníky: 15*0,057 chodník_dlažba` 25*2,46*0,1*2,2 zpětné použití 80% obrubníky: 0,855*0,8 chodník_dlažba` 13,53*0,8 na meziskládku: obrubníky: 4*0,057 chodník_dlažba` 10*1,32*0,1*2,2 zpětné použití 80% obrubníky: 0,228*0,8 chodník_dlažba` 2,904*0,8 na meziskládku: obrubníky: 2*0,057 chodník_dlažba` 2*1,43*0,1*2,2 zpětné použití 80% obrubníky: 0,114*0,8 chodník_dlažba` 0,629*0,8 na meziskládku: chodník_dlažba` 3*1,65*0,1*2,2 zpětné použití 80% chodník_dlažba` 1,089*0,8 na meziskládku: obrubníky: 2*0,057 zpětné použití 80% obrubníky: 0,114*0,8"
TS
P | 105 | 997221569 |  | Příplatek ZKD 1 km u vodorovné dopravy suti z kusových materiálů | t | 93.421 | 0 | 0 |  | 0 | 3
PP |  |  |  | "20% odvoz na trvalou skládku do 25 km - příplatek 24x" Stoka A-1 Stoka A-1c Stoka A-1e Stoka A-3a Stoka A-7
VV |  |  |  | "na trvalou skládku 20% obrubníky: 0,855*0,2*24 chodník_dlažba` 13,53*0,2*24 na trvalou skládku 20% obrubníky: 0,228*0,2*24 chodník_dlažba` 2,904*0,2*24 na trvalou skládku 20% obrubníky: 0,114*0,2*24 chodník_dlažba` 0,629*0,2*24 na trvalou skládku 20% chodník_dlažba` 1,089*0,2*24 na trvalou skládku 20% obrubníky: 0,114*0,2*24"
TS
P | 106 | 997221655 |  | Poplatek za uložení na skládce (skládkovné) zeminy a kamení kód odpadu 17 05 04 | t | 1132.954 | 0 | 0 |  | 0 | 3
PP |  |  |  | Stoka A-1 Stoka A-1a Stoka A-1b Stoka A-1c Stoka A-1d Stoka A-1e Stoka A-5 Stoka A-7 Stoka A-7-1
VV |  |  |  | "`suť ` 29,52*0,3*2,2 `suť ` 63,888*0,3*2,2 `suť ` (71,841+11,74+183,058)*0,3*2,2 `suť ` 5,28*0,3*2,2 `suť ` 248,816*0,3*2,2 `suť ` 2,331*0,3*2,2 `suť ` 186,388*0,3*2,2 520,3 82,764"
TS
P | 107 | 997221861 |  | Poplatek za uložení odpadu na recyklační skládce ( skládkovné) z prostého betonu pod kódem 17 01 01 | t | 3.894 | 0 | 0 |  | 0 | 3
PP |  |  |  | "20 % betonových prvků na skládku" Stoka A-1 Stoka A-1c Stoka A-1e Stoka A-3a Stoka A-7
VV |  |  |  | "na trvalou skládku 20% obrubníky: 0,855*0,2 chodník_dlažba` 13,53*0,2 na trvalou skládku 20% obrubníky: 0,228*0,2 chodník_dlažba` 2,904*0,2 na trvalou skládku 20% obrubníky: 0,114*0,2 chodník_dlažba` 0,629*0,2 na trvalou skládku 20% chodník_dlažba` 1,089*0,2 na trvalou skládku 20% obrubníky: 0,114*0,2"
TS
P | 108 | 997221875 |  | Poplatek za uložení odpadu na recyklační skládce ( skládkovné) asfaltového bez obsahu dehtu zatříděného do Katalogu odpadů pod kódem 17 03 02 | t | 602.927 | 0 | 0 |  | 0 | 3
PP |  |  |  | Stoka A-1 Stoka A-1a Stoka A-1b Stoka A-1c Stoka A-1d Stoka A-1e Stoka A-5 Stoka A-7 Stoka A-7-1
VV |  |  |  | "živice` 29,52*0,15*2,4 živice` 63,888*0,15*2,4 živice` (71,841+11,74+183,058)*0,15*2,4 živice` 5,28*0,15*2,4 živice` 248,816*0,15*2,4 živice` 2,331*0,15*2,4 živice` 186,388*0,15*2,4 283,8 30,096"
TS
P | 109 | 998274101 |  | Přesun hmot pro trubní vedení z trub betonových otevřený výkop | t | 416.112 | 0 | 0 |  | 0 | 3
PP
VV |  |  |  | <vv><r><t></t></r></vv> 416.112000 = 416,112 [A]
TS
P | 110 | 998275101 |  | Přesun hmot pro trubní vedení z trub kameninových otevřený výkop | t | 3568.392 | 0 | 0 |  | 0 | 3
PP
VV |  |  |  | <vv><r><t></t></r></vv> 3568.392000 = 3568,392 [A]
TS

## 02.3SO 02
EstiCon |  |  |  | Firma: | [6 empty] | 3
Soupis prací objektu
S | Stavba: | 220060 |  | III/0478 DRAŽOVICE - PRŮTAH (obec) |  |  | SO 02 | 0 |  | 0 | 2
O | Objekt: | 02.3 |  | SO301 Obec Dražovice - obnova stokové sítě v krajské komunikaci | [5 empty] | 0.15 | 2
O1 | Rozpočet: | SO 02 |  | SO 02 Napojení na domovní přípojky | [5 empty] | 0.21
Typ | Poř. číslo | Kód položky | Varianta | Název Položky | MJ | Množství | Cena |  | Cenová soustava
[7 empty] | Jednotková | Celkem
0 | 1 | 2 | 3 | 4 | 5 | 6 | 7 | 8 | 9
SD |  | 1 |  | Zemní práce |  |  |  | 0
P | 1 | 100 R001 |  | Čerpání vody podzemní, včetně zajištění potřebného počtu provozních a záložních čerpadel, osazení čerpacích jímek, zřízení potrubí DN 100 ,zajištění povolení k vypouštění, potřebné obsluhy a pohotovos | m | 176.28 | 0 | 0 |  | 0 | 3
PP |  |  |  | tní služby, poplatek za energii a poplatek za čerpání podzemní vody. ~Přípojky
VV |  |  |  | "`60% celkové délky přípojek`: (262+13+6,5+8,2+4,1)*0,6"
TS
P | 2 | 100R01 |  | Provedení ručně kopané sondy pro zjištění skutečné polohy stávajících sítí kanalizace, vč. pažení. | kus | 40 | 0 | 0 |  | 0 | 3
PP |  |  |  | Přípojky
VV |  |  |  | "40"
TS
P | 3 | 101R01 |  | Zajištění ( případně přemístění) stávajícího sloupu nadzemního vedení, včetně popojení kabelážu z důvodu funkčnosti zařízení. | kus | 6 | 0 | 0 |  | 0 | 3
PP |  |  |  | Přípojky
VV |  |  |  | "6"
TS
P | 4 | 113106121 |  | Rozebrání dlažeb komunikací pro pěší z betonových nebo kamenných dlaždic | m2 | 30 | 0 | 0 |  | 0 | 3
PP |  |  |  | Přípojky - odstranění betonové dlažby
VV |  |  |  | "30"
TS
P | 5 | 113106123 |  | Rozebrání dlažeb ze zámkových dlaždic komunikací pro pěší ručně | m2 | 55 | 0 | 0 |  | 0 | 3
PP |  |  |  | Přípojky - odstranění zámkové dlažby
VV |  |  |  | "55"
TS
P | 6 | 113107151 |  | Odstranění podkladu z kameniva těženého tl do 100 mm strojně pl přes 50 do 200 m2 | m2 | 85 | 0 | 0 |  | 0 | 3
PP |  |  |  | Přípojky - odstranění betonové dlažby Přípojky - odstranění zámkové dlažby
VV |  |  |  | "30 55"
TS
P | 7 | 113107162 |  | Odstranění podkladu z kameniva drceného tl přes 100 do 200 mm strojně pl přes 50 do 200 m2 | m2 | 110 | 0 | 0 |  | 0 | 3
PP |  |  |  | Přípojky - odstranění betonové dlažby Přípojky - odstranění zámkové dlažby Přípojky - odstranění asf. ploch chodníku Přípojky - odstranění štěrk. ploch
VV |  |  |  | "30 55 20 5"
TS
P | 8 | 113107163 |  | Odstranění podkladu z kameniva drceného tl přes 200 do 300 mm strojně pl přes 50 do 200 m2 | m2 | 128 | 0 | 0 |  | 0 | 3
PP |  |  |  | Přípojky - odstranění ploch krajské komunikace Přípojky - odstranění ploch místní komunikace
VV |  |  |  | "120 8"
TS
P | 9 | 113107182 |  | Odstranění podkladu živičného tl přes 50 do 100 mm strojně pl přes 50 do 200 m2 | m2 | 28 | 0 | 0 |  | 0 | 3
PP |  |  |  | Přípojky - odstranění ploch místní komunikace Přípojky - odstranění asf. ploch chodníku
VV |  |  |  | "8 20"
TS
P | 10 | 113107183 |  | Odstranění podkladu živičného tl přes 100 do 150 mm strojně pl přes 50 do 200 m2 | m2 | 120 | 0 | 0 |  | 0 | 3
PP |  |  |  | Přípojky - odstranění ploch krajské komunikace
VV |  |  |  | "120"
TS
P | 11 | 113202111 |  | Vytrhání obrub krajníků obrubníků stojatých | m | 30 | 0 | 0 |  | 0 | 3
PP |  |  |  | Přípojky - odstranění betonové dlažby
VV |  |  |  | "30"
TS
P | 12 | 119001401 |  | Dočasné zajištění potrubí ocelového nebo litinového DN do 200 | m | 30 | 0 | 0 |  | 0 | 3
PP |  |  |  | Přípojky
VV |  |  |  | "`vodovod DN do 100` 30"
TS
P | 13 | 119001412 |  | Dočasné zajištění potrubí betonového, ŽB nebo kameninového DN do 500 | m | 30 | 0 | 0 |  | 0 | 3
PP |  |  |  | Přípojky
VV |  |  |  | "` kanalizace DN 500` 30"
TS
P | 14 | 119001421 |  | Dočasné zajištění kabelů a kabelových tratí ze 3 volně ložených kabelů | m | 30 | 0 | 0 |  | 0 | 3
PP |  |  |  | Přípojky
VV |  |  |  | "`kabel sdělovací` 30"
TS
P | 15 | 130001101 |  | Příplatek za ztížení vykopávky v blízkosti podzemního vedení | m3 | 42.18 | 0 | 0 |  | 0 | 3
PP |  |  |  | Přípojky
VV |  |  |  | "`sdělovací kabel` 2,0*1,0*1,5*10 `podzemní vedení NN` 2,0*1,0*1,5*10 `podzemní vedení VO` 2,0*1,0*1,5*10 `plynovod DN do 100` 2,0*1,0*1,6*10"
TS
P | 16 | 132254204 |  | Hloubení zapažených rýh š do 2000 mm v hornině třídy těžitelnosti I skupiny 3 objem do 500 m3 | m3 | 344.05 | 0 | 0 |  | 0 | 3
PP |  |  |  | "třída těžitelnosti 3. třída 70 % objemu výkopů" Přípojky Přípojky - odstranění betonové dlažby Přípojky - odstranění zámkové dlažby Přípojky - odstranění asf. ploch chodníku Přípojky - odstranění štěrk. ploch Přípojky - odstranění ploch krajské komunikace Přípojky - odstranění ploch místní komunikace
VV |  |  |  | "293,8*1,0*2,0 odpočty 30*1,0*(0,1+0,1+0,2) 55*1,0*(0,08+0,1+0,2) 20*1,0*(0,05+0,2) 5*1,0*0,2 120*1,0*(0,15+0,3) 8*1,0*(0,1+0,3) `celkový objem výkopů` `třída těžitelnosti 3. třída 70 % objemu výkopů`: 491,5*0,7"
TS
P | 17 | 132354204 |  | Hloubení zapažených rýh š do 2000 mm v hornině třídy těžitelnosti II skupiny 4 objem do 500 m3 | m3 | 122.875 | 0 | 0 |  | 0 | 3
PP
VV |  |  |  | "`třída těžitelnosti 4. třída 25 % objemu výkopů`: 491,5*0,25"
TS
P | 18 | 132454204 |  | Hloubení zapažených rýh š do 2000 mm v hornině třídy těžitelnosti II skupiny 5 objem do 500 m3 | m3 | 24.575 | 0 | 0 |  | 0 | 3
PP
VV |  |  |  | "`třída těžitelnosti 5. třída 5 % objemu výkopů`: 491,5*0,05"
TS
P | 19 | 151101101 |  | Zřízení příložného pažení a rozepření stěn rýh hl do 2 m | m2 | 983 | 0 | 0 |  | 0 | 3
PP |  |  |  | Přípojky Přípojky - odstranění betonové dlažby Přípojky - odstranění zámkové dlažby Přípojky - odstranění asf. ploch chodníku Přípojky - odstranění štěrk. ploch Přípojky - odstranění ploch krajské komunikace Přípojky - odstranění ploch místní komunikace
VV |  |  |  | "293,8*2,0*2 odpočty 30*(0,1+0,1+0,2)*2 55*(0,08+0,1+0,2)*2 20*(0,05+0,2)*2 5*0,2*2 120*(0,15+0,3)*2 8*(0,1+0,3)*2 Součet"
TS
P | 20 | 151101111 |  | Odstranění příložného pažení a rozepření stěn rýh hl do 2 m | m2 | 983 | 0 | 0 |  | 0 | 3
PP
VV |  |  |  | "983"
TS
P | 21 | 161151103 |  | Svislé přemístění výkopku z horniny třídy těžitelnosti I, skupiny 1 až 3 hl výkopu přes 4 do 8 m | m3 | 344.05 | 0 | 0 |  | 0 | 3
PP |  |  |  | " svislé přemístění 70 % objemu" Přípojky
VV |  |  |  | "491,5*0,7"
TS
P | 22 | 161151113 |  | Svislé přemístění výkopku z horniny třídy těžitelnosti II, skupiny 4 a 5 hl výkopu přes 4 do 8 m | m3 | 147.45 | 0 | 0 |  | 0 | 3
PP |  |  |  | " svislé přemístění 30 % objemu" Přípojky
VV |  |  |  | "491,5*0,3"
TS
P | 23 | 162351104 |  | Vodorovné přemístění do 1000 m výkopku/sypaniny z horniny třídy těžitelnosti I. skupiny 1 až 3 | m3 | 344.05 | 0 | 0 |  | 0 | 3
PP |  |  |  | Přípojky
VV |  |  |  | "na skládku 491,5*0,7"
TS
P | 24 | 162351124 |  | Vodorovné přemístění do 1000 m výkopku/sypaniny z horniny třídy těžitelnosti II, skupiny 4 a 5 | m3 | 147.45 | 0 | 0 |  | 0 | 3
PP |  |  |  | Přípojky
VV |  |  |  | "na skládku 491,5*0,3"
TS
P | 25 | 162751117 |  | Vodorovné přemístění do 10000 m výkopku/sypaniny z horniny třídy těžitelnosti I, skupiny 1 až 3 | m3 | 344.05 | 0 | 0 |  | 0 | 3
PP |  |  |  | Přípojky
VV |  |  |  | "na trvalou skládku 491,5*0,7"
TS
P | 26 | 162751119 |  | Příplatek k vodorovnému přemístění výkopku/sypaniny z horniny třídy těžitelnosti I skupiny 1 až 3 ZKD 1000 m přes 10000 m | m3 | 4816.7 | 0 | 0 |  | 0 | 3
PP |  |  |  | "odvoz na trvalou skládku do 25 km - příplatek 14x"
VV |  |  |  | "344,05*14"
TS
P | 27 | 162751137 |  | Vodorovné přemístění do 10000 m výkopku/sypaniny z horniny třídy těžitelnosti II, skupiny 4 a 5 | m3 | 147.45 | 0 | 0 |  | 0 | 3
PP |  |  |  | Přípojky
VV |  |  |  | "na trvalou skládku 491,5*0,3"
TS
P | 28 | 162751139 |  | Příplatek k vodorovnému přemístění výkopku/sypaniny z horniny třídy těžitelnosti I skupiny 1 až 3 ZKD 1000 m přes 10000 m | m3 | 2064.3 | 0 | 0 |  | 0 | 3
PP |  |  |  | "odvoz na trvalou skládku do 25 km - příplatek 14x"
VV |  |  |  | "147,45*14"
TS
P | 29 | 167151111 |  | Nakládání výkopku z hornin třídy těžitelnosti I, skupiny 1 až 3 přes 100 m3 | m3 | 344.05 | 0 | 0 |  | 0 | 3
PP |  |  |  | Přípojky
VV |  |  |  | "491,5*0,7"
TS
P | 30 | 167151112 |  | Nakládání výkopku z hornin třídy těžitelnosti II skupiny 4 a 5 přes 100 m3 | m3 | 147.45 | 0 | 0 |  | 0 | 3
PP |  |  |  | Přípojky
VV |  |  |  | "491,5*0,3"
TS
P | 31 | 171251201 |  | Uložení sypaniny na meziskládky a skládky | m3 | 983 | 0 | 0 |  | 0 | 3
PP |  |  |  | uložení na meziskládku a skládku - 2x Přípojky
VV |  |  |  | "491,5*2"
TS
P | 32 | 171201221 |  | Poplatek za uložení na skládce (skládkovné) zeminy a kamení kód odpadu 17 05 04 | t | 884.7 | 0 | 0 |  | 0 | 3
PP
VV |  |  |  | "491,5*1,8"
TS
P | 33 | 174151101 |  | Zásyp jam, šachet rýh nebo kolem objektů sypaninou se zhutněním | m3 | 318.806 | 0 | 0 |  | 0 | 3
PP |  |  |  | Přípojky Přípojky - betonová dlažba Přípojky - zámková dlažba Přípojky - odstranění asf. ploch chodníku Přípojky - odstranění štěrk. ploch Přípojky - odstranění ploch krajské komunikace Přípojky - odstranění ploch místní komunikace
VV |  |  |  | "293,8*1,0*(2,0-0,45-0,08) odpočty 35*1,0*0,2 66*1,0*0,53 24*1,0*0,2 7*1,0*0,15 130*1,0*0,45 15*1,0*0,45"
TS
P | 34 | 58331201R |  | Vhodný zásypový materiál dle TP 146 , vč. dopravy na staveniště. | t | 733.254 | 0 | 0 |  | 0 | 3
PP |  |  |  | Přípojky
VV |  |  |  | "`zásyp náhradní materiál - ztratné na zhutnění 15 % ` 318,806*2,0*1,15"
TS
P | 35 | 175151101 |  | Obsypání potrubí strojně sypaninou bez prohození, uloženou do 3 m | m3 | 127.018 | 0 | 0 |  | 0 | 3
PP |  |  |  | Přípojky
VV |  |  |  | "potrubí_PVC 150: 293,8*1,0*0,45-(3,14*0,075*0,075*293,8)"
TS
P | 36 | 58337331 |  | štěrkopísek frakce 0/22 | t | 292.141 | 0 | 0 |  | 0 | 3
PP |  |  |  | " upřesnění frakce 0-20 mm" Přípojky
VV |  |  |  | "`ztratné 15%` 127,018*2,0*1,15"
TS
P | 37 | 184818231 |  | Ochrana kmene průměru do 300 mm bedněním výšky do 2 m | kus | 5 | 0 | 0 |  | 0 | 3
PP |  |  |  | Přípojky
VV |  |  |  | "5"
TS
SD |  | 2 |  | Zakládání |  |  |  | 0
P | 38 | 212752101 |  | Trativod z drenážních trubek korugovaných PE-HD SN 4 perforace 360° včetně lože otevřený výkop DN 100 pro liniové stavby | m | 176.28 | 0 | 0 |  | 0 | 3
PP |  |  |  | Přípojky
VV |  |  |  | "`60% celkové délky přípojek`: (262+13+6,5+8,2+4,1)*0,6"
TS
P | 39 | 21275R |  | Zaslepení drenážního systému | m | 176.28 | 0 | 0 |  | 0 | 3
PP |  |  |  | Přípojky
VV |  |  |  | "`60% celkové délky přípojek`: (262+13+6,5+8,2+4,1)*0,6"
TS
P | 40 | 21275R01 |  | D+M separační geotextilie 300 g/m2 | m2 | 229.164 | 0 | 0 |  | 0 | 3
PP |  |  |  | Přípojky
VV |  |  |  | "drenáž*1,3: 176,28*1,3"
TS
P | 41 | 24768R |  | D+M jílového předělu se zhutněním | m3 | 5.641 | 0 | 0 |  | 0 | 3
PP |  |  |  | "jílové předěly nahrazují obsyp v dl. 1,0 a zřizují se dle TZ po 50,0 m" Přípojky
VV |  |  |  | "176,28/50*1,0*0,8*2"
TS
SD |  | 3 |  | Svislé a kompletní konstrukce |  |  |  | 0
P | 42 | 359901111 |  | Vyčištění stok | m | 293.8 | 0 | 0 |  | 0 | 3
PP |  |  |  | Přípojky
VV |  |  |  | "`vyčištění potrubí: 293,8"
TS
P | 43 | 359901211 |  | Monitoring stoky jakékoli výšky na nové kanalizaci | m | 293.8 | 0 | 0 |  | 0 | 3
PP |  |  |  | Přípojky
VV |  |  |  | "`monitoring potrubí a šachet: 293,8"
TS
SD |  | 4 |  | Vodorovné konstrukce |  |  |  | 0
P | 44 | 451541111 |  | Lože pod potrubí otevřený výkop ze štěrkodrtě | m3 | 52.884 | 0 | 0 |  | 0 | 3
PP |  |  |  | Přípojky "úseky se spodní vodou" 293,8*0,6*1,0*0,3
VV |  |  |  | <vv><r><t></t></r></vv> 52.884000 = 52,884 [A]
TS
P | 45 | 451573111 |  | Lože pod potrubí otevřený výkop ze štěrkopísku | m3 | 23.504 | 0 | 0 |  | 0 | 3
PP |  |  |  | Přípojky
VV |  |  |  | "293,8*1,0*0,08"
TS
SD |  | 46-M |  | Zemní práce při extr.mont.pracích |  |  |  | 0
P | 84 | 46049001R |  | Krytí kabelů výstražnou fólií šířky 25 cm | m | 80 | 0 | 0 |  | 0 | 3
PP |  |  |  | Přípojky
VV |  |  |  | "`sdělovací kabel` 2,0*1,0*10 `podzemní vedení NN` 2,0*1,0*10 `podzemní vedení VO` 2,0*1,0*10 `plynovod DN do 100` 2,0*1,0*10"
TS
P | 85 | 46051020R |  | Žlaby kabelové do rýhy bez výkopových prací z prefabrikovaných betonových žlabů. | m | 20 | 0 | 0 |  | 0 | 3
PP |  |  |  | Přípojky
VV |  |  |  | "`plynovod DN do 100` 1,0*10 `sdělovací kabel` 1,0*10"
TS
SD |  | 5 |  | Komunikace |  |  |  | 0
P | 46 | 564731112 |  | Podklad z kameniva hrubého drceného vel. 32-63 mm plochy do 100 m2 tl 110 mm | m2 | 35 | 0 | 0 |  | 0 | 3
PP |  |  |  | Přípojky - obnovení betonové dlažby
VV |  |  |  | "35"
TS
P | 47 | 564751101 |  | Podklad z kameniva hrubého drceného vel. 32-63 mm plochy do 100 m2 tl 150 mm | m2 | 7 | 0 | 0 |  | 0 | 3
PP |  |  |  | Přípojky - kom štěrková
VV |  |  |  | "7"
TS
P | 48 | 564761111 |  | Podklad z kameniva hrubého drceného vel. 32-63 mm plochy do 100 m2 tl 200 mm | m2 | 90 | 0 | 0 |  | 0 | 3
PP |  |  |  | Přípojky - obnovení zámkové dlažby Přípojky - obnovení asf. ploch chodníku
VV |  |  |  | "66 24"
TS
P | 49 | 567132115 |  | Podklad ze směsi stmelené cementem SC C 8/10 (KSC I) tl 200 mm | m2 | 90 | 0 | 0 |  | 0 | 3
PP |  |  |  | Přípojky - obnovení zámkové dlažby Přípojky - obnovení asf. ploch chodníku
VV |  |  |  | "66 24"
TS
P | 50 | 571907111 |  | Posyp krytu kamenivem drceným nebo těženým do 35 kg/m2 | m2 | 7 | 0 | 0 |  | 0 | 3
PP |  |  |  | Přípojky - kom štěrková
VV |  |  |  | "7"
TS
P | 51 | 573211109 |  | Postřik živičný spojovací z asfaltu v množství 0,50 kg/m2 | m2 | 24 | 0 | 0 |  | 0 | 3
PP |  |  |  | Přípojky - obnovení asf. ploch chodníku
VV |  |  |  | "24"
TS
P | 52 | 577143111 |  | Asfaltový beton vrstva obrusná ACO 8 (ABJ) tl 50 mm š do 3 m z nemodifikovaného asfaltu | m2 | 24 | 0 | 0 |  | 0 | 3
PP |  |  |  | Přípojky - obnovení asf. ploch chodníku
VV |  |  |  | "24"
TS
P | 53 | 596211211 |  | Kladení zámkové dlažby komunikací pro pěší ručně tl 80 mm skupiny A pl přes 50 do 100 m2 | m2 | 66 | 0 | 0 |  | 0 | 3
PP |  |  |  | Přípojky - obnovení zámkové dlažby
VV |  |  |  | "66"
TS
P | 54 | 59245213 |  | dlažba zámková tvaru I 196x161x80mm přírodní | m2 | 14.388 | 0 | 0 |  | 0 | 3
PP |  |  |  | Přípojky - obnovení zámkové dlažby
VV |  |  |  | "66*0,2*1,09"
TS
P | 55 | 596811120 |  | Kladení betonové dlažby komunikací pro pěší do lože z kameniva velikosti do 0,09 m2 pl do 50 m2 | m2 | 35 | 0 | 0 |  | 0 | 3
PP |  |  |  | Přípojky - obnovení betonové dlažby
VV |  |  |  | "35"
TS
P | 56 | 59248005 |  | dlažba plošná betonová chodníková 300x300x50mm přírodní | m2 | 7.63 | 0 | 0 |  | 0 | 3
PP |  |  |  | Přípojky - obnovení betonové dlažby
VV |  |  |  | "35*0,2*1,09"
TS
P | 57 | 5PC1 |  | Provizorní oprava konstrukce komunikace krajské a místní - ( hutněný štěrk, nebo recyklát tl.45 cm, bez likvidace provizorní opravy | m2 | 145 | 0 | 0 |  | 0 | 3
PP |  |  |  | Přípojky - krajská komunikace Přípojky - místní komunikace
VV |  |  |  | "130 15"
TS
SD |  | 8 |  | Trubní vedení |  |  |  | 0
P | 58 | 837R |  | D+M provedení navrtávek s osazením odboček DN 150 a DN 200 s elastomerovým termoplastickým těsněním, vč. přesunu hmot. Podrobný popis viz. TZ. | kus | 67 | 0 | 0 |  | 0 | 3
PP |  |  |  | Přípojky UV
VV |  |  |  | "62 5"
TS
P | 59 | 87131312R01 |  | Montáž kanalizačního potrubí z PVC, těsněné gumovým kroužkem otevřený výkop DN 150, vč. tvarovek | m | 262 | 0 | 0 |  | 0 | 3
PP |  |  |  | Přípojky
VV |  |  |  | "262"
TS
P | 60 | 286171020R0 |  | Trubka kanalizační PVC- U SN 12 DN 150, vč. tvarovek. Podrobný popis specifikace potrubí viz TZ. | m | 265.93 | 0 | 0 |  | 0 | 3
PP |  |  |  | Přípojky
VV |  |  |  | "potrubí_PVC*1,015"
TS
P | 61 | 83136212R | 3 | Montáž potrubí z trub kameninových hrdlových s integrovaným těsněním výkop sklon do 20 % DN 150, vč. tvarovek | m | 13 | 0 | 0 |  | 0 | 3
PP |  |  |  | Přípojky pro UV
VV |  |  |  | "Kamenina DN150"
TS
P | 62 | 59710720R | 1 | Trouba kameninová glazovaná DN150 dl.2,5 , vč. tvarovek. Podrobný popis specifikace potrubí viz TZ. | m | 13.195 | 0 | 0 |  | 0 | 3
PP |  |  |  | Přípojky pro UV
VV |  |  |  | "potrubí_Kamenina*1,015"
TS
P | 63 | 83136212R | 2 | Montáž potrubí z trub kameninových hrdlových s integrovaným těsněním výkop sklon do 20 % DN 200, vč. tvarovek | m | 6.5 | 0 | 0 |  | 0 | 3
PP |  |  |  | Přípojky pro UV
VV |  |  |  | "Kamenina DN200"
TS
P | 64 | 59710720R | 2 | Trouba kameninová glazovaná DN200 dl.2,5 , vč. tvarovek. Podrobný popis specifikace potrubí viz TZ. | m | 6.598 | 0 | 0 |  | 0 | 3
PP |  |  |  | Přípojky pro UV
VV |  |  |  | "potrubí_Kamenina*1,015"
TS
P | 65 | 83136212R | 1 | Montáž potrubí z trub betonových s integrovaným těsněním výkop sklon do 20 % DN 200, vč. tvarovek | m | 8.2 | 0 | 0 |  | 0 | 3
PP |  |  |  | Přípojky pro stoku
VV |  |  |  | "Beton DN200"
TS
P | 66 | 59710720R | 3 | Trouba betonová DN200 dl.2,5 , vč. tvarovek. Podrobný popis specifikace potrubí viz TZ. | m | 8.323 | 0 | 0 |  | 0 | 3
PP |  |  |  | Přípojky pro UV
VV |  |  |  | "potrubí_Beton*1,015"
TS
P | 67 | 83136212R |  | Montáž potrubí z trub betonových s integrovaným těsněním výkop sklon do 20 % DN 300, vč. tvarovek | m | 4.1 | 0 | 0 |  | 0 | 3
PP |  |  |  | Přípojka koupaliště
VV |  |  |  | "Beton DN300"
TS
P | 68 | 59710720R |  | Trouba betonová DN300 dl.2,5 , vč. tvarovek. Podrobný popis specifikace potrubí viz TZ. | m | 4.162 | 0 | 0 |  | 0 | 3
PP |  |  |  | Přípojka koupaliště
VV |  |  |  | "potrubí_Beton*1,015"
TS
P | 69 | 89235R1 |  | Zkouška těsnosti kanalizace potrubí vč. šachet DN 150 - 200, vč. dodávky vody a utěsnění konců potrubí. | m | 289.7 | 0 | 0 |  | 0 | 3
PP |  |  |  | Přípojky
VV |  |  |  | "262+13+6,5+8,2"
TS
P | 70 | 89238R2 |  | Zkouška těsnosti kanalizace potrubí vč. šachet DN 200 - 300, vč. dodávky vody a utěsnění konců potrubí. | m | 4.1 | 0 | 0 |  | 0 | 3
PP |  |  |  | Přípojky
VV |  |  |  | "4,1"
TS
P | 71 | 89412R001 |  | Kompletní konstrukce nové plastové šachty prům. 400 mm, v. vstupu do 2,0 m vč. poklopu tř. únosnosti odpovídající umístění šachty a úpravy zhlaví šachty. | kus | 62 | 0 | 0 |  | 0 | 3
PP
VV |  |  |  | "Stoka A 62"
TS
SD |  | 9 |  | Ostatní konstrukce a práce, bourání |  |  |  | 0
P | 72 | 919735112 |  | Řezání stávajícího živičného krytu hl přes 50 do 100 mm | m | 256 | 0 | 0 |  | 0 | 3
PP |  |  |  | "zaříznutí rýhy upřesnit dle skutečnosti" Přípojky
VV |  |  |  | "(120+8)*2"
TS
P | 73 | 936R5399R |  | Odbourání stávající opěrné zdi ze žulových kostek vč. likvidace suti a uvedení do původního stavu, podrobný popis viz. TZ | kpl | 10 | 0 | 0 |  | 0 | 3
PP |  |  |  | Přípojky
VV |  |  |  | "10"
TS
P | 74 | 97902111R |  | Očištění vybouraných obrubníků a krajníků při překopech inženýrských sítí | m | 30 | 0 | 0 |  | 0 | 3
PP |  |  |  | "očistí se 100 % prvků" Přípojky
VV |  |  |  | "30"
TS
P | 75 | 979051111 |  | Očištění desek nebo dlaždic se spárováním z kameniva těženého při překopech inženýrských sítí | m2 | 85 | 0 | 0 |  | 0 | 3
PP |  |  |  | "očistí se 100 % prvků" Přípojky
VV |  |  |  | "30+55"
TS
P | 76 | 997221551 |  | Vodorovná doprava suti ze sypkých materiálů do 1 km | t | 199.1 | 0 | 0 |  | 0 | 3
PP |  |  |  | "odvoz na meziskládku do 1 km Přípojky
VV |  |  |  | "`suť ` 85*0,1*2,2 `suť ` 110*0,2*2,2 `suť ` 128*0,3*2,2 živice` 8*0,1*2,4 živice` 20*0,05*2,4 živice` 120*0,15*2,4"
TS
P | 77 | 997221559 |  | Příplatek ZKD 1 km u vodorovné dopravy suti ze sypkých materiálů | t | 199.1 | 0 | 0 |  | 0 | 3
PP |  |  |  | "odvoz na trvalou skládku do 25 km - příplatek 24x" Přípojky
VV |  |  |  | "199,1"
TS
P | 78 | 997221561 |  | Vodorovná doprava suti z kusových materiálů do 1 km | t | 36.738 | 0 | 0 |  | 0 | 3
PP |  |  |  | "100% na meziskládku; 80% zpětné použití; 20% odvoz na trvalou skládku do 25 km" Přípojky
VV |  |  |  | "na meziskládku: obrubníky: 30*0,057 chodník_dlažba` 85*1,0*0,1*2,2 zpětné použití 80% obrubníky: 1,71*0,8 chodník_dlažba` 18,7*0,8"
TS
P | 79 | 997221569 |  | Příplatek ZKD 1 km u vodorovné dopravy suti z kusových materiálů | t | 97.968 | 0 | 0 |  | 0 | 3
PP |  |  |  | "20% odvoz na trvalou skládku do 25 km - příplatek 24x" Přípojky
VV |  |  |  | "na trvalou skládku 20% obrubníky: 1,71*0,2*24 chodník_dlažba` 18,7*0,2*24"
TS
P | 80 | 997221655 |  | Poplatek za uložení na skládce (skládkovné) zeminy a kamení kód odpadu 17 05 04 | t | 151.58 | 0 | 0 |  | 0 | 3
PP |  |  |  | Přípojky
VV |  |  |  | "`suť ` 85*0,1*2,2 `suť ` 110*0,2*2,2 `suť ` 128*0,3*2,2"
TS
P | 81 | 997221861 |  | Poplatek za uložení odpadu na recyklační skládce ( skládkovné) z prostého betonu pod kódem 17 01 01 | t | 4.082 | 0 | 0 |  | 0 | 3
PP |  |  |  | "20 % betonových prvků na skládku" Přípojky
VV |  |  |  | "na trvalou skládku 20% obrubníky: 1,71*0,2 chodník_dlažba` 18,7*0,2"
TS
P | 82 | 997221875 |  | Poplatek za uložení odpadu na recyklační skládce ( skládkovné) asfaltového bez obsahu dehtu zatříděného do Katalogu odpadů pod kódem 17 03 02 | t | 47.52 | 0 | 0 |  | 0 | 3
PP |  |  |  | Přípojky
VV |  |  |  | "živice` 8*0,1*2,4 živice` 20*0,05*2,4 živice` 120*0,15*2,4"
TS
P | 83 | 998276101 |  | Přesun hmot pro trubní vedení z trub z plastických hmot otevřený výkop | t | 361.213 | 0 | 0 |  | 0 | 3
PP
VV |  |  |  | <vv><r><t></t></r></vv> 361.213000 = 361,213 [A]
TS

## 02.3SO 03
EstiCon |  |  |  | Firma: | [6 empty] | 3
Soupis prací objektu
S | Stavba: | 220060 |  | III/0478 DRAŽOVICE - PRŮTAH (obec) |  |  | SO 03 | 0 |  | 0 | 2
O | Objekt: | 02.3 |  | SO301 Obec Dražovice - obnova stokové sítě v krajské komunikaci | [5 empty] | 0.15 | 2
O1 | Rozpočet: | SO 03 |  | SO 03 Oprava místních komunikací a zpevněných ploch | [5 empty] | 0.21
Typ | Poř. číslo | Kód položky | Varianta | Název Položky | MJ | Množství | Cena |  | Cenová soustava
[7 empty] | Jednotková | Celkem
0 | 1 | 2 | 3 | 4 | 5 | 6 | 7 | 8 | 9
SD |  | 1 |  | Zemní práce |  |  |  | 0
P | 1 | 113107164 |  | Odstranění podkladu z kameniva drceného tl přes 300 do 400 mm strojně pl přes 50 do 200 m2 | m2 | 78.888 | 0 | 0 |  | 0 | 3
PP |  |  |  | Obnova plochy místních komunikací Stoka A-1a Přípojky
VV |  |  |  | "38,72*1,65 15"
TS
P | 2 | 113154123 |  | Frézování živičného krytu tl 50 mm pruh š přes 0,5 do 1 m pl do 500 m2 bez překážek v trase | m2 | 205 | 0 | 0 |  | 0 | 3
PP |  |  |  | Obnova plochy místních komunikací místní_asf dle TZ:
VV |  |  |  | "205"
TS
SD |  | 5 |  | Komunikace |  |  |  | 0
P | 4 | 564731112 |  | Podklad z kameniva hrubého drceného vel. 32-63 mm plochy do 100 m2 tl 110 mm | m2 | 82.51 | 0 | 0 |  | 0 | 3
PP |  |  |  | Stoky - obnovení betonové dlažby
VV |  |  |  | "82,51"
TS
P | 5 | 565135121 |  | Asfaltový beton vrstva podkladní ACP 16 (obalované kamenivo OKS) tl 50 mm š do 3 m | m2 | 78.888 | 0 | 0 |  | 0 | 3
PP |  |  |  | Obnova plochy místních komunikací Stoka A-1a Přípojky
VV |  |  |  | "38,72*1,65 15"
TS
P | 6 | 564251111 |  | Podklad nebo podsyp ze štěrkopísku ŠP tl 150 mm | m2 | 78.888 | 0 | 0 |  | 0 | 3
PP |  |  |  | Obnova plochy místních komunikací Stoka A-1a Přípojky
VV |  |  |  | "38,72*1,65 15"
TS
P | 6 | 565231112 |  | Podklad ze štěrku částečně zpevněného cementovou maltou ŠCM tl 200 mm | m2 | 78.888 | 0 | 0 |  | 0 | 3
PP |  |  |  | Obnova plochy místních komunikací Stoka A-1a Přípojky
VV |  |  |  | "38,72*1,65 15"
TS
P | 7 | 573211106 |  | Postřik živičný spojovací z asfaltu v množství 0,20 kg/m2 | m2 | 283.88 | 0 | 0 |  | 0 | 3
PP |  |  |  | "pod ložnou vrstvu ACO 16+" "pod obrusnou vrstvu ACO 16"
VV |  |  |  | "78,888 frézování"
TS
P | 8 | 577144141 |  | Asfaltový beton vrstva obrusná ACO 11 (ABS) tř. I tl 50 mm š přes 3 m z modifikovaného asfaltu | m2 | 220 | 0 | 0 |  | 0 | 3
PP |  |  |  | místní_asf dle TZ:
VV |  |  |  | "205+15"
TS
P | 9 | 596811120 |  | Kladení betonové dlažby komunikací pro pěší do lože z kameniva velikosti do 0,09 m2 pl do 50 m2 | m2 | 82.51 | 0 | 0 |  | 0 | 3
PP |  |  |  | Stoky - obnovení betonové dlažby
VV |  |  |  | "82,51"
TS
P | 10 | 59248005 |  | dlažba plošná betonová chodníková 300x300x50mm přírodní | m2 | 17.987 | 0 | 0 |  | 0 | 3
PP |  |  |  | Stoky - obnovení betonové dlažby
VV |  |  |  | "82,51*0,2*1,09"
TS
SD |  | 9 |  | Ostatní konstrukce a práce, bourání |  |  |  | 0
P | 11 | 916131213 |  | Osazení silničního obrubníku betonového stojatého s boční opěrou do lože z betonu prostého | m | 53 | 0 | 0 |  | 0 | 3
PP |  |  |  | Obnova plochy místních komunikací SO 01 a SO 02
VV |  |  |  | "23+30"
TS
P | 12 | 592170031 |  | obrubník betonový silniční 1000x150x250mm | kus | 11.554 | 0 | 0 |  | 0 | 3
PP |  |  |  | "80 % se použijí stávající , doplní se 20 % za poškozené"
VV |  |  |  | "53*0,2*1,09"
TS
P | 13 | 919735112 |  | Řezání stávajícího živičného krytu hl do 100 mm | m | 10 | 0 | 0 |  | 0 | 3
PP |  |  |  | Obnova plochy místních komunikací
VV |  |  |  | "10"
TS
P | 14 | 919736000.VL |  | Prořezání styčné spáry se zalitím živičnou modif.zálivkou | m | 10 | 0 | 0 |  | 0 | 3
PP |  |  |  | Obnova plochy místních komunikací
VV |  |  |  | "10"
TS
P | 15 | 997221551 |  | Vodorovná doprava suti ze sypkých materiálů do 1 km | t | 94.021 | 0 | 0 |  | 0 | 3
PP |  |  |  | Obnova plochy místních komunikací na meziskládku
VV |  |  |  | "78,888*0,4*2,2 205*0,05*2,4"
TS
P | 16 | 997221559 |  | Příplatek ZKD 1 km u vodorovné dopravy suti ze sypkých materiálů | t | 2256.504 | 0 | 0 |  | 0 | 3
PP |  |  |  | "odvoz na trvalou skládku do 25 km - příplatek 24x"
VV |  |  |  | "94,021*24"
TS
P | 17 | 997221655 |  | Poplatek za uložení na skládce (skládkovné) zeminy a kamení kód odpadu 17 05 04 | t | 94.021 | 0 | 0 |  | 0 | 3
PP
VV |  |  |  | "94,021"
TS
P | 18 | 998225111 |  | Přesun hmot pro pozemní komunikace s krytem z kamene, monolitickým betonovým nebo živičným | t | 216.363 | 0 | 0 |  | 0 | 3
PP
VV |  |  |  | <vv><r><t></t></r></vv> 216.363000 = 216,363 [A]
TS