## Pokyny pro vyplnění
Pokyny pro vyplnění
Ve všech listech tohoto souboru můžete měnit pouze buňky s modrým pozadím. Jedná se o tyto údaje : - údaje o firmě - jednotkové ceny položek zadané na maximálně dvě desetinná místa

## Stavba
#RTSROZP# | Soupis stavebních prací, dodávek a služeb
| Stavba: |  | P-12-2024 | Rekonstrukce střešního pláště domova mládeže Lipová 16, Brno – havárie
| Objekt: |  | SO 01 | Rekonstrukce střešního pláště
655 | Rozpočet: |  | 01 | Architektonicko stavební řešení
| Zadavatel | [5 empty] | IČO:
DIČ:
| Projektant: | [5 empty] | IČO:
DIČ:
| Zhotovitel: | [5 empty] | IČO:
DIČ:
Vypracoval:
| Rozpis ceny | [6 empty] | Celkem
HSV | HSV | [6 empty] | 0
PSV | PSV | [6 empty] | 0
MON | MON | [6 empty] | 0
VN | Vedlejší náklady | [6 empty] | 0
ON | Ostatní náklady | [6 empty] | 0
| Celkem | [6 empty] | 0
Rekapitulace daní
0 | Základ pro sníženou DPH |  |  | 12 | % | 0 |  |  | CZK
0 | Snížená DPH |  |  | 12 | % | 0 |  |  | CZK
0 | Základ pro základní DPH |  |  | 21 | % | 0 |  |  | CZK
0 | Základní DPH |  |  | 21 | % | 0 |  |  | CZK
0 | Zaokrouhlení |  |  |  |  | 0 |  |  | CZK
| Cena celkem bez DPH |  |  |  |  | 0 |  |  | CZK
0 | Cena celkem s DPH |  |  |  |  | 0 |  |  | CZK
|  | v |  |  | dne
|  |  | Za zhotovitele |  |  |  | Za objednatele
Rekapitulace dílčích částí
#CASTI>> | Číslo | Název |  |  | Základ pro sníženou DPH | Základ pro základní DPH | DPH celkem | Cena celkem | %
1 | Stavba |  |  |  | 0 | 0 | 0 | 0
2 |  | Stavební objekt |  |  |  |  | 0
2 | SO 01 | Rekonstrukce střešního pláště |  |  | 0 | 0 | 0 | 0
3 | 01 | Architektonicko stavební řešení |  |  | 0 | 0 | 0 | 0
| Celkem za stavbu |  |  |  | 0 | 0 | 0 | 0 | 0
#POPS | Popis stavby: P-12-2024 - Rekonstrukce střešního pláště domova mládeže Lipová 16, Brno – havárie
#POPO | Popis objektu: SO 01 - Rekonstrukce střešního pláště
#POPR | Popis rozpočtu: 01 - Architektonicko stavební řešení
Rekapitulace dílů
| Číslo | Název |  |  | Typ dílu |  |  | Celkem | %
| 3 | Svislé a kompletní konstrukce |  |  | HSV |  |  | 0
| 61 | Úpravy povrchů vnitřní |  |  | HSV |  |  | 0
| 62 | Úpravy povrchů vnější |  |  | HSV |  |  | 0
| 63 | Podlahy a podlahové konstrukce |  |  | HSV |  |  | 0
| 94 | Lešení a stavební výtahy |  |  | HSV |  |  | 0
| 96 | Bourání konstrukcí |  |  | HSV |  |  | 0
| 99 | Staveništní přesun hmot |  |  | HSV |  |  | 0
| 712 | Povlakové krytiny |  |  | PSV |  |  | 0
| 713 | Izolace tepelné |  |  | PSV |  |  | 0
| 721 | Vnitřní kanalizace |  |  | PSV |  |  | 0
| 728 | Vzduchotechnika |  |  | PSV |  |  | 0
| 762 | Konstrukce tesařské |  |  | PSV |  |  | 0
| 764 | Konstrukce klempířské |  |  | PSV |  |  | 0
| 767 | Konstrukce zámečnické |  |  | PSV |  |  | 0
| 783 | Nátěry |  |  | PSV |  |  | 0
| 784 | Malby |  |  | PSV |  |  | 0
| 799 | Ostatní |  |  | PSV |  |  | 0
| M21 | Elektromontáže |  |  | MON |  |  | 0
| D96 | Přesuny suti a vybouraných hmot |  |  | PSU |  |  | 0
| VN | Vedlejší náklady |  |  | VN |  |  | 0
| ON | Ostatní náklady |  |  | ON |  |  | 0
| Cena celkem | [6 empty] | 0 | 0
Note on D11: Název
Note on I11: IČO
Note on D12: Ulice
Note on I12: DIČ
Note on D13: PSČ
Note on E13: Místo

## VzorPolozky (hidden)
Položkový rozpočet
S:
O:
R:

## SO 01 01 Pol
Položkový soupis prací a dodávek | [27 empty] | #TypZaznamu#
S: | P-12-2024 | Rekonstrukce střešního pláště domova mládeže Lipová 16, Brno – havárie | [25 empty] | STA
O: | SO 01 | Rekonstrukce střešního pláště | [22 empty] | STA |  |  | OBJ
R: | 01 | Architektonicko stavební řešení | [25 empty] | ROZ
P.č. | Číslo položky | Název položky | MJ | Množství | Cena / MJ | Celkem | Dodávka | Dodávka celk. | Montáž | Montáž celk. | DPH | Cena s DPH | Hmotnost / MJ | Hmotnost celk.(t) | Dem. hmotnost / MJ | Dem. hmotnost celk.(t) | Ceník | Cen. soustava / platnost | Cenová úroveň | Nhod / MJ | Nhod celk. | Dodavatel | Typ položky | Stav položky
Díl: | 3 | Svislé a kompletní konstrukce |  |  |  | 0 |  | 0 |  | 0 |  | 0 |  | 7.19 |  | 0 |  |  |  |  | 38.55 | [6 empty] | DIL
1 | 316381111R00 | Komínové krycí desky z betonu bez přesahu tloušťky přes 50 - do 80 mm | m2 | 2.32 |  | 0 |  | 0 |  | 0 | 21 | 0 | 0.23185 | 0.54 | 0 | 0 | 801-1 | RTS 23/ II | RTS 24/ I | 2.566 | 5.95 |  | Práce | Běžná |  |  |  | POL1_
|  | C 12/15 až C 16/20 s případnou konstrukční obvodovou výztuží včetně bednění, s potěrem nebo s povrchem vyhlazeným ve spádu k okrajům, | [25 empty] | SPI |  | C 12/15 až C 16/20 s případnou konstrukční obvodovou výztuží včetně bednění, s potěrem nebo s povrchem vyhlazeným ve spádu k okrajům,
|  | zhlaví komínů : 1,5*0,8+1,4*0,8 |  | 2.32 | [23 empty] | VV | 0
2 | 342255028RT1 | Příčky z cihel a tvárnic nepálených příčky z příčkovek pórobetonových tloušťky 150 mm | m2 | 58.7575 |  | 0 |  | 0 |  | 0 | 21 | 0 | 0.11313 | 6.65 | 0 | 0 | 801-1 | RTS 23/ II | RTS 24/ I | 0.55489 | 32.6 |  | Práce | Běžná |  |  |  | POL1_
|  | včetně pomocného lešení | [25 empty] | SPI
|  | nadezděné (neodsazené) atiky : | [25 empty] | VV | 0
|  | 4NP-A : 2,135*0,25 |  | 0.53375 | [23 empty] | VV | 0
|  | 4NB-B : (10,96+0,23+1,59+12,15+1,51+0,22+10,645)*0,25 |  | 9.3262 | [23 empty] | VV | 0
|  | 5NP : 21,37*0,25 |  | 5.3425 | [23 empty] | VV | 0
|  | nadezděné (odsazené) atiky : | [25 empty] | VV | 0
|  | 4NP-A : (10,42+0,17+10,96+26,81)*0,5 |  | 24.18 | [23 empty] | VV | 0
|  | 5NP : (8,71+21,44+8,6)*0,5 |  | 19.375 | [23 empty] | VV | 0
Díl: | 61 | Úpravy povrchů vnitřní |  |  |  | 0 |  | 0 |  | 0 |  | 0 |  | 2.47 |  | 0 |  |  |  |  | 73.5 | [6 empty] | DIL
3 | 610991111R00 | Zakrývání výplní vnitřních otvorů, předmětů apod. fólií Pe 0,05-0,2 mm | m2 | 20 |  | 0 |  | 0 |  | 0 | 21 | 0 | 4e-05 | 0 | 0 | 0 | 801-1 | RTS 23/ II | RTS 24/ I | 0.078 | 1.56 |  | Práce | Běžná |  |  |  | POL1_
|  | které se zřizují před úpravami povrchu, a obalení osazených dveřních zárubní před znečištěním při úpravách povrchu nástřikem plastických maltovin včetně pozdějšího odkrytí, | [25 empty] | SPI |  | které se zřizují před úpravami povrchu, a obalení osazených dveřních zárubní před znečištěním při úpravách povrchu nástřikem plastických maltovin včetně pozdějšího odkrytí,
|  | odhad : 20,0 |  | 20 | [23 empty] | VV | 0
4 | 611474611RT4 | Omítka vnitřní stropů ze suché směsi dvouvrstvá, vápenný štuk, ruční zpracování, na beton | m2 | 30 |  | 0 |  | 0 |  | 0 | 21 | 0 | 0.02894 | 0.87 | 0 | 0 | 801-1 | RTS 23/ II | RTS 24/ I | 1.0379 | 31.14 |  | Práce | Běžná |  |  |  | POL1_
|  | kompletní souvrství | [25 empty] | SPI
|  | včetně pomocného lešení | [25 empty] | POP
|  | odhad : 30,0 |  | 30 | [23 empty] | VV | 0
5 | 612474611RT1 | Omítka vnitřní stěn ze suché směsi třívrstvá, vápenocementové jádro, vápenný štuk, na pálené cihly a tvarovky, ruční zpracování | m2 | 50 |  | 0 |  | 0 |  | 0 | 21 | 0 | 0.03203 | 1.6 | 0 | 0 | 801-1 | RTS 23/ II | RTS 24/ I | 0.816 | 40.8 |  | Práce | Běžná |  |  |  | POL1_
|  | kompletní souvrství | [25 empty] | SPI
|  | odhad : 50,0 |  | 50 | [23 empty] | VV | 0
Díl: | 62 | Úpravy povrchů vnější |  |  |  | 0 |  | 0 |  | 0 |  | 0 |  | 6.82 |  | 0 |  |  |  |  | 165.26 | [6 empty] | DIL
6 | 602011102R00 | Omítka stěn z hotových směsí postřik, báze, cementová, , , | m2 | 22.1957 |  | 0 |  | 0 |  | 0 | 21 | 0 | 0.00605 | 0.13 | 0 | 0 | 801-1 | RTS 23/ II | RTS 24/ I | 0.08 | 1.78 |  | Práce | Běžná |  |  |  | POL1_
|  | po jednotlivých vrstvách | [25 empty] | SPI
|  | nadezděné (neodsazené) atiky : | [25 empty] | VV | 0
|  | 4NP-A : 2,135*0,365 |  | 0.77928 | [23 empty] | VV | 0
|  | 4NB-B : (10,96+0,23+1,59+12,15+1,51+0,22+10,645)*0,365 |  | 13.6163 | [23 empty] | VV | 0
|  | 5NP : 21,37*0,365 |  | 7.8 | [23 empty] | VV | 0
7 | 602011211RT3 | Omítka stěn z hotových směsí vrstva jádrová, vápenocementová, , tloušťka vrstvy 20 mm, | m2 | 22.1957 |  | 0 |  | 0 |  | 0 | 21 | 0 | 0.0273 | 0.61 | 0 | 0 | 801-1 | RTS 23/ II | RTS 24/ I | 0.29 | 6.44 |  | Práce | Běžná |  |  |  | POL1_
|  | po jednotlivých vrstvách | [25 empty] | SPI
|  | nadezděné (neodsazené) atiky : | [25 empty] | VV | 0
|  | Odkaz na mn. položky pořadí 6 : 22,19565 |  | 22.1957 | [23 empty] | VV | 5
8 | 602015185RT7 | Omítka stěn z hotových směsí vrchní tenkovrstvá, silikonsilikátová, zatřená, tloušťka vrstvy 2 mm, | m2 | 23.5143 |  | 0 |  | 0 |  | 0 | 21 | 0 | 0.00347 | 0.08 | 0 | 0 | 801-1 | RTS 23/ II | RTS 24/ I | 0.22401 | 5.27 |  | Práce | Běžná |  |  |  | POL1_
|  | po jednotlivých vrstvách | [25 empty] | SPI
|  | nadezděné (odsazené) atiky : | [25 empty] | VV | 0
|  | 4NP-A : (10,42+0,15+10,96+26,81)*0,27 |  | 13.0518 | [23 empty] | VV | 0
|  | 5NP : (8,71+21,44+8,6)*0,27 |  | 10.4625 | [23 empty] | VV | 0
9 | 621421144RT2 | Omítky vnější podhledů MV nebo MVC vápenocementová, štuková, složitost 1÷ 2 | m2 | 12.6152 |  | 0 |  | 0 |  | 0 | 21 | 0 | 0.04166 | 0.53 | 0 | 0 | 801-1 | RTS 23/ II | RTS 24/ I | 1.0074 | 12.71 |  | Práce | Běžná |  |  |  | POL1_
|  | 4NP-B - komíny : 15,24*0,98-(1,5*0,8+1,4*0,8) |  | 12.6152 | [23 empty] | VV | 0
10 | 622300156R00 | Příslušenství pro zateplovací systém montáž, napojovací lišty na oplechování zdí, | m | 87.11 |  | 0 |  | 0 |  | 0 | 21 | 0 | 0 | 0 | 0 | 0 | 801-1 | RTS 23/ II | RTS 24/ I | 0.06 | 5.23 |  | Práce | Běžná |  |  |  | POL1_
|  | pro napojení na nové oplechování zdi u původní atiky : | [25 empty] | VV | 0
|  | 4NP-A : 10,42+0,17+10,96+26,81 |  | 48.36 | [23 empty] | VV | 0
|  | 5NP : 8,71+21,44+8,6 |  | 38.75 | [23 empty] | VV | 0
11 | 622300157R00 | Příslušenství pro zateplovací systém montáž, napojovací lišty na oplechování atiky, | m | 87.11 |  | 0 |  | 0 |  | 0 | 21 | 0 | 0 | 0 | 0 | 0 | 801-1 | RTS 23/ II | RTS 24/ I | 0.06 | 5.23 |  | Práce | Běžná |  |  |  | POL1_
|  | pro napojení na nové oplechování nadezděné odsazené atiky : | [25 empty] | VV | 0
|  | 4NP-A : 10,42+0,17+10,96+26,81 |  | 48.36 | [23 empty] | VV | 0
|  | 5NP : 8,71+21,44+8,6 |  | 38.75 | [23 empty] | VV | 0
12 | 622421131RU2 | Omítky vnější stěn vápenocementové hladké, ze suché soklové maltové směsi, složitost 1÷ 2 | m2 | 67.1756 |  | 0 |  | 0 |  | 0 | 21 | 0 | 0.031 | 2.08 | 0 | 0 | 801-1 | RTS 23/ II | RTS 24/ I | 0.74 | 49.71 |  | Práce | Běžná |  |  |  | POL1_
|  | pro vytažení hydroizolace na přilehlé stěny : | [25 empty] | VV | 0
|  | 4NP-A : (8,745+0,43+0,15+4,92+0,15+0,42+0,15+4,92)*(((0,516+0,277)/2)+0,15) |  | 10.8672 | [23 empty] | VV | 0
|  | (0,15+0,15+3,97-0,83)*(((0,516+0,277)/2)+0,15) |  | 1.88 | [23 empty] | VV | 0
|  | 4NP-B : (14,82+4*0,5+5,54+0,19*2+2,245+21,25+1,65)*(((0,562+0,324)/2)+0,15) |  | 28.3958 | [23 empty] | VV | 0
|  | (0,14+3,09+0,31+1,17+0,31+0,46+0,31+4,72+0,46+2,32)*(((0,562+0,324)/2)+0,15) |  | 7.881 | [23 empty] | VV | 0
|  | (14,94+5*0,2+4*0,95+1,71+8,98+0,24+6*0,14-0,9)*(((0,562+0,324)/2)+0,15) |  | 18.1517 | [23 empty] | VV | 0
13 | 622421143R00 | Omítky vnější stěn vápenocementové štukové, , složitost 1÷ 2 | m2 | 61.377 |  | 0 |  | 0 |  | 0 | 21 | 0 | 0.05258 | 3.23 | 0 | 0 | 801-1 | RTS 23/ II | RTS 24/ I | 0.917 | 56.28 |  | Práce | Běžná |  |  |  | POL1_
|  | zděnné zábradlí a komíny po betonovou desku : | [25 empty] | VV | 0
|  | Začátek provozního součtu | [25 empty] | VV
|  | Průměrná výška hladkých omítek (pro vytažení HI) : (((0,562+0,324)/2)+0,15) |  | 0.593 | [23 empty] | VV | 2
|  | Konec provozního součtu | [25 empty] | VV
|  | 4NP-B, sever : 4*0,5*(0,93-0,593)+15,24*(1,21-0,593)+(0,3+0,35+1,75+1,75+1,36)*(2,455-1,21) |  | 16.937 | [23 empty] | VV | 0
|  | 4NP-B, jih : 15,29*(1,21-0,593)+(8*0,36+0,3+0,35+4*1,1+1,77+1,75+2*0,36)*(2,455-1,21) |  | 24.5856 | [23 empty] | VV | 0
|  | (2,245+21,25+1,65+0,14+3,09+0,31+1,17+0,31+0,46+0,14)*(0,9-0,593) |  | 9.4449 | [23 empty] | VV | 0
|  | (4,72+0,46+2,06)*(0,9-0,593)+(0,24+2,07)*(1,215-0,593) |  | 3.6595 | [23 empty] | VV | 0
|  | komíny nad betonovou deskou : (2*(1,5+0,8)+2*(1,4+0,8))*0,75 |  | 6.75 | [23 empty] | VV | 0
14 | 622481211RU1 | Vyztužení povrchových úprav vnějších stěn stěrkou s výztužnou sklotextilní tkaninou, s dodávkou sítě a stěrkového tmelu | m2 | 23.5143 |  | 0 |  | 0 |  | 0 | 21 | 0 | 0.00491 | 0.12 | 0 | 0 | 801-1 | RTS 23/ II | RTS 24/ I | 0.36 | 8.47 |  | Práce | Běžná |  |  |  | POL1_
|  | nadezděné (odsazené) atiky : | [25 empty] | VV | 0
|  | Odkaz na mn. položky pořadí 8 : 23,51430 |  | 23.5143 | [23 empty] | VV | 5
15 | 622904112R00 | Očištění fasád tlakovou vodou, složitost fasády 1 - 2 | m2 | 128.5526 |  | 0 |  | 0 |  | 0 | 21 | 0 | 2e-05 | 0 | 0 | 0 | 801-1 | RTS 23/ II | RTS 24/ I | 0.11 | 14.14 |  | Práce | Běžná |  |  |  | POL1_
|  | pro vytažení hydroizolace na přilehlé stěny : | [25 empty] | VV | 0
|  | Odkaz na mn. položky pořadí 12 : 67,17562 |  | 67.1756 | [23 empty] | VV | 5
|  | zděnné zábradlí a komíny : | [25 empty] | VV | 0
|  | Odkaz na mn. položky pořadí 13 : 61,37697 |  | 61.377 | [23 empty] | VV | 5
16 | 283502828R | lišta dilatační, napojovací; s tkaninou 125 mm; materiál PVC; způsob spojení: svařování; bílá | m | 100.1765 |  | 0 |  | 0 |  | 0 | 21 | 0 | 0.00031 | 0.03 | 0 | 0 | SPCM | RTS 23/ II | RTS 24/ I | 0 | 0 |  | Specifikace | Běžná |  |  |  | POL3_
|  | pro napojení na nové oplechování původní atiky : | [25 empty] | VV | 0
|  | vč. prořezu 15 % : | [25 empty] | VV | 0
|  | Odkaz na mn. položky pořadí 10 : 87,11000*1,15 |  | 100.1765 | [23 empty] | VV | 5
17 | 283502835R | profil plastový stavební parapetní; s tkaninou; tkanina 100 mm; způsob spojení: svařování; samolepicí páska 15x3 mm | m | 100.1765 |  | 0 |  | 0 |  | 0 | 21 | 0 | 9e-05 | 0.01 | 0 | 0 | SPCM | RTS 23/ II | RTS 24/ I | 0 | 0 |  | Specifikace | Běžná |  |  |  | POL3_
|  | pro napojení na nové oplechování nadezděné odsazené atiky : | [25 empty] | VV | 0
|  | vč. prořezu 15 % : | [25 empty] | VV | 0
|  | Odkaz na mn. položky pořadí 11 : 87,11000*1,15 |  | 100.1765 | [23 empty] | VV | 5
Díl: | 63 | Podlahy a podlahové konstrukce |  |  |  | 0 |  | 0 |  | 0 |  | 0 |  | 8.87 |  | 0 |  |  |  |  | 228.09 | [6 empty] | DIL
18 | 631312511RM1 | Mazanina z betonu prostého tl. přes 50 do 80 mm třídy C 12/15, | m3 | 2.5531 |  | 0 |  | 0 |  | 0 | 21 | 0 | 2.525 | 6.45 | 0 | 0 | 801-1 | RTS 23/ II | RTS 24/ I | 3.21 | 8.2 |  | Práce | Běžná |  |  |  | POL1_
|  | (z kameniva) hlazená dřevěným hladítkem | [25 empty] | SPI
|  | Včetně vytvoření dilatačních spár, bez zaplnění. | [25 empty] | POP
|  | betonová vrstva na atikách : | [25 empty] | VV | 0
|  | nadezděné (neodsazené) atiky : | [25 empty] | VV | 0
|  | 4NP-A : 2,135*0,15*0,055 |  | 0.01761 | [23 empty] | VV | 0
|  | 4NB-B : (10,96+0,23+1,59+12,15+1,51+0,22+10,645)*0,15*0,055 |  | 0.30777 | [23 empty] | VV | 0
|  | 5NP : 21,37*0,15*0,055 |  | 0.1763 | [23 empty] | VV | 0
|  | nadezděné (odsazené) atiky : | [25 empty] | VV | 0
|  | 4NP-A : (10,42+0,17+10,96+26,81)*0,15*0,125 |  | 0.90675 | [23 empty] | VV | 0
|  | 5NP : (8,71+21,44+8,6)*0,15*0,125 |  | 0.72656 | [23 empty] | VV | 0
|  | původní atiky u nadezděné (odsazené) atiky : | [25 empty] | VV | 0
|  | 4NP-A : (10,59+11,3+26,98)*0,17*0,015 |  | 0.12462 | [23 empty] | VV | 0
|  | 5NP : (9,08+21,78+8,98)*0,17*0,015 |  | 0.10159 | [23 empty] | VV | 0
[28 empty] | VV | 0
|  | 4NP-B - zděnné zábradlí horní část : (2,375+21,66+1,65+4,72+2*0,14+4,72+0,46+2,06)*0,13*0,015 |  | 0.07395 | [23 empty] | VV | 0
|  | 4NP-B - zděnné zábradlí boční část : (2,375+21,66+1,65+3,09+2*0,14+4,72+0,46+2,06)*0,2*0,015 |  | 0.10889 | [23 empty] | VV | 0
|  | (0,31+1,17+0,46)*0,31*0,015 |  | 0.00902 | [23 empty] | VV | 0
19 | 631664111R00 | Oprava trhlin v podlahách cementovou hmotou včetně penetrace podkladu, tloušťky od 1 mm do 10 mm | m2 | 151.649 |  | 0 |  | 0 |  | 0 | 21 | 0 | 0.01596 | 2.42 | 0 | 0 | 801-4 | RTS 23/ II | RTS 24/ I | 0.4 | 60.66 |  | Práce | Běžná |  |  |  | POL1_
|  | odhad 20 % plochy střech : | [25 empty] | VV | 0
|  | Odkaz na mn. položky pořadí 20 : 758,24520*0,2 |  | 151.649 | [23 empty] | VV | 5
20 | 63-001 | Opláchnutí betonových ploch tlakovou vodou | m2 | 758.2452 |  | 0 |  | 0 |  | 0 | 21 | 0 | 0 | 0 | 0 | 0 |  | Vlastní | Kalkul | 0.21 | 159.23 |  | Práce | Běžná |  |  |  | POL1_
|  | vrch odhalených stropních desek : | [25 empty] | VV | 0
|  | 4NP-A : 160,08 |  | 160.08 | [23 empty] | VV | 0
|  | 4NP-B : 169,0+217,88 |  | 386.88 | [23 empty] | VV | 0
|  | 5NP : 198,67 |  | 198.67 | [23 empty] | VV | 0
|  | stropní deska u komínů : 15,24*0,98-(1,5*0,8+1,4*0,8) |  | 12.6152 | [23 empty] | VV | 0
Díl: | 94 | Lešení a stavební výtahy |  |  |  | 0 |  | 0 |  | 0 |  | 0 |  | 0.01 |  | 0 |  |  |  |  | 59.76 | [6 empty] | DIL
21 | 945931101R00 | Zřízení horolezeckého úvazu pro práci ve výškách | kus | 14.941 |  | 0 |  | 0 |  | 0 | 21 | 0 | 0.00058 | 0.01 | 0 | 0 | 800-3 | RTS 23/ II | RTS 24/ I | 4 | 59.76 |  | Práce | Běžná |  |  |  | POL1_
|  | při opravách vnějších plášťů budov horolezeckým způsobem, | [25 empty] | SPI
|  | 1 úvaz / 10 m délky : (10,59+11,3+26,98+2,135+10,96+15,25+10,645)/10 |  | 8.786 | [23 empty] | VV | 0
|  | (21,78+9,08+21,71+8,98)/10 |  | 6.155 | [23 empty] | VV | 0
Díl: | 96 | Bourání konstrukcí |  |  |  | 0 |  | 0 |  | 0 |  | 0 |  | 0 |  | 258.13 |  |  |  |  | 767.51 | [6 empty] | DIL
22 | 113107305R00 | Odstranění podkladů nebo krytů z kameniva těženého, v ploše jednotlivě do 50 m2, tloušťka vrstvy 50 mm | m2 | 217.88 |  | 0 |  | 0 |  | 0 | 21 | 0 | 0 | 0 | 0.11 | 23.97 | 822-1 | RTS 23/ II | RTS 24/ I | 0.13 | 28.32 |  | Práce | Běžná |  |  |  | POL1_
|  | pískové lože tl. 35 mm pod dlažbou : | [25 empty] | VV | 0
|  | STR2 : 217,88 |  | 217.88 | [23 empty] | VV | 0
23 | 965042141RT3 | Bourání podkladů pod dlažby nebo litých celistvých dlažeb a mazanin betonových nebo z litého asfaltu, tloušťky do 100 mm, plochy přes 4 m2 | m3 | 31.8579 |  | 0 |  | 0 |  | 0 | 21 | 0 | 0 | 0 | 2.2 | 70.09 | 801-3 | RTS 23/ II | RTS 24/ I | 5.08 | 161.84 |  | Práce | Běžná |  |  |  | POL1_
|  | betonové mazaniny (průměrná tl. 60 mm) : | [25 empty] | VV | 0
|  | STR1 : 169,0*0,06 |  | 10.14 | [23 empty] | VV | 0
|  | STR3 : 160,08*(0,04+0,07)/2 |  | 8.8044 | [23 empty] | VV | 0
|  | STR4 : 198,67*(0,04+0,09)/2 |  | 12.9136 | [23 empty] | VV | 0
24 | 965043341RT3 | Bourání podkladů pod dlažby nebo litých celistvých dlažeb a mazanin betonových s potěrem nebo teracem, tloušťky do 100 mm, plochy přes 4 m2 | m3 | 6.5364 |  | 0 |  | 0 |  | 0 | 21 | 0 | 0 | 0 | 2.2 | 14.38 | 801-3 | RTS 23/ II | RTS 24/ I | 5.23 | 34.19 |  | Práce | Běžná |  |  |  | POL1_
|  | cementové potěry (průměrná tl. 30 mm) : | [25 empty] | VV | 0
|  | STR2 : 217,88*0,03 |  | 6.5364 | [23 empty] | VV | 0
25 | 965049111R00 | Bourání podkladů pod dlažby nebo litých celistvých dlažeb a mazanin příplatek za bourání mazanin vyztužených svařovanou sítí, tloušťky do 100 mm | m3 | 31.8579 |  | 0 |  | 0 |  | 0 | 21 | 0 | 0 | 0 | 0 | 0 | 801-3 | RTS 23/ II | RTS 24/ I | 4.828 | 153.81 |  | Práce | Běžná |  |  |  | POL1_
|  | Odkaz na mn. položky pořadí 23 : 31,85795 |  | 31.8579 | [23 empty] | VV | 5
26 | 965081812RT2 | Bourání podlah z dlažby kamenné, tloušťky do 30 mm, plochy do 1 m2 | m2 | 217.88 |  | 0 |  | 0 |  | 0 | 21 | 0 | 0 | 0 | 0.084 | 18.3 | 801-3 | RTS 23/ II | RTS 24/ I | 0.54 | 117.66 |  | Práce | Běžná |  |  |  | POL1_
|  | bez podkladního lože, s jakoukoliv výplní spár | [25 empty] | SPI
|  | STR2 : 217,88 |  | 217.88 | [23 empty] | VV | 0
27 | 965082933RT1 | Odstranění násypu pod podlahami a ochranného na střechách tloušťky do 200 mm, plochy přes 2 m2 | m3 | 84.8199 |  | 0 |  | 0 |  | 0 | 21 | 0 | 0 | 0 | 1.4 | 118.75 | 801-3 | RTS 23/ II | RTS 24/ I | 1.121 | 95.08 |  | Práce | Běžná |  |  |  | POL1_
|  | odstranění násypu ze stavební suti : | [25 empty] | VV | 0
|  | STR1 : 169,0*(0,03+0,2)/2 |  | 19.435 | [23 empty] | VV | 0
|  | STR2 : 217,88*(0,03+0,25)/2 |  | 30.5032 | [23 empty] | VV | 0
|  | STR3 : 160,08*(0+0,2)/2 |  | 16.008 | [23 empty] | VV | 0
|  | STR4 : 198,67*(0+0,19)/2 |  | 18.8737 | [23 empty] | VV | 0
28 | 976047231R00 | Vybourání betonových nebo ŽB dvířek, obrub zdiva, desek krycích desek, ukončujících horní plochu zdiva tloušťky do 100 mm | m | 2.9 |  | 0 |  | 0 |  | 0 | 21 | 0 | 0 | 0 | 0.176 | 0.51 | 801-3 | RTS 23/ II | RTS 24/ I | 0.528 | 1.53 |  | Práce | Běžná |  |  |  | POL1_
|  | komínových a topných dvířek, ventilací apod. plochy do 0,10 m2 | [25 empty] | SPI
|  | zhlaví komínů : 1,5+1,4 |  | 2.9 | [23 empty] | VV | 0
29 | 978011191R00 | Otlučení omítek vápenných nebo vápenocementových vnitřních s vyškrabáním spár, s očištěním zdiva stropů, v rozsahu do 100 % | m2 | 30 |  | 0 |  | 0 |  | 0 | 21 | 0 | 0 | 0 | 0.05 | 1.5 | 801-3 | RTS 23/ II | RTS 24/ I | 0.33 | 9.9 |  | Práce | Běžná |  |  |  | POL1_
|  | Odkaz na mn. položky pořadí 4 : 30,00000 |  | 30 | [23 empty] | VV | 5
30 | 978013191R00 | Otlučení omítek vápenných nebo vápenocementových vnitřních s vyškrabáním spár, s očištěním zdiva stěn, v rozsahu do 100 % | m2 | 50 |  | 0 |  | 0 |  | 0 | 21 | 0 | 0 | 0 | 0.046 | 2.3 | 801-3 | RTS 23/ II | RTS 24/ I | 0.26 | 13 |  | Práce | Běžná |  |  |  | POL1_
|  | Odkaz na mn. položky pořadí 5 : 50,00000 |  | 50 | [23 empty] | VV | 5
31 | 978015291R00 | Otlučení omítek vápenných nebo vápenocementových vnějších s vyškrabáním spár, s očištěním zdiva 1. až 4. stupni složitosti, v rozsahu do 100 % | m2 | 141.1678 |  | 0 |  | 0 |  | 0 | 21 | 0 | 0 | 0 | 0.059 | 8.33 | 801-3 | RTS 23/ II | RTS 24/ I | 0.3 | 42.35 |  | Práce | Běžná |  |  |  | POL1_
|  | pro vytažení hydroizolace na přilehlé stěny : | [25 empty] | VV | 0
|  | Odkaz na mn. položky pořadí 12 : 67,17562 |  | 67.1756 | [23 empty] | VV | 5
|  | zděnné zábradlí a komíny : | [25 empty] | VV | 0
|  | Odkaz na mn. položky pořadí 13 : 61,37697 |  | 61.377 | [23 empty] | VV | 5
|  | stropní deska komínů : | [25 empty] | VV | 0
|  | Odkaz na mn. položky pořadí 9 : 12,61520 |  | 12.6152 | [23 empty] | VV | 5
32 | 979011321R00 | Svislá doprava suti a vybouraných hmot shozem montáž a demontáž shozu za prvé podlaží nad základním podlažím | kus | 12 |  | 0 |  | 0 |  | 0 | 21 | 0 | 0 | 0 | 0 | 0 | 801-3 | RTS 23/ II | RTS 24/ I | 8.84 | 106.08 |  | Práce | Běžná |  |  |  | POL1_
|  | 4NP-A/5NP : 2*3,0 |  | 6 | [23 empty] | VV | 0
|  | 4NP-B : 2*3,0 |  | 6 | [23 empty] | VV | 0
33 | 979011329R00 | Svislá doprava suti a vybouraných hmot shozem příplatek k ceně k montáže a demontáže shozu další podlaží | podlaž | 7 |  | 0 |  | 0 |  | 0 | 21 | 0 | 0 | 0 | 0 | 0 | 801-3 | RTS 23/ II | RTS 24/ I | 0.535 | 3.75 |  | Práce | Běžná |  |  |  | POL1_
|  | 4NP-A/5NP : 4 |  | 4 | [23 empty] | VV | 0
|  | 4NP-B : 3 |  | 3 | [23 empty] | VV | 0
34 | 979011331R00 | Svislá doprava suti a vybouraných hmot shozem pronájem shozu | den | 810 |  | 0 |  | 0 |  | 0 | 21 | 0 | 0 | 0 | 0 | 0 | 801-3 | RTS 23/ II | RTS 24/ I | 0 | 0 |  | Práce | Běžná |  |  |  | POL1_
|  | odhad 30 dní : | [25 empty] | VV | 0
|  | 4NP-A/5NP : 15,0*30 |  | 450 | [23 empty] | VV | 0
|  | 4NP-B : 12,0*30 |  | 360 | [23 empty] | VV | 0
35 | 979011332R00 | Svislá doprava suti a vybouraných hmot shozem pronájem násypky | den | 90 |  | 0 |  | 0 |  | 0 | 21 | 0 | 0 | 0 | 0 | 0 | 801-3 | RTS 23/ II | RTS 24/ I | 0 | 0 |  | Práce | Běžná |  |  |  | POL1_
|  | odhad 30 dní : | [25 empty] | VV | 0
|  | 4NP-A/5NP : 2*30 |  | 60 | [23 empty] | VV | 0
|  | 4NP-B : 1*30 |  | 30 | [23 empty] | VV | 0
Díl: | 99 | Staveništní přesun hmot |  |  |  | 0 |  | 0 |  | 0 |  | 0 |  | 0 |  | 0 |  |  |  |  | 47.45 | [6 empty] | DIL
36 | 999281211R00 | Přesun hmot pro opravy a údržbu objektů pro opravy a údržbu vnějších plášťů dosavadních objektů výšky do 25 m | t | 25.3462 |  | 0 |  | 0 |  | 0 | 21 | 0 | 0 | 0 | 0 | 0 | 801-4 | RTS 23/ II | RTS 24/ I | 1.872 | 47.45 |  | Přesun hmot | Běžná |  |  |  | POL7_
|  | oborů 801, 803, 811 a 812 | [25 empty] | SPI
Díl: | 712 | Povlakové krytiny |  |  |  | 0 |  | 0 |  | 0 |  | 0 |  | 13.9 |  | 19.02 |  |  |  |  | 626.89 | [6 empty] | DIL
37 | 712300833R00 | Odstranění povlakové krytiny a mechu na střechách plochých do 10° povlakové krytiny třívrstvé, | m2 | 805.2804 |  | 0 |  | 0 |  | 0 | 21 | 0 | 0 | 0 | 0.014 | 11.27 | 800-711 | RTS 23/ II | RTS 24/ I | 0.065 | 52.34 |  | Práce | Běžná |  |  |  | POL1_
|  | vodorovná část : | [25 empty] | VV | 0
|  | 4NP-A : 160,08 |  | 160.08 | [23 empty] | VV | 0
|  | 4NB-B : 169,0+217,88 |  | 386.88 | [23 empty] | VV | 0
|  | 5NP : 198,67 |  | 198.67 | [23 empty] | VV | 0
|  | Začátek provozního součtu | [25 empty] | VV
|  | Mezisoučet | [25 empty] | VV | 3
|  | Konec provozního součtu | [25 empty] | VV
|  | svislá část - odhad 8% vodorovné plochy střechy : 745,63*0,08 |  | 59.6504 | [23 empty] | VV | 0
38 | 712300834R00 | Odstranění povlakové krytiny a mechu na střechách plochých do 10° povlakové krytiny každé další vrstvy, | m2 | 1291.22 |  | 0 |  | 0 |  | 0 | 21 | 0 | 0 | 0 | 0.006 | 7.75 | 800-711 | RTS 23/ II | RTS 24/ I | 0.006 | 7.75 |  | Práce | Běžná |  |  |  | POL1_
|  | STR1 (další 4 vrstvy) : 169,0*4 |  | 676 | [23 empty] | VV | 0
[28 empty] | VV | 0
|  | STR2 (další 1 vrstva) : 217,88 |  | 217.88 | [23 empty] | VV | 0
[28 empty] | VV | 0
|  | STR4 (další 2 vrstvy) : 198,67*2 |  | 397.34 | [23 empty] | VV | 0
39 | 712311101RZ1 | Povlakové krytiny střech do 10° za studena nátěrem 1 x, penetračním nebo asfaltovým lakem, včetně dodávky materiálu | m2 | 958.741 |  | 0 |  | 0 |  | 0 | 21 | 0 | 0.00033 | 0.32 | 0 | 0 | 800-711 | RTS 23/ II | RTS 24/ I | 0.0275 | 26.37 |  | Práce | Běžná |  |  |  | POL1_
|  | pod parotěsnou vrstvu : | [25 empty] | VV | 0
|  | vodorovná část : | [25 empty] | VV | 0
|  | 4NP-A : 136,28+0,27*(10,42+0,15+10,96+26,81)+0,23*(2,135+10,59+0,15+11,3+26,98) |  | 161.0975 | [23 empty] | VV | 0
|  | 4NP-B : 158,95+0,23*(10,96+0,23+15,25+0,22+10,645)+0,4*0,68+0,36*1,0+217,88 |  | 386.0421 | [23 empty] | VV | 0
|  | 5NP : 174,9+0,27*(8,71+21,44+8,6)+0,23*(21,37+9,08+21,78+8,98) |  | 199.4408 | [23 empty] | VV | 0
[28 empty] | VV | 0
|  | svislá část : | [25 empty] | VV | 0
|  | 4NP-A - vnitřní strana atiky : (10,15+0,06+1,595+0,15+8,83+0,06+0,06+10,59+0,43+4,92+0,42)*0,64 |  | 23.8496 | [23 empty] | VV | 0
|  | (4,92+0,35+5,05+0,06+1,865)*0,64 |  | 7.8368 | [23 empty] | VV | 0
|  | 4NP-A - vnější strana atiky : (10,42+0,17+10,96+26,81)*0,15 |  | 7.254 | [23 empty] | VV | 0
|  | 4NP-B, sever - vnitřní strana atiky : (10,63+1,59+0,23+0,06+11,73+0,06+0,22+1,51+0,06+10,3)*0,64 |  | 23.2896 | [23 empty] | VV | 0
|  | 4NP-B, sever - komín : 4*0,5*0,55+(2*0,4+0,68+2*0,36+1,0)*0,31 |  | 2.092 | [23 empty] | VV | 0
|  | pro vytažení HI na přilehlé stěny budovy/zábradlí (4NP-A + 4NP-B, jih a komíny) : | [25 empty] | VV | 0
|  | Odkaz na mn. položky pořadí 12 : 67,17562 |  | 67.1756 | [23 empty] | VV | 5
|  | 5NP - vnitřní strana atiky : (0,06+20,83+0,06+0,06+8,1+0,06+0,06+20,895+0,06+0,06+8,44+0,06)*0,64 |  | 37.5968 | [23 empty] | VV | 0
|  | 5NP - vnější strana atiky : (0,21+8,6+21,44+8,71+0,21)*0,15 |  | 5.8755 | [23 empty] | VV | 0
|  | odvětrání kanalizace (průměrný obvod potrubí) : 9*0,45*(0,38+0,15) |  | 2.1465 | [23 empty] | VV | 0
|  | kotevní systém : 26*0,2*(0,38+0,15) |  | 2.756 | [23 empty] | VV | 0
[28 empty] | VV | 0
|  | pod pojistnou HI : | [25 empty] | VV | 0
|  | vodorovná část : | [25 empty] | VV | 0
|  | 4NP-B - komíny : 15,24*0,98-(1,5*0,8+1,4*0,8) |  | 12.6152 | [23 empty] | VV | 0
|  | 4NP-B - zděnné zábradlí horní část : (2,375+21,66+1,65+4,72+2*0,14+4,72+0,46+2,06)*0,13 |  | 4.9303 | [23 empty] | VV | 0
|  | 4NP-B - zděnné zábradlí boční část : (2,375+21,66+1,65+3,09+2*0,14+4,72+0,46+2,06)*0,38 |  | 13.7921 | [23 empty] | VV | 0
|  | (0,31+1,17+0,46)*0,49 |  | 0.9506 | [23 empty] | VV | 0
40 | 712341559RT1 | Povlakové krytiny střech do 10° pásy přitavením v celé ploše, 1 vrstva, bez dodávky pásu | m2 | 872.8196 |  | 0 |  | 0 |  | 0 | 21 | 0 | 0.00035 | 0.31 | 0 | 0 | 800-711 | RTS 23/ II | RTS 24/ I | 0.2 | 174.56 |  | Práce | Běžná |  |  |  | POL1_
|  | vrchní vrstva HI : | [25 empty] | VV | 0
|  | vodorovná část : | [25 empty] | VV | 0
|  | 4NP-A : 136,28+0,27*(10,42+0,15+10,96+26,81)+0,23*(2,135) |  | 149.8228 | [23 empty] | VV | 0
|  | 4NB-B : 158,95+0,23*(10,96+0,23+15,25+0,22+10,645)+0,4*0,68+0,36*1,0+217,88 |  | 386.0421 | [23 empty] | VV | 0
|  | 5NP : 174,9+0,27*(8,6+21,44+8,71)+0,23*21,37 |  | 190.2776 | [23 empty] | VV | 0
[28 empty] | VV | 0
|  | svislá část : | [25 empty] | VV | 0
|  | 4NP-A : (10,42+0,15+10,96+26,81+2,135)*0,35 |  | 17.6663 | [23 empty] | VV | 0
|  | 4NB-B : (10,96+0,23+15,25+0,22+10,645)*0,35+217,88*0,35 |  | 89.3148 | [23 empty] | VV | 0
|  | 5NP : (8,6+21,44+8,71+21,37)*0,35 |  | 21.042 | [23 empty] | VV | 0
[28 empty] | VV | 0
|  | pro vytažení HI na přilehlé stěny budovy/zábradlí (4NP-A + 4NP-B, jih a komíny) : | [25 empty] | VV | 0
|  | 4NP-A : (8,745+0,43+0,15+4,92+0,15+0,42+0,15+4,92)*0,15 |  | 2.9827 | [23 empty] | VV | 0
|  | (0,15+0,15+3,97-0,83)*0,15 |  | 0.516 | [23 empty] | VV | 0
|  | 4NP-B : (14,82+4*0,5+5,54+0,19*2+2,245+21,25+1,65)*0,15 |  | 7.1828 | [23 empty] | VV | 0
|  | (0,14+3,09+0,31+1,17+0,31+0,46+0,31+4,72+0,46+2,32)*0,15 |  | 1.9935 | [23 empty] | VV | 0
|  | (14,94+5*0,2+4*0,95+1,71+8,98+0,24+6*0,14-0,9)*0,15 |  | 4.5915 | [23 empty] | VV | 0
[28 empty] | VV | 0
|  | odvětrání kanalizace (průměrný obvod potrubí) : 9*0,45*(0,15) |  | 0.6075 | [23 empty] | VV | 0
|  | kotevní systém : 26*0,2*(0,15) |  | 0.78 | [23 empty] | VV | 0
41 | 712341659RT1 | Povlakové krytiny střech do 10° pásy přitavením bodově, 1 vrstva, bez dodávky pásu | m2 | 958.741 |  | 0 |  | 0 |  | 0 | 21 | 0 | 0.00036 | 0.35 | 0 | 0 | 800-711 | RTS 23/ II | RTS 24/ I | 0.17778 | 170.44 |  | Práce | Běžná |  |  |  | POL1_
|  | parotěsná vrstva : | [25 empty] | VV | 0
|  | Odkaz na mn. položky pořadí 39 : 958,74097 |  | 958.741 | [23 empty] | VV | 5
42 | 712351111RT2 | Povlakové krytiny střech do 10° samolepicími pásy 1 vrstva, včetně dodávky samolepicího asfaltového pásu | m2 | 872.8196 |  | 0 |  | 0 |  | 0 | 21 | 0 | 0.00403 | 3.52 | 0 | 0 | 800-711 | RTS 23/ II | RTS 24/ I | 0.207 | 180.67 |  | Práce | Běžná |  |  |  | POL1_
|  | spodní vrstva HI : | [25 empty] | VV | 0
|  | Odkaz na mn. položky pořadí 40 : 872,81960 |  | 872.8196 | [23 empty] | VV | 5
43 | 777101101R00 | Příprava podkladu vysávání podlah průmyslovým vysavačem | m2 | 922.4151 |  | 0 |  | 0 |  | 0 | 21 | 0 | 0 | 0 | 0 | 0 | 800-773 | RTS 23/ II | RTS 24/ I | 0.016 | 14.76 |  | Práce | Běžná |  |  |  | POL1_
|  | vysátí střechy před provedením nových vrstev : | [25 empty] | VV | 0
|  | vodorovná část : | [25 empty] | VV | 0
|  | 4NP-A : 136,28+0,27*(10,42+0,15+10,96+26,81)+0,23*(2,135+10,59+0,17+11,3+26,98) |  | 161.102 | [23 empty] | VV | 0
|  | 4NP-B : 158,95+0,27*(10,96+0,23+1,59+12,15+1,51+0,22+10,645)+217,88 |  | 386.9024 | [23 empty] | VV | 0
|  | 5NP : 174,9+0,27*(8,71+21,44+8,6)+0,23*(21,37+9,08+21,78+8,98) |  | 199.4408 | [23 empty] | VV | 0
[28 empty] | VV | 0
|  | svislá část : | [25 empty] | VV | 0
|  | 4NP-A - vnitřní strana atiky : (10,15+0,06+1,595+0,15+8,83+0,06+0,06+10,59+0,43+4,92+0,42)*0,64 |  | 23.8496 | [23 empty] | VV | 0
|  | (4,92+0,35+5,05+0,06+1,865)*0,64 |  | 7.8368 | [23 empty] | VV | 0
|  | 4NP-A - vnější strana atiky : (10,42+0,17+10,96+26,81)*0,15 |  | 7.254 | [23 empty] | VV | 0
|  | 4NP-B, sever - vnitřní strana atiky : (10,63+1,59+0,23+0,06+11,73+0,06+0,22+1,51+0,06+10,3)*0,64 |  | 23.2896 | [23 empty] | VV | 0
|  | 4NP-B, sever - komíny : 4*0,5*0,55+(2*0,4+0,68+2*0,36+1,0)*0,31 |  | 2.092 | [23 empty] | VV | 0
|  | pro vytažení HI na přilehlé stěny budovy/zábradlí (4NP-A + 4NP-B, jih) : | [25 empty] | VV | 0
|  | Odkaz na mn. položky pořadí 12 : 67,17562 |  | 67.1756 | [23 empty] | VV | 5
|  | 5NP - vnitřní strana atiky : (0,06+20,83+0,06+0,06+8,1+0,06+0,06+20,895+0,06+0,06+8,44+0,06)*0,64 |  | 37.5968 | [23 empty] | VV | 0
|  | 5NP - vnější strana atiky : (0,21+8,6+21,44+8,71+0,21)*0,15 |  | 5.8755 | [23 empty] | VV | 0
44 | 628522501R | Pás hydroizolační asfaltový tl = 4,5 mm; nosná vložka: PES rohož se skleněnými vlákny; asfalt: modifikovaný; horní strana: břidličný posyp; spodní strana: spalitelná fólie | m2 | 960.1016 |  | 0 |  | 0 |  | 0 | 21 | 0 | 0.0048 | 4.61 | 0 | 0 | SPCM | RTS 23/ II | RTS 24/ I | 0 | 0 |  | Specifikace | Běžná |  |  |  | POL3_
|  | vrchní vrstva HI vč. prořezu 10 % : | [25 empty] | VV | 0
|  | Odkaz na mn. položky pořadí 40 : 872,81960*1,1 |  | 960.1016 | [23 empty] | VV | 5
45 | 628522509R | Pás hydroizolační asfaltový tl = 4,5 mm; funkce: protipožární; nosná vložka: PES rohož se skleněnými vlákny; asfalt: modifikovaný; horní strana: břidličný posyp; spodní strana: spalitelná fólie | m2 | 8 |  | 0 |  | 0 |  | 0 | 21 | 0 | 0.005 | 0.04 | 0 | 0 | SPCM | RTS 23/ II | RTS 24/ I | 0 | 0 |  | Specifikace | Běžná |  |  |  | POL3_
|  | v požárně nebezpečném prostoru dveří : | [25 empty] | VV | 0
|  | 4NP-A : 2*2 |  | 4 | [23 empty] | VV | 0
|  | 4NP-B : 2*2 |  | 4 | [23 empty] | VV | 0
46 | 628522691R | Parozábrana asfaltová tl = 4,00 mm; funkce: hydroizolační, protiradonová, parotěsná; asfalt: modifikovaný; nosná vložka: Al fólie se skelnými vlákny | m2 | 1054.6151 |  | 0 |  | 0 |  | 0 | 21 | 0 | 0.0045 | 4.75 | 0 | 0 | SPCM | RTS 23/ II | RTS 24/ I | 0 | 0 |  | Specifikace | Běžná |  |  |  | POL3_
|  | parotěsná a pojistná HI vrstva včetně prořezu 10 % : | [25 empty] | VV | 0
|  | Odkaz na mn. položky pořadí 41 : 958,74097*1,1 |  | 1054.6151 | [23 empty] | VV | 5
47 | 998712203R00 | Přesun hmot pro povlakové krytiny v objektech výšky přes 12 do 24 m | % |  |  | 0 |  | 0 |  | 0 | 21 | 0 | 0 | 0 | 0 | 0 | 800-711 | RTS 23/ II | RTS 24/ I | 0 | 0 |  | Přesun hmot | Běžná |  |  |  | POL7_
|  | 50 m vodorovně | [25 empty] | SPI
Díl: | 713 | Izolace tepelné |  |  |  | 0 |  | 0 |  | 0 |  | 0 |  | 11.46 |  | 11.49 |  |  |  |  | 389.28 | [6 empty] | DIL
48 | 713131153R00 | Montáž izolace lepením a zajištění hmoždinkami na tmel a hmoždinky - 6 ks/m2, na beton | m2 | 156.6838 |  | 0 |  | 0 |  | 0 | 21 | 0 | 0 | 0 | 0 | 0 | 800-713 | RTS 23/ II | RTS 24/ I | 0.528 | 82.73 |  | Práce | Běžná |  |  |  | POL1_
|  | nadezděné (neodsazené) atiky - vnitřní strana atiky : | [25 empty] | VV | 0
|  | 4NP-A : | [25 empty] | VV | 0
|  | tl. 60 mm : 1,865*0,32 |  | 0.5968 | [23 empty] | VV | 0
|  | tl. 40 mm : 1,865*0,34 |  | 0.6341 | [23 empty] | VV | 0
|  | 4NB-B : | [25 empty] | VV | 0
|  | tl. 60 mm : (10,96+0,23+1,59+12,15+1,51+0,22+10,645)*0,32 |  | 11.9376 | [23 empty] | VV | 0
|  | tl. 40 mm : (10,96+0,23+1,59+12,15+1,51+0,22+10,645)*0,34 |  | 12.6837 | [23 empty] | VV | 0
|  | 5NP : | [25 empty] | VV | 0
|  | tl. 60 mm : 21,37*0,32 |  | 6.8384 | [23 empty] | VV | 0
|  | tl. 40 mm : 21,37*0,34 |  | 7.2658 | [23 empty] | VV | 0
[28 empty] | VV | 0
|  | nadezděné (odsazené) atiky - vnitřní a vnější strana atik : | [25 empty] | VV | 0
|  | 4NP-A : | [25 empty] | VV | 0
|  | tl. 60 mm : 2*(10,42+0,17+10,96+26,81)*0,67 |  | 64.8024 | [23 empty] | VV | 0
|  | 5NP : | [25 empty] | VV | 0
|  | tl. 60 mm : 2*(8,71+21,44+8,6)*0,67 |  | 51.925 | [23 empty] | VV | 0
49 | 713132111R00 | Montáž izolace lepením a zajištění hmoždinkami doplňkové práce přebroušení izolantu | m2 | 772.5626 |  | 0 |  | 0 |  | 0 | 21 | 0 | 0 | 0 | 0 | 0 | 800-713 | RTS 23/ II | RTS 24/ I | 0.025 | 19.31 |  | Práce | Běžná |  |  |  | POL1_
|  | vnější i vnitřní strana odsazené atiky : | [25 empty] | VV | 0
|  | Vnitřní strana atiky : | [25 empty] | VV | 0
|  | 4NP-A : (10,15+0,06+1,595+0,15+8,83+0,06+0,06+10,59+0,43)*(0,66-((0,211+0,516)/2)) |  | 9.4658 | [23 empty] | VV | 0
|  | (4,92+0,42+4,92+0,35+5,05+0,06+1,865)*(0,66-((0,211+0,516)/2)) |  | 5.2139 | [23 empty] | VV | 0
|  | 4NP-B : (10,63+1,59+0,23+0,06+11,73+0,06+0,22+1,51+0,06+10,3)*(0,66-((0,211+0,510)/2)) |  | 10.8988 | [23 empty] | VV | 0
|  | 5NP : (0,06+20,83+0,06+0,06+8,1+0,06+0,06+20,895+0,06+0,06)*(0,66-0,118) |  | 27.2328 | [23 empty] | VV | 0
|  | (8,44+0,06)*(0,66-0,118) |  | 4.607 | [23 empty] | VV | 0
|  | Vnější strana atiky : | [25 empty] | VV | 0
|  | 4NP-A : (10,42+0,17+10,96+26,81)*0,310 |  | 14.9916 | [23 empty] | VV | 0
|  | 5NP : (0,21+8,6+21,44+8,71+0,21)*0,310 |  | 12.1427 | [23 empty] | VV | 0
[28 empty] | VV | 0
|  | v ploše střechy : | [25 empty] | VV | 0
|  | 4NP-A : 136,28 |  | 136.28 | [23 empty] | VV | 0
|  | 4NP-B : 158,95+217,88 |  | 376.83 | [23 empty] | VV | 0
|  | 5NP : 174,9 |  | 174.9 | [23 empty] | VV | 0
50 | 713141123R00 | Montáž tepelné izolace plochých střech lepené bodově na tmel, jednovrstvé | m2 | 189.6278 |  | 0 |  | 0 |  | 0 | 21 | 0 | 0.002 | 0.38 | 0 | 0 | 800-713 | RTS 23/ II | RTS 24/ I | 0.12 | 22.76 |  | Práce | Běžná |  |  |  | POL1_
|  | zateplení vrchu atik : | [25 empty] | VV | 0
|  | 4NP-A : 0,15*(10,42+0,15+10,96+26,81+2,135+10,59+0,17+11,3+26,98) |  | 14.9273 | [23 empty] | VV | 0
|  | 4NP-B : 0,15*(10,96+0,23+1,59+12,15+1,51+0,22+10,645) |  | 5.5957 | [23 empty] | VV | 0
|  | 5NP : 0,15*(8,71+21,44+8,6+21,37+9,08+21,78+8,98) |  | 14.994 | [23 empty] | VV | 0
[28 empty] | VV | 0
|  | Vnitřní strana atiky : | [25 empty] | VV | 0
|  | 4NP-A : (10,15+0,06+1,595+0,15+8,83+0,06+0,06+10,59+0,43+4,92+0,42)*0,66 |  | 24.5949 | [23 empty] | VV | 0
|  | (4,92+0,35+5,05+0,06+1,865)*0,66 |  | 8.0817 | [23 empty] | VV | 0
|  | 4NP-B : (10,63+1,59+0,23+0,06+11,73+0,06+0,22+1,51+0,06+10,3)*0,66 |  | 24.0174 | [23 empty] | VV | 0
|  | 5NP : (0,06+20,83+0,06+0,06+8,1+0,06+0,06+20,895+0,06+0,06+8,44+0,06)*0,66 |  | 38.7717 | [23 empty] | VV | 0
[28 empty] | VV | 0
|  | Vnější strana atiky : | [25 empty] | VV | 0
|  | 4NP-A : (10,42+0,17+10,96+26,81)*0,67 |  | 32.4012 | [23 empty] | VV | 0
|  | 5NP : (0,21+8,6+21,44+8,71+0,21)*0,67 |  | 26.2439 | [23 empty] | VV | 0
51 | 713141327R00 | Montáž tepelné izolace plochých střech dvouvrstvé, tloušťky do 300 mm na kotvy | m2 | 688.01 |  | 0 |  | 0 |  | 0 | 21 | 0 | 0.00017 | 0.12 | 0 | 0 | 800-713 | RTS 23/ II | RTS 24/ I | 0.34 | 233.92 |  | Práce | Běžná |  |  |  | POL1_
|  | 4NP-A : 136,28 |  | 136.28 | [23 empty] | VV | 0
|  | 4NP-B : 158,95+217,88 |  | 376.83 | [23 empty] | VV | 0
|  | 5NP : 174,9 |  | 174.9 | [23 empty] | VV | 0
52 | 713-001 | Montáž atikového přechodového klínu na kotvy, včetně kotev, atik. klín ve specifikaci | m | 263.47 |  | 0 |  | 0 |  | 0 | 21 | 0 | 0 | 0 | 0 | 0 |  | Vlastní | Indiv | 0 | 0 |  | Práce | Běžná |  |  |  | POL1_
|  | 4NP-A : 10,15+1,595+0,15+8,83+26,81+1,865+5,05+0,15+0,35+0,15+4,92 |  | 60.02 | [23 empty] | VV | 0
|  | 0,15+0,42+0,15+4,92+0,15+0,43+8,745 |  | 14.965 | [23 empty] | VV | 0
|  | 4NP-B : 14,82+10,63+1,38+0,23+11,73+2*0,4+0,68+2*0,36+0,1+0,22+1,3+10,645+4*0,5 |  | 55.255 | [23 empty] | VV | 0
|  | 5,54+2*0,19+2,245+21,25+1,65+0,14+3,09+0,31+1,17+0,31+0,46+0,31 |  | 36.855 | [23 empty] | VV | 0
|  | 4,72+0,46+2,32+14,94+5*0,2+4*0,95+1,71+8,98+0,24+6*0,14-0,9 |  | 38.11 | [23 empty] | VV | 0
|  | 5NP : 20,895+8,1+20,83+8,44 |  | 58.265 | [23 empty] | VV | 0
53 | 713105231RX | Odstranění tepelné izolace střech plochých, z desek dřevovláknitých, tl. do 100 mm | m2 | 576.63 |  | 0 |  | 0 |  | 0 | 21 | 0 | 0 | 0 | 0.01992 | 11.49 |  | Vlastní | RTS 23/ II | 0.053 | 30.56 |  | Práce | Běžná |  |  |  | POL1_
|  | STR2 : 217,88 |  | 217.88 | [23 empty] | VV | 0
|  | STR3 : 160,08 |  | 160.08 | [23 empty] | VV | 0
|  | STR4 : 198,67 |  | 198.67 | [23 empty] | VV | 0
54 | 283754890R | Výrobek izolační pro budovy z extrudovaného polystyrenu (XPS) tvar: deska; tloušťka d = 20,0 mm; OH = 35 kg/m3; lambda = 0,033 W/(m.K); pevnost v tlaku CS 200 kPa | m2 | 39.0687 |  | 0 |  | 0 |  | 0 | 21 | 0 | 0.0007 | 0.03 | 0 | 0 | SPCM | RTS 23/ II | RTS 24/ I | 0 | 0 |  | Specifikace | Běžná |  |  |  | POL3_
|  | zateplení vrchu atik vč. ztratného 10 % : | [25 empty] | VV | 0
|  | Začátek provozního součtu | [25 empty] | VV
|  | 4NP-A : 0,15*(10,42+0,15+10,96+26,81+2,135+10,59+0,17+11,3+26,98) |  | 14.9273 | [23 empty] | VV | 2
|  | 4NP-B : 0,15*(10,96+0,23+1,59+12,15+1,51+0,22+10,645) |  | 5.5957 | [23 empty] | VV | 2
|  | 5NP : 0,15*(8,71+21,44+8,6+21,37+9,08+21,78+8,98) |  | 14.994 | [23 empty] | VV | 2
|  | Mezisoučet |  | 35.517 | [23 empty] | VV | 3
|  | Konec provozního součtu | [25 empty] | VV
|  | 35,517*1,1 |  | 39.0687 | [23 empty] | VV | 0
55 | 28375705R | Výrobek izolační pro budovy z pěnového polystyrenu (EPS) tvar: deska; OH = 25 kg/m3; lambda = 0,035 W/(m.K); pevnost v tlaku CS 150 kPa | m3 | 136.226 |  | 0 |  | 0 |  | 0 | 21 | 0 | 0.025 | 3.41 | 0 | 0 | SPCM | RTS 23/ II | RTS 24/ I | 0 | 0 |  | Specifikace | Běžná |  |  |  | POL3_
|  | Střecha - tl. 180 mm : | [25 empty] | VV | 0
|  | 4NP-A : 136,28*0,18 |  | 24.5304 | [23 empty] | VV | 0
|  | 4NP-B : (158,95+217,88)*0,18 |  | 67.8294 | [23 empty] | VV | 0
|  | 5NP : 174,9*0,18 |  | 31.482 | [23 empty] | VV | 0
|  | Mezisoučet |  | 123.8418 | [23 empty] | VV | 1
|  | prořez 10 % : 123,8418*0,1 |  | 12.3842 | [23 empty] | VV | 0
56 | 28375707R | Výrobek izolační pro budovy z pěnového polystyrenu (EPS) tvar: deska; označení: F; OH = 15 kg/m3; lambda = 0,039 W/(m.K); pevnost v tlaku CS 70 kPa | m3 | 9.898 |  | 0 |  | 0 |  | 0 | 21 | 0 | 0.015 | 0.15 | 0 | 0 | SPCM | RTS 23/ II | RTS 24/ I | 0 | 0 |  | Specifikace | Běžná |  |  |  | POL3_
|  | nadezděné (neodsazené) atiky - vnitřní strana atiky : | [25 empty] | VV | 0
|  | 4NP-A : | [25 empty] | VV | 0
|  | tl. 60 mm : 2,135*0,32*0,06 |  | 0.04099 | [23 empty] | VV | 0
|  | tl. 40 mm : 2,135*0,34*0,04 |  | 0.02904 | [23 empty] | VV | 0
|  | 4NB-B : | [25 empty] | VV | 0
|  | tl. 60 mm : (10,96+0,23+1,59+12,15+1,51+0,22+10,645)*0,32*0,06 |  | 0.71626 | [23 empty] | VV | 0
|  | tl. 40 mm : (10,96+0,23+1,59+12,15+1,51+0,22+10,645)*0,34*0,04 |  | 0.50735 | [23 empty] | VV | 0
|  | 5NP : | [25 empty] | VV | 0
|  | tl. 60 mm : 21,37*0,32*0,06 |  | 0.4103 | [23 empty] | VV | 0
|  | tl. 40 mm : 21,37*0,34*0,04 |  | 0.29063 | [23 empty] | VV | 0
[28 empty] | VV | 0
|  | nadezděné (odsazené) atiky - vnitřní a vnější strana atik : | [25 empty] | VV | 0
|  | 4NP-A : | [25 empty] | VV | 0
|  | tl. 60 mm : 2*(10,42+0,17+10,96+26,81)*0,67*0,06 |  | 3.8881 | [23 empty] | VV | 0
|  | 5NP : | [25 empty] | VV | 0
|  | tl. 60 mm : 2*(8,71+21,44+8,6)*0,67*0,06 |  | 3.1155 | [23 empty] | VV | 0
|  | Mezisoučet |  | 8.9982 | [23 empty] | VV | 1
|  | prořez 10 % : 8,99821*0,1 |  | 0.89982 | [23 empty] | VV | 0
57 | 28375972R | Výrobek izolační pro budovy z pěnového polystyrenu (EPS) tvar: spádová deska; označení: S; OH = 25 kg/m3; lambda = 0,035 W/(m.K); pevnost v tlaku CS 150 kPa | m3 | 273.7792 |  | 0 |  | 0 |  | 0 | 21 | 0 | 0.025 | 6.84 | 0 | 0 | SPCM | RTS 23/ II | RTS 24/ I | 0 | 0 |  | Specifikace | Běžná |  |  |  | POL3_
|  | Střecha - tl. 30-305 mm (průměr 170 mm) : | [25 empty] | VV | 0
|  | 4NP-A : 136,28*0,17 |  | 23.1676 | [23 empty] | VV | 0
|  | 4NP-B : 158,95+217,88*0,17 |  | 195.9896 | [23 empty] | VV | 0
|  | 5NP : 174,9*0,17 |  | 29.733 | [23 empty] | VV | 0
|  | Mezisoučet |  | 248.8902 | [23 empty] | VV | 1
|  | prořez 10 % : 248,8902*0,1 |  | 24.889 | [23 empty] | VV | 0
58 | 31173220R | hmoždinka talířová; použití: určena pro mechanické upevnění tepelných izolací a hydroizolací na beton,dlaždice,pórobeton; mat. hmoždinky-polyamid,rozp.hřebu-pozink.ocel s plast.hlavou; způsob kotvení kotva do betonu; rozměr 50x155 mm | kus | 175 |  | 0 |  | 0 |  | 0 | 21 | 0 | 0 | 0 | 0 | 0 | SPCM | RTS 21/ I | RTS 23/ I | 0 | 0 |  | Specifikace | Běžná |  |  |  | POL3_
|  | vnější strana atiky po cca 500 mm : | [25 empty] | VV | 0
|  | Začátek provozního součtu | [25 empty] | VV
|  | 4NP-A : | [25 empty] | VV | 2
|  | tl. 60 mm : (10,42+0,17+10,96+26,81)/0,5 |  | 96.72 | [23 empty] | VV | 2
|  | 5NP : | [25 empty] | VV | 2
|  | tl. 60 mm : (8,71+21,44+8,6)/0,5 |  | 77.5 | [23 empty] | VV | 2
|  | Konec provozního součtu | [25 empty] | VV
[28 empty] | VV | 0
|  | celkem : 175 |  | 175 | [23 empty] | VV | 0
59 | 58582141R | tmel cementový; stěrkový, lepicí; pro interiér i exteriér; barva šedá; přilnavost k materiálům tepelně-izolační desky | kg | 470.586 |  | 0 |  | 0 |  | 0 | 21 | 0 | 0.001 | 0.47 | 0 | 0 | SPCM | RTS 23/ II | RTS 24/ I | 0 | 0 |  | Specifikace | Běžná |  |  |  | POL3_
|  | tmel na nalepení TI na vnitřní i vnější stranu atiky, spotřeba cca 3 kg/m2 : | [25 empty] | VV | 0
[28 empty] | VV | 0
|  | nadezděné (neodsazené) atiky - vnitřní strana atiky : | [25 empty] | VV | 0
|  | 4NP-A : | [25 empty] | VV | 0
|  | tl. 60 mm : (2,135*0,32)*3 |  | 2.0496 | [23 empty] | VV | 0
|  | tl. 40 mm : (2,135*0,34)*3 |  | 2.1777 | [23 empty] | VV | 0
|  | 4NB-B : | [25 empty] | VV | 0
|  | tl. 60 mm : ((10,96+0,23+1,59+12,15+1,51+0,22+10,645)*0,32)*3 |  | 35.8128 | [23 empty] | VV | 0
|  | tl. 40 mm : ((10,96+0,23+1,59+12,15+1,51+0,22+10,645)*0,34)*3 |  | 38.0511 | [23 empty] | VV | 0
|  | 5NP : | [25 empty] | VV | 0
|  | tl. 60 mm : (21,37*0,32)*3 |  | 20.5152 | [23 empty] | VV | 0
|  | tl. 40 mm : (21,37*0,34)*3 |  | 21.7974 | [23 empty] | VV | 0
[28 empty] | VV | 0
|  | nadezděné (odsazené) atiky - vnitřní a vnější strana atik : | [25 empty] | VV | 0
|  | 4NP-A : | [25 empty] | VV | 0
|  | tl. 60 mm : (2*(10,42+0,17+10,96+26,81)*0,67)*3 |  | 194.4072 | [23 empty] | VV | 0
|  | 5NP : | [25 empty] | VV | 0
|  | tl. 60 mm : (2*(8,71+21,44+8,6)*0,67)*3 |  | 155.775 | [23 empty] | VV | 0
60 | 63152902R | Výrobek izolační pro budovy z minerální vlny (MW) tvar: atikový klín; tloušťka d = 50,0 mm | m | 302.9905 |  | 0 |  | 0 |  | 0 | 21 | 0 | 0.0002 | 0.06 | 0 | 0 | SPCM | RTS 23/ II | RTS 24/ I | 0 | 0 |  | Specifikace | Běžná |  |  |  | POL3_
|  | vč. ztratného 15 % : | [25 empty] | VV | 0
|  | Odkaz na mn. položky pořadí 52 : 263,47000*1,15 |  | 302.9905 | [23 empty] | VV | 5
61 | 998713203R00 | Přesun hmot pro izolace tepelné v objektech výšky do 24 m | % |  |  | 0 |  | 0 |  | 0 | 21 | 0 | 0 | 0 | 0 | 0 | 800-713 | RTS 23/ II | RTS 24/ I | 0 | 0 |  | Přesun hmot | Běžná |  |  |  | POL7_
|  | 50 m vodorovně | [25 empty] | SPI
Díl: | 721 | Vnitřní kanalizace |  |  |  | 0 |  | 0 |  | 0 |  | 0 |  | 0.09 |  | 0.14 |  |  |  |  | 17.3 | [6 empty] | DIL
62 | 721140935R00 | Opravy odpadního potrubí litinového přechod z plastových trub na litinu, DN 100 | kus | 14 |  | 0 |  | 0 |  | 0 | 21 | 0 | 0.00038 | 0.01 | 0 | 0 | 800-721 | RTS 23/ II | RTS 24/ I | 0.261 | 3.65 |  | Práce | Běžná |  |  |  | POL1_
|  | vč. seříznutí původního odvětracího potrubí : 14 |  | 14 | [23 empty] | VV | 0
63 | 721210822R00 | Demontáž vpusti střešní , DN 100 | kus | 8 |  | 0 |  | 0 |  | 0 | 21 | 0 | 0 | 0 | 0.01705 | 0.14 | 800-721 | RTS 23/ II | RTS 24/ I | 0.414 | 3.31 |  | Práce | Běžná |  |  |  | POL1_
|  | DN 75 : | [25 empty] | VV | 0
|  | 4NP-A : 2 |  | 2 | [23 empty] | VV | 0
|  | 4NP-B : 2+2 |  | 4 | [23 empty] | VV | 0
|  | 5NP : 2 |  | 2 | [23 empty] | VV | 0
64 | 721231212RT1 | Střešní vtoky vtok střešní sanační v povlakové krytině, střecha zateplená, D 50 mm, včetně dodávky materiálu | kus | 8 |  | 0 |  | 0 |  | 0 | 21 | 0 | 0.00151 | 0.01 | 0 | 0 | 800-721 | RTS 23/ II | RTS 24/ I | 0.71 | 5.68 |  | Práce | Běžná |  |  |  | POL1_
|  | vč. bitumenové manžety : | [25 empty] | VV | 0
|  | Odkaz na mn. položky pořadí 63 : 8,00000 |  | 8 | [23 empty] | VV | 5
65 | 721273146R00 | Ventilační hlavice D 125 mm, z PVC, s posuvným mezikružím, povrch stabilizován proti UV záření, včetně dodávky materiálu | kus | 14 |  | 0 |  | 0 |  | 0 | 21 | 0 | 0.0049 | 0.07 | 0 | 0 | 800-721 | RTS 23/ II | RTS 24/ I | 0.333 | 4.66 |  | Práce | Běžná |  |  |  | POL1_
|  | Odkaz na mn. položky pořadí 62 : 14,00000 |  | 14 | [23 empty] | VV | 5
66 | 721-001 | Montáž pojistného přepadu vč. montážního a spojovacího materiálu, pojistný přepad ve specifikaci | ks | 3 |  | 0 |  | 0 |  | 0 | 21 | 0 | 0 | 0 | 0 | 0 |  | Vlastní | Kalkul | 0 | 0 |  | Práce | Běžná |  |  |  | POL1_
|  | DN 125 : | [25 empty] | VV | 0
|  | 4NP-A : 1 |  | 1 | [23 empty] | VV | 0
|  | 4NP-B : 1 |  | 1 | [23 empty] | VV | 0
|  | 5NP : 1 |  | 1 | [23 empty] | VV | 0
67 | 28348224R | přepad pojistný plast; límec živičný; D odtok 125 mm; průřez odtoku kruh; l = 500,0 mm; mřížka kov; hydraulická kapacita 7,60 l/sec | kus | 3 |  | 0 |  | 0 |  | 0 | 21 | 0 | 0.0016 | 0 | 0 | 0 | SPCM | RTS 23/ II | RTS 24/ I | 0 | 0 |  | Specifikace | Běžná |  |  |  | POL3_
|  | Odkaz na mn. položky pořadí 66 : 3,00000 |  | 3 | [23 empty] | VV | 5
68 | 998721203R00 | Přesun hmot pro vnitřní kanalizaci v objektech výšky do 24 m | % |  |  | 0 |  | 0 |  | 0 | 21 | 0 | 0 | 0 | 0 | 0 | 800-721 | RTS 23/ II | RTS 24/ I | 0 | 0 |  | Přesun hmot | Běžná |  |  |  | POL7_
|  | 50 m vodorovně, měřeno od těžiště půdorysné plochy skládky do těžiště půdorysné plochy objektu | [25 empty] | SPI
Díl: | 728 | Vzduchotechnika |  |  |  | 0 |  | 0 |  | 0 |  | 0 |  | 0.01 |  | 0.04 |  |  |  |  | 9.9 | [6 empty] | DIL
69 | 728111813R00 | Demontáž potrubí plechového čtyřhranného do průřezu 0,07 m2 | m | 2 |  | 0 |  | 0 |  | 0 | 21 | 0 | 0 | 0 | 0.00811 | 0.02 | 800-728 | RTS 23/ II | RTS 24/ I | 0.33 | 0.66 |  | Práce | Běžná |  |  |  | POL1_
|  | 4NP-B : 2 |  | 2 | [23 empty] | VV | 0
70 | 728112812R00 | Demontáž potrubí plechového kruhového do průměru d 200 mm | m | 2 |  | 0 |  | 0 |  | 0 | 21 | 0 | 0 | 0 | 0.008 | 0.02 | 800-728 | RTS 23/ II | RTS 24/ I | 0.222 | 0.44 |  | Práce | Běžná |  |  |  | POL1_
|  | 4NP-B : 1+1 |  | 2 | [23 empty] | VV | 0
71 | 728618211R00 | Montáž ventilační turbíny s dodávkou, průměr 305 mm, provedení hliník - bezbarvé | kus | 4 |  | 0 |  | 0 |  | 0 | 21 | 0 | 0.00297 | 0.01 | 0 | 0 | 800-728 | RTS 23/ II | RTS 24/ I | 2.2 | 8.8 |  | Práce | Běžná |  |  |  | POL1_
|  | vč. redukce na původní potrubí : 4 |  | 4 | [23 empty] | VV | 0
72 | 998728203R00 | Přesun hmot pro vzduchotechniku v objektech výšky do 24 m | % |  |  | 0 |  | 0 |  | 0 | 21 | 0 | 0 | 0 | 0 | 0 | 800-728 | RTS 23/ II | RTS 24/ I | 0 | 0 |  | Přesun hmot | Běžná |  |  |  | POL7_
|  | vodorovně do 50 m | [25 empty] | SPI
Díl: | 762 | Konstrukce tesařské |  |  |  | 0 |  | 0 |  | 0 |  | 0 |  | 0.97 |  | 0 |  |  |  |  | 16.92 | [6 empty] | DIL
73 | 762341220R00 | Montáž bednění z velkoplošných desek na bázi dřeva včetně vyřezání otvorů, | m2 | 57.943 |  | 0 |  | 0 |  | 0 | 21 | 0 | 0 | 0 | 0 | 0 | 800-762 | RTS 23/ II | RTS 24/ I | 0.292 | 16.92 |  | Práce | Běžná |  |  |  | POL1_
|  | překližky - atiky : | [25 empty] | VV | 0
|  | 4NP-A : 0,27*(10,42+0,15+10,96+26,81)+0,23*(2,135+10,59+0,17+11,3+26,98) |  | 24.8221 | [23 empty] | VV | 0
|  | 4NP-B : 0,23*(10,96+0,23+1,59+12,15+1,51+0,22+10,645) |  | 8.5801 | [23 empty] | VV | 0
|  | 5NP : 0,27*(8,71+21,44+8,6)+0,23*(21,37+9,08+21,78+8,98) |  | 24.5408 | [23 empty] | VV | 0
74 | 762395000R00 | Spojovací a ochranné prostředky svory, prkna, hřebíky, pásová ocel, vruty, impregnace | m3 | 1.2168 |  | 0 |  | 0 |  | 0 | 21 | 0 | 0.02297 | 0.03 | 0 | 0 | 800-762 | RTS 23/ II | RTS 24/ I | 0 | 0 |  | Práce | Běžná |  |  |  | POL1_
|  | montáž překližek tl. 21 mm : | [25 empty] | VV | 0
|  | Odkaz na mn. položky pořadí 73 : 57,94286*0,021 |  | 1.2168 | [23 empty] | VV | 5
75 | 60623355R | překližka vodovzdorná; BR; jakost BB/CP; tl = 21,0 mm; š = 2 500 mm; h = 1 250,0 mm; počet vrstev 15 | m2 | 63.7373 |  | 0 |  | 0 |  | 0 | 21 | 0 | 0.0147 | 0.94 | 0 | 0 | SPCM | RTS 23/ II | RTS 24/ I | 0 | 0 |  | Specifikace | Běžná |  |  |  | POL3_
|  | včetně prořezu 10 % : | [25 empty] | VV | 0
|  | Odkaz na mn. položky pořadí 73 : 57,94300*1,1 |  | 63.7373 | [23 empty] | VV | 5
76 | 998762203R00 | Přesun hmot pro konstrukce tesařské v objektech výšky do 24 m | % |  |  | 0 |  | 0 |  | 0 | 21 | 0 | 0 | 0 | 0 | 0 | 800-762 | RTS 23/ II | RTS 24/ I | 0 | 0 |  | Přesun hmot | Běžná |  |  |  | POL7_
|  | 50 m vodorovně | [25 empty] | SPI
Díl: | 764 | Konstrukce klempířské |  |  |  | 0 |  | 0 |  | 0 |  | 0 |  | 0.66 |  | 0.33 |  |  |  |  | 129.1 | [6 empty] | DIL
77 | 764811201RT1 | Krytina hladká z tabulí, z pozinkovaného lakovaného plechu, sklon střechy do 30°, plocha střechy do 10 m2, dodávka a montáž | m2 | 14.8337 |  | 0 |  | 0 |  | 0 | 21 | 0 | 0.00506 | 0.08 | 0 | 0 | 800-764 | RTS 23/ II | RTS 24/ I | 1.2525 | 18.58 |  | Práce | Běžná |  |  |  | POL1_
|  | s úpravou krytiny u okapů, prostupů a výčnělků | [25 empty] | SPI
|  | 4NP-B - komíny : 15,24*0,98-(1,5*0,8+1,4*0,8)+2*(1,5*0,15)+2*(1,4*0,15) |  | 13.4852 | [23 empty] | VV | 0
|  | přesahy a spoje 10 % : 13,4852*0,1 |  | 1.3485 | [23 empty] | VV | 0
78 | 764311821R00 | Demontáž krytiny hladké střešní z tabulí 2 x 1 m, plochy do 25 m, sklonu do 30° | m2 | 14.8337 |  | 0 |  | 0 |  | 0 | 21 | 0 | 0 | 0 | 0.00732 | 0.11 | 800-764 | RTS 23/ II | RTS 24/ I | 0.115 | 1.71 |  | Práce | Běžná |  |  |  | POL1_
|  | K14 : | [25 empty] | VV | 0
|  | Odkaz na mn. položky pořadí 77 : 14,83372 |  | 14.8337 | [23 empty] | VV | 5
79 | 764430810R00 | Demontáž oplechování zdí a nadezdívek rš do 250 mm | m | 152.745 |  | 0 |  | 0 |  | 0 | 21 | 0 | 0 | 0 | 0.00142 | 0.22 | 800-764 | RTS 23/ II | RTS 24/ I | 0.092 | 14.05 |  | Práce | Běžná |  |  |  | POL1_
|  | oplechování atik : | [25 empty] | VV | 0
|  | 4NP-A : 10,635+0,15+1,595+9,8+27,07+2,35 |  | 51.6 | [23 empty] | VV | 0
|  | 4NP-B : 11,0+0,26+15,34+0,25+10,66 |  | 37.51 | [23 empty] | VV | 0
|  | 5NP : 21,87+9,325+21,8+9,07 |  | 62.065 | [23 empty] | VV | 0
|  | 5NP-komínky : 0,57+0,52+0,48 |  | 1.57 | [23 empty] | VV | 0
80 | 771315191R00 | Separace dlažby od podkladu dilatační a separační obvodová páska výšky 25 mm | m | 150.01 |  | 0 |  | 0 |  | 0 | 21 | 0 | 0 | 0 | 0 | 0 | 800-771 | RTS 23/ II | RTS 24/ I | 0.05 | 7.5 |  | Práce | Běžná |  |  |  | POL1_
|  | nadezděné neodsazené atiky : | [25 empty] | VV | 0
|  | 4NP-A : 10,59+0,15+11,3+26,98 |  | 49.02 | [23 empty] | VV | 0
|  | 4NP-B : 10,96+0,23+1,59+12,15+1,51+0,22+10,645 |  | 37.305 | [23 empty] | VV | 0
|  | 5NP : 21,71 |  | 21.71 | [23 empty] | VV | 0
[28 empty] | VV | 0
|  | původní atiky : | [25 empty] | VV | 0
|  | 4NP-A : 2,135 |  | 2.135 | [23 empty] | VV | 0
|  | 5NP : 9,08+21,78+8,98 |  | 39.84 | [23 empty] | VV | 0
81 | 764/K02 | D+M průběžných kotevních plechů pro oplechování atiky, lak. Pz plech, tl. 0,55 mm, rš 200 mm, vruty, viz Výpis klempířských výrobků | m | 396.99 |  | 0 |  | 0 |  | 0 | 21 | 0 | 0 | 0 | 0 | 0 |  | Vlastní | Indiv | 0 | 0 |  | Práce | Běžná |  |  |  | POL1_
|  | po obou stranách atiky : | [25 empty] | VV | 0
|  | Odkaz na mn. položky pořadí 92 : 87,09000*2 |  | 174.18 | [23 empty] | VV | 5
|  | Odkaz na mn. položky pořadí 93 : 60,81000*2 |  | 121.62 | [23 empty] | VV | 5
|  | Odkaz na mn. položky pořadí 88 : 37,92500*2 |  | 75.85 | [23 empty] | VV | 5
|  | Odkaz na mn. položky pořadí 91 : 12,67000*2 |  | 25.34 | [23 empty] | VV | 5
82 | 764/K03 | D+M krycí lišta,lak.Pz plech tl. 0,5mm,rš 185mm,vč.vyříznutí drážky a vyplnění provazcem a PU tmelem, viz Výpis klempířských výrobků | m | 118.51 |  | 0 |  | 0 |  | 0 | 21 | 0 | 0 | 0 | 0 | 0 |  | Vlastní | Indiv | 0 | 0 |  | Práce | Běžná |  |  |  | POL1_
|  | 4NP-A : 8,745+2*4,92+5,05+0,43+0,42+0,35+3*0,15+2*0,24 |  | 25.765 | [23 empty] | VV | 0
|  | 4NP-B : 14,94+6*0,2+4*0,95+1,74+8,98+5,54+2,245+21,25+1,65+2*4,72+2,32 |  | 73.105 | [23 empty] | VV | 0
|  | 2*0,14+2*0,31+0,46+0,24+2*0,19+6*0,14+14,82+4*0,5 |  | 19.64 | [23 empty] | VV | 0
83 | 764/K04 | D+M přítlačné lišty, lak. Pz plech tl. 0,55 mm, rš 50 mm, viz Výpis klempířských výrobků | m | 118.51 |  | 0 |  | 0 |  | 0 | 21 | 0 | 0 | 0 | 0 | 0 |  | Vlastní | Indiv | 0 | 0 |  | Práce | Běžná |  |  |  | POL1_
|  | Odkaz na mn. položky pořadí 82 : 118,51000 |  | 118.51 | [23 empty] | VV | 5
84 | 764/K05 | D+M klempířského oplechování původní atiky, lak. Pz plech tl. 0,55 mm, rš 375 mm, viz Výpis klempířských výrobků | m | 88.86 |  | 0 |  | 0 |  | 0 | 21 | 0 | 0 | 0 | 0 | 0 |  | Vlastní | Kalkul | 0 | 0 |  | Práce | Běžná |  |  |  | POL1_
|  | 4NP-A : 10,59+0,15+11,3+26,98 |  | 49.02 | [23 empty] | VV | 0
|  | 5NP : 21,78+9,08+8,98 |  | 39.84 | [23 empty] | VV | 0
85 | 764/K06 | D+M průběžných kot. plechů pro oplech. pův. atik, lak. Pz plech, tl. 0,55 mm, rš 150 mm, vruty, viz Výpis klempířských výrobků | m | 127.095 |  | 0 |  | 0 |  | 0 | 21 | 0 | 0 | 0 | 0 | 0 |  | Vlastní | Kalkul | 0 | 0 |  | Práce | Běžná |  |  |  | POL1_
|  | z jedné strany atiky : | [25 empty] | VV | 0
|  | Odkaz na mn. položky pořadí 84 : 88,86000 |  | 88.86 | [23 empty] | VV | 5
|  | Odkaz na mn. položky pořadí 89 : 36,29500 |  | 36.295 | [23 empty] | VV | 5
|  | Odkaz na mn. položky pořadí 90 : 1,94000 |  | 1.94 | [23 empty] | VV | 5
86 | 764/K07 | D+M oplechování pilířků 5NP vč. otvorů pro kanal., lak. Pz plech, tl. 0,55 mm, rš 250 mm, vruty, viz Výpis klempířských výrobků | m | 0.87 |  | 0 |  | 0 |  | 0 | 21 | 0 | 0 | 0 | 0 | 0 |  | Vlastní | Kalkul | 0 | 0 |  | Práce | Běžná |  |  |  | POL1_
|  | 5NP : 0,52+0,35 |  | 0.87 | [23 empty] | VV | 0
87 | 764/K08 | D+M oplechování pilířků 5NP vč. otvorů pro kanal., lak. Pz plech, tl. 0,55 mm, rš 350 mm, vruty, viz Výpis klempířských výrobků | m | 0.42 |  | 0 |  | 0 |  | 0 | 21 | 0 | 0 | 0 | 0 | 0 |  | Vlastní | Indiv | 0 | 0 |  | Práce | Běžná |  |  |  | POL1_
|  | 5NP : 0,42 |  | 0.42 | [23 empty] | VV | 0
88 | 764/K10 | D+M klempířského oplechování vrchu zděného zábradlí, lak. Pz plech tl. 0,55 mm, rš 350 mm, viz Výpis klempířských výrobků | m | 37.925 |  | 0 |  | 0 |  | 0 | 21 | 0 | 0 | 0 | 0 | 0 |  | Vlastní | Kalkul | 0 | 0 |  | Práce | Běžná |  |  |  | POL1_
|  | 2,375+21,66+1,65+4,72+2*0,14+4,72+0,46+2,06 |  | 37.925 | [23 empty] | VV | 0
89 | 764/K11 | D+M klempířského oplechování boku zděného zábradlí, lak. Pz plech tl. 0,55 mm, rš 540 mm, viz Výpis klempířských výrobků | m | 36.295 |  | 0 |  | 0 |  | 0 | 21 | 0 | 0 | 0 | 0 | 0 |  | Vlastní | Kalkul | 0 | 0 |  | Práce | Běžná |  |  |  | POL1_
|  | 2,375+21,66+1,65+3,09+2*0,14+4,72+0,46+2,06 |  | 36.295 | [23 empty] | VV | 0
90 | 764/K12 | D+M klempířského opl.boku zděného zábradlí vč. otvorů pro kana, lak. Pz plech tl. 0,55 mm, rš 650 mm, viz Výpis klempířských výrobků | m | 1.94 |  | 0 |  | 0 |  | 0 | 21 | 0 | 0 | 0 | 0 | 0 |  | Vlastní | Kalkul | 0 | 0 |  | Práce | Běžná |  |  |  | POL1_
|  | širší část se 2 komínky : 0,31+1,17+0,46 |  | 1.94 | [23 empty] | VV | 0
91 | 764/K13 | D+M klempířského oplechování vrchu zděného zábradlí, lak. Pz plech tl. 0,55 mm, rš 390 mm, viz Výpis klempířských výrobků | m | 12.67 |  | 0 |  | 0 |  | 0 | 21 | 0 | 0 | 0 | 0 | 0 |  | Vlastní | Kalkul | 0 | 0 |  | Práce | Běžná |  |  |  | POL1_
|  | 2,03+2,04+2,12+2,07+2,1+2,07+0,24 |  | 12.67 | [23 empty] | VV | 0
92 | 764817175RX1 | Oplechování zdí (atik) z lak.Pz plechu, tl. 0,55 mm, rš 480 mm | m | 87.09 |  | 0 |  | 0 |  | 0 | 21 | 0 | 0.00395 | 0.34 | 0 | 0 |  | Vlastní | Indiv | 0.59 | 51.38 |  | Práce | Běžná |  |  |  | POL1_
|  | K01 : | [25 empty] | VV | 0
|  | 4NP-A : 10,42+0,15+10,96+26,81 |  | 48.34 | [23 empty] | VV | 0
|  | 5NP : 8,71+21,44+8,6 |  | 38.75 | [23 empty] | VV | 0
93 | 764817175RX2 | Oplechování zdí (atik) z lak.Pz plechu, tl. 0,55 mm, rš 430 mm | m | 60.81 |  | 0 |  | 0 |  | 0 | 21 | 0 | 0.00395 | 0.24 | 0 | 0 |  | Vlastní | Indiv | 0.59 | 35.88 |  | Práce | Běžná |  |  |  | POL1_
|  | K09 : | [25 empty] | VV | 0
|  | 4NP-A : 2,135 |  | 2.135 | [23 empty] | VV | 0
|  | 4NP-B : 10,96+0,23+15,25+0,22+10,645 |  | 37.305 | [23 empty] | VV | 0
|  | 5NP : 21,37 |  | 21.37 | [23 empty] | VV | 0
94 | 998764203R00 | Přesun hmot pro konstrukce klempířské v objektech výšky do 24 m | % |  |  | 0 |  | 0 |  | 0 | 21 | 0 | 0 | 0 | 0 | 0 | 800-764 | RTS 23/ II | RTS 24/ I | 0 | 0 |  | Přesun hmot | Běžná |  |  |  | POL7_
|  | 50 m vodorovně | [25 empty] | SPI
Díl: | 767 | Konstrukce zámečnické |  |  |  | 0 |  | 0 |  | 0 |  | 0 |  | 0.22 |  | 0.01 |  |  |  |  | 11.59 | [6 empty] | DIL
95 | 767995106R00 | Výroba a montáž atypických kovovových doplňků staveb hmotnosti přes 100 do 250 kg | kg | 204.1756 |  | 0 |  | 0 |  | 0 | 21 | 0 | 5e-05 | 0.01 | 0 | 0 | 800-767 | RTS 23/ II | RTS 24/ I | 0.052 | 10.62 |  | Práce | Běžná |  |  |  | POL1_
|  | Montáž na chemické kotvy M12 - 20 ks : | [25 empty] | VV | 0
|  | Odkaz na mn. položky pořadí 98 : 0,08759*1000 |  | 87.5862 | [23 empty] | VV | 5
|  | Odkaz na mn. položky pořadí 99 : 0,01600*1000 |  | 16 | [23 empty] | VV | 5
|  | Odkaz na mn. položky pořadí 100 : 0,10059*1000 |  | 100.5894 | [23 empty] | VV | 5
96 | 767996801R00 | Demontáž ostatních doplňků staveb atypických konstrukcí o hmotnosti přes 20 do 50 kg | kg | 10 |  | 0 |  | 0 |  | 0 | 21 | 0 | 5e-05 | 0 | 0.001 | 0.01 | 800-767 | RTS 23/ II | RTS 24/ I | 0.097 | 0.97 |  | Práce | Běžná |  |  |  | POL1_
|  | odříznutí stupnic : 2*5,0 |  | 10 | [23 empty] | VV | 0
97 | 767-001 | Žárové zinkování ocelových výrobků | kg | 204.1756 |  | 0 |  | 0 |  | 0 | 21 | 0 | 0 | 0 | 0 | 0 |  | Vlastní | Kalkul | 0 | 0 |  | Práce | Běžná |  |  |  | POL1_
|  | žárové zinkování hotového výrobku (tl. min. 85 mikrometru) : | [25 empty] | VV | 0
|  | Odkaz na mn. položky pořadí 98 : 0,08759*1000 |  | 87.5862 | [23 empty] | VV | 5
|  | Odkaz na mn. položky pořadí 99 : 0,01600*1000 |  | 16 | [23 empty] | VV | 5
|  | Odkaz na mn. položky pořadí 100 : 0,10059*1000 |  | 100.5894 | [23 empty] | VV | 5
98 | 13212116R | Tyč ocelová válcovaná za tepla průřez: kruhový; značka: S355J2 (1.0577); d = 20 mm | t | 0.08759 |  | 0 |  | 0 |  | 0 | 21 | 0 | 1 | 0.09 | 0 | 0 | SPCM | RTS 23/ II | RTS 24/ I | 0 | 0 |  | Specifikace | Běžná |  |  |  | POL3_
|  | zábradlí - výplň : | [25 empty] | VV | 0
|  | Z01 : (4*1,065+14*0,6)*2,47/1000 |  | 0.03127 | [23 empty] | VV | 0
|  | Z02 : (4*1,5+28*0,6)*2,47/1000 |  | 0.05632 | [23 empty] | VV | 0
99 | 13611228R | Výrobek plochý ocelový válcovaný za tepla - plech; hladký; tl = 10,00 mm | t | 0.016 |  | 0 |  | 0 |  | 0 | 21 | 0 | 1 | 0.02 | 0 | 0 | SPCM | RTS 23/ II | RTS 24/ I | 0 | 0 |  | Specifikace | Běžná |  |  |  | POL3_
|  | zábradlí - kotevní plech vč. předvrtaných otvorů : | [25 empty] | VV | 0
|  | Z01 : 3*0,2*0,1*80/1000 |  | 0.0048 | [23 empty] | VV | 0
|  | Z02 : 5*0,2*0,1*80/1000 |  | 0.008 | [23 empty] | VV | 0
[28 empty] | VV | 0
|  | stupnice - kotevní plech vč. předvrtaných otvorů : 2*0,2*0,1*80/1000 |  | 0.0032 | [23 empty] | VV | 0
100 | 14587264R | Profil ocelový uzavřený průřez: čtvercový; značka: S235JRH (1.0039); B = 50 mm; T = 4,0 mm | t | 0.10059 |  | 0 |  | 0 |  | 0 | 21 | 0 | 1 | 0.1 | 0 | 0 | SPCM | RTS 23/ II | RTS 24/ I | 0 | 0 |  | Specifikace | Běžná |  |  |  | POL3_
|  | Z01 : | [25 empty] | VV | 0
|  | rám - vodorovná část : 1*2,135*5,64/1000 |  | 0.01204 | [23 empty] | VV | 0
|  | rám - svislá část : 3*1,4*5,64/1000 |  | 0.02369 | [23 empty] | VV | 0
[28 empty] | VV | 0
|  | Z02 : | [25 empty] | VV | 0
|  | rám - vodorovná část : 1*4,5*5,64/1000 |  | 0.02538 | [23 empty] | VV | 0
|  | rám - svislá část : 5*1,4*5,64/1000 |  | 0.03948 | [23 empty] | VV | 0
101 | 998767203R00 | Přesun hmot pro kovové stavební doplňk. konstrukce v objektech výšky do 24 m | % |  |  | 0 |  | 0 |  | 0 | 21 | 0 | 0 | 0 | 0 | 0 | 800-767 | RTS 23/ II | RTS 24/ I | 0 | 0 |  | Přesun hmot | Běžná |  |  |  | POL7_
|  | 50 m vodorovně | [25 empty] | SPI
Díl: | 783 | Nátěry |  |  |  | 0 |  | 0 |  | 0 |  | 0 |  | 0 |  | 0 |  |  |  |  | 0.74 | [6 empty] | DIL
102 | 783102821R00 | Odstranění starých nátěrů z ocelových konstrukcí konstrukcí středních "B", opálením nebo oklepáním | m2 | 1.2 |  | 0 |  | 0 |  | 0 | 21 | 0 | 0.00031 | 0 | 0 | 0 | 800-783 | RTS 23/ II | RTS 24/ I | 0.374 | 0.45 |  | Práce | Běžná |  |  |  | POL1_
|  | ocelové stupnice (odhad) : | [25 empty] | VV | 0
|  | 4NP-A : 12*0,05 |  | 0.6 | [23 empty] | VV | 0
|  | 4NP-B : 12*0,05 |  | 0.6 | [23 empty] | VV | 0
103 | 783124220R00 | Nátěry ocelových konstrukcí syntetické B - ocelové konstrukce střední, jednonásobné + 2x email | m2 | 1.2 |  | 0 |  | 0 |  | 0 | 21 | 0 | 0.00042 | 0 | 0 | 0 | 800-783 | RTS 23/ II | RTS 24/ I | 0.202 | 0.24 |  | Práce | Běžná |  |  |  | POL1_
|  | na vzduchu schnoucí | [25 empty] | SPI
|  | Odkaz na mn. položky pořadí 102 : 1,20000 |  | 1.2 | [23 empty] | VV | 5
104 | 783904811R00 | Ostatní práce odrezivění kovových konstrukcí | m2 | 1.2 |  | 0 |  | 0 |  | 0 | 21 | 0 | 1e-05 | 0 | 0 | 0 | 800-783 | RTS 23/ II | RTS 24/ I | 0.045 | 0.05 |  | Práce | Běžná |  |  |  | POL1_
|  | Odkaz na mn. položky pořadí 102 : 1,20000 |  | 1.2 | [23 empty] | VV | 5
Díl: | 784 | Malby |  |  |  | 0 |  | 0 |  | 0 |  | 0 |  | 0.09 |  | 0 |  |  |  |  | 21.51 | [6 empty] | DIL
105 | 784191201R00 | Příprava povrchu Penetrace (napouštění) podkladu disperzní, jednonásobná | m2 | 150 |  | 0 |  | 0 |  | 0 | 21 | 0 | 7e-05 | 0.01 | 0 | 0 | 800-784 | RTS 23/ II | RTS 24/ I | 0.03248 | 4.87 |  | Práce | Běžná |  |  |  | POL1_
|  | dotčené stropy a stěny (odhad) : 150,0 |  | 150 | [23 empty] | VV | 0
106 | 784195412R00 | Malby z malířských směsí otěruvzdorných, , bělost 92 %, dvojnásobné | m2 | 150 |  | 0 |  | 0 |  | 0 | 21 | 0 | 0.00029 | 0.04 | 0 | 0 | 800-784 | RTS 23/ II | RTS 24/ I | 0.10191 | 15.29 |  | Práce | Běžná |  |  |  | POL1_
|  | Odkaz na mn. položky pořadí 105 : 150,00000 |  | 150 | [23 empty] | VV | 5
107 | 784011222RT2 | Ostatní práce zakrytí podlah, , včetně papírové lepenky | m2 | 100 |  | 0 |  | 0 |  | 0 | 21 | 0 | 0.00035 | 0.04 | 0 | 0 | 800-784 | RTS 23/ II | RTS 24/ I | 0.0135 | 1.35 |  | Práce | Běžná |  |  |  | POL1_
|  | dotčené prostory (odhad) : 100,0 |  | 100 | [23 empty] | VV | 0
Díl: | 799 | Ostatní |  |  |  | 0 |  | 0 |  | 0 |  | 0 |  | 0 |  | 0 |  |  |  |  | 0 | [6 empty] | DIL
108 | 799-001 | D+M záchytného systému proti pádu z výšky, podrobněji viz PD | kpl. | 1 |  | 0 |  | 0 |  | 0 | 21 | 0 | 0 | 0 | 0 | 0 |  | Vlastní | Kalkul | 0 | 0 |  | Práce | Běžná |  |  |  | POL1_
|  | Nerezový kotvící bod pro ploché střechy, výška 600 mm - 21 ks | [25 empty] | POP
|  | Nerezový kotvící bod pro ploché střechy, výška 700 mm - 5 ks | [25 empty] | POP
|  | Nerezové lano vhodné pro záchytné systémy, průměr 6 mm - 18 bm | [25 empty] | POP
|  | Napínací koncovka k napnutí nerezového lana - 1 ks | [25 empty] | POP
|  | Pevná koncovka k napnutí nerezového lana - 1 ks | [25 empty] | POP
|  | Identifikační štítek - 1 ks | [25 empty] | POP
|  | Tahové zkoušky | [25 empty] | POP
|  | popsat položky z CN do popisu : 1 |  | 1 | [23 empty] | VV | 0
Díl: | M21 | Elektromontáže |  |  |  | 0 |  | 0 |  | 0 |  | 0 |  | 0.2 |  | 0 |  |  |  |  | 99 | [6 empty] | DIL
109 | 650111611RX | Montáž svodového vodiče D do 10 mm včetně montáže podpěr, spojek apod. | m | 178 |  | 0 |  | 0 |  | 0 | 21 | 0 | 0 | 0 | 0 | 0 |  | Vlastní | Kalkul | 0.5 | 89 |  | Práce | Běžná |  |  |  | POL1_9
|  | dle původního rozsahu - nutno pasportovat před demontáží hromosvodu!!! : | [25 empty] | VV | 0
|  | 4NP-A : 51,5 |  | 51.5 | [23 empty] | VV | 0
|  | 4NP-B : 37,5+11,0 |  | 48.5 | [23 empty] | VV | 0
|  | 5NP : 60,6+17,4 |  | 78 | [23 empty] | VV | 0
110 | 650811112RX | Demontáž vodiče svodového do D 10 mm vč. podpěr, svorek apod. | m | 178 |  | 0 |  | 0 |  | 0 | 21 | 0 | 0 | 0 | 0 | 0 |  | Vlastní | Kalkul | 0 | 0 |  | Práce | Běžná |  |  |  | POL1_
|  | ORIENTAČNÍ NACENĚNÍ, NUTNO AKTUALIZOVAT DLE ZAMĚŘENÍ : | [25 empty] | VV | 0
|  | Odkaz na mn. položky pořadí 109 : 178,00000 |  | 178 | [23 empty] | VV | 5
111 | 905 R01 | Hzs-revize provoz.souboru a st.obj., Revize | h | 10 |  | 0 |  | 0 |  | 0 | 21 | 0 | 0 | 0 | 0 | 0 | Prav.M | RTS 23/ II | RTS 24/ I | 1 | 10 |  | HZS | Běžná |  |  |  | POL10_
|  | revize hromosvodu : 10 |  | 10 | [23 empty] | VV | 0
112 | 15615240RX | Drát hromosvodový AlMgSi d 8 mm 7,4 m/kg | kg | 24.03 |  | 0 |  | 0 |  | 0 | 21 | 0 | 0.001 | 0.02 | 0 | 0 |  | Vlastní | Kalkul | 0 | 0 |  | Specifikace | Běžná |  |  |  | POL3_
|  | ORIENTAČNÍ NACENĚNÍ, NUTNO AKTUALIZOVAT DLE ZAMĚŘENÍ : | [25 empty] | VV | 0
|  | Odkaz na mn. položky pořadí 109 : 178,00000*0,135 |  | 24.03 | [23 empty] | VV | 5
113 | 35441544RX | Podpěra vedení na ploché střech -beton PV 21d, nerez | kus | 178 |  | 0 |  | 0 |  | 0 | 21 | 0 | 0.00095 | 0.17 | 0 | 0 |  | Vlastní | Kalkul | 0 | 0 |  | Specifikace | Běžná |  |  |  | POL3_
|  | po 1,0 m : | [25 empty] | VV | 0
|  | 4NP-A : 51,5 |  | 51.5 | [23 empty] | VV | 0
|  | 4NP-B : 37,5+11,0 |  | 48.5 | [23 empty] | VV | 0
|  | 5NP : 60,6+17,4 |  | 78 | [23 empty] | VV | 0
114 | 35441850RX | Svorka univerzální SU, nerez | kus | 15 |  | 0 |  | 0 |  | 0 | 21 | 0 | 0.00013 | 0 | 0 | 0 |  | Vlastní | Indiv | 0 | 0 |  | Specifikace | Běžná |  |  |  | POL3_
|  | 15 |  | 15 | [23 empty] | VV | 0
115 | 35441885RX | Svorka spojovací SS pro lano d 8-10 mm, nerez | kus | 25 |  | 0 |  | 0 |  | 0 | 21 | 0 | 0.00011 | 0 | 0 | 0 |  | Vlastní | Indiv | 0 | 0 |  | Specifikace | Běžná |  |  |  | POL3_
|  | 25 |  | 25 | [23 empty] | VV | 0
116 | 35441925RX | Svorka zkušební SZ pro lano d 6-12 mm, nerez | kus | 25 |  | 0 |  | 0 |  | 0 | 21 | 0 | 0.0002 | 0.01 | 0 | 0 |  | Vlastní | Indiv | 0 | 0 |  | Specifikace | Běžná |  |  |  | POL3_
|  | 25 |  | 25 | [23 empty] | VV | 0
Díl: | D96 | Přesuny suti a vybouraných hmot |  |  |  | 0 |  | 0 |  | 0 |  | 0 |  | 0 |  | 0 |  |  |  |  | 518.13 | [6 empty] | DIL
117 | 979011311RT2 | Svislá doprava suti a vybouraných hmot shozem s vyklopením suti do shozu | t | 289.1352 |  | 0 |  | 0 |  | 0 | 21 | 0 | 0 | 0 | 0 | 0 | 801-3 | RTS 23/ II | RTS 24/ I | 0.11 | 31.8 |  | Přesun suti | Běžná |  |  |  | POL8_
118 | 979081111R00 | Odvoz suti a vybouraných hmot na skládku do 1 km | t | 289.1352 |  | 0 |  | 0 |  | 0 | 21 | 0 | 0 | 0 | 0 | 0 | 801-3 | RTS 23/ II | RTS 24/ I | 0.49 | 141.68 |  | Přesun suti | Běžná |  |  |  | POL8_
|  | Včetně naložení na dopravní prostředek a složení na skládku, bez poplatku za skládku. | [25 empty] | POP
119 | 979081121R00 | Odvoz suti a vybouraných hmot na skládku příplatek za každý další 1 km | t | 8384.9207 |  | 0 |  | 0 |  | 0 | 21 | 0 | 0 | 0 | 0 | 0 | 801-3 | RTS 23/ II | RTS 24/ I | 0 | 0 |  | Přesun suti | Běžná |  |  |  | POL8_
120 | 979087312R00 | Vodorovné přemístění suti nošením k místu nakládky vodorovné přemístění vybouraných hmot nošením nebo přehozením, na vzdálenost 10 m | t | 289.1352 |  | 0 |  | 0 |  | 0 | 21 | 0 | 0 | 0 | 0 | 0 | 800-2 | RTS 23/ II | RTS 24/ I | 0.832 | 240.56 |  | Přesun suti | Běžná |  |  |  | POL8_
|  | nebo vybouraných hmot nošením nebo přehazováním k místu nakládky přístupnému normálním dopravním prostředkům do 10 m, | [25 empty] | SPI |  | nebo vybouraných hmot nošením nebo přehazováním k místu nakládky přístupnému normálním dopravním prostředkům do 10 m,
|  | S naložením suti nebo vybouraných hmot do dopravního prostředku a na jejich vyložením, popřípadě přeložením na normální dopravní prostředek. | [25 empty] | POP |  | S naložením suti nebo vybouraných hmot do dopravního prostředku a na jejich vyložením, popřípadě přeložením na normální dopravní prostředek.
121 | 979087392R00 | Vodorovné přemístění suti nošením k místu nakládky příplatek za každých dalích i započatých 10 m vzdálenosti vybouraných hmot, | t | 289.1352 |  | 0 |  | 0 |  | 0 | 21 | 0 | 0 | 0 | 0 | 0 | 800-2 | RTS 23/ II | RTS 24/ I | 0.36 | 104.09 |  | Přesun suti | Běžná |  |  |  | POL8_
|  | nebo vybouraných hmot nošením nebo přehazováním k místu nakládky přístupnému normálním dopravním prostředkům do 10 m, | [25 empty] | SPI |  | nebo vybouraných hmot nošením nebo přehazováním k místu nakládky přístupnému normálním dopravním prostředkům do 10 m,
122 | 979990103RX | Poplatek za skládku suti | t | 289.1352 |  | 0 |  | 0 |  | 0 | 21 | 0 | 0 | 0 | 0 | 0 |  | Vlastní | Indiv | 0 | 0 |  | Přesun suti | Běžná |  |  |  | POL8_
Díl: | VN | Vedlejší náklady |  |  |  | 0 |  | 0 |  | 0 |  | 0 |  | 0 |  | 0 |  |  |  |  | 0 | [6 empty] | DIL
123 | 005121010R | Vybudování zařízení staveniště | Soubor | 1 |  | 0 |  | 0 |  | 0 | 21 | 0 | 0 | 0 | 0 | 0 |  | RTS 23/ II | Indiv | 0 | 0 |  | VRN | Běžná |  |  |  | POL99_2
|  | Náklady spojené se zřízením přípojek energií k objektům zařízení staveniště, vybudování případných měřících odběrných míst a zřízení, případná příprava území pro objekty zařízení staveniště a vlastní vybudování objektů zařízení staveniště. | [25 empty] | POP |  | Náklady spojené se zřízením přípojek energií k objektům zařízení staveniště, vybudování případných měřících odběrných míst a zřízení, případná příprava území pro objekty zařízení staveniště a vlastní vybudování objektů zařízení staveniště.
124 | 005121020R | Provoz zařízení staveniště | Soubor | 1 |  | 0 |  | 0 |  | 0 | 21 | 0 | 0 | 0 | 0 | 0 |  | RTS 23/ II | Indiv | 0 | 0 |  | VRN | Běžná |  |  |  | POL99_2
|  | Náklady na vybavení objektů zařízení staveniště, ostraha staveniště, náklady na energie spotřebované dodavatelem v rámci provozu zařízení staveniště, náklady na potřebný úklid v prostorách zařízení staveniště, náklady na nutnou údržbu a opravy na objektech zařízení staveniště a na přípojkách energií. | [25 empty] | POP |  | Náklady na vybavení objektů zařízení staveniště, ostraha staveniště, náklady na energie spotřebované dodavatelem v rámci provozu zařízení staveniště, náklady na potřebný úklid v prostorách zařízení staveniště, náklady na nutnou údržbu a opravy na objektech zařízení staveniště a na přípojkách energií.
125 | 005121030R | Odstranění zařízení staveniště | Soubor | 1 |  | 0 |  | 0 |  | 0 | 21 | 0 | 0 | 0 | 0 | 0 |  | RTS 23/ II | Indiv | 0 | 0 |  | VRN | Běžná |  |  |  | POL99_2
|  | Odstranění objektů zařízení staveniště včetně přípojek energií a jejich odvoz. Položka zahrnuje i náklady na úpravu povrchů po odstranění zařízení staveniště a úklid ploch, na kterých bylo zařízení staveniště provozováno. | [25 empty] | POP |  | Odstranění objektů zařízení staveniště včetně přípojek energií a jejich odvoz. Položka zahrnuje i náklady na úpravu povrchů po odstranění zařízení staveniště a úklid ploch, na kterých bylo zařízení staveniště provozováno.
126 | 005122010R | Provoz objednatele | Soubor | 1 |  | 0 |  | 0 |  | 0 | 21 | 0 | 0 | 0 | 0 | 0 |  | RTS 23/ II | Kalkul | 0 | 0 |  | VRN | Běžná |  |  |  | POL99_8
|  | Náklady na ztížené provádění stavebních prací v důsledku nepřerušeného provozu na staveništi nebo v případech nepřerušeného provozu v objektech v nichž se stavební práce provádí. | [25 empty] | POP |  | Náklady na ztížené provádění stavebních prací v důsledku nepřerušeného provozu na staveništi nebo v případech nepřerušeného provozu v objektech v nichž se stavební práce provádí.
127 | 005124010R | Koordinační činnost | Soubor | 1 |  | 0 |  | 0 |  | 0 | 21 | 0 | 0 | 0 | 0 | 0 |  | RTS 23/ II | Kalkul | 0 | 0 |  | VRN | Běžná |  |  |  | POL99_8
|  | Koordinace stavebních a technologických dodávek stavby. | [25 empty] | POP
Díl: | ON | Ostatní náklady |  |  |  | 0 |  | 0 |  | 0 |  | 0 |  | 0 |  | 0 |  |  |  |  | 0 | [6 empty] | DIL
128 | 005211080R | Bezpečnostní a hygienická opatření na staveništi | Soubor | 1 |  | 0 |  | 0 |  | 0 | 21 | 0 | 0 | 0 | 0 | 0 |  | RTS 23/ II | Kalkul | 0 | 0 |  | VRN | Běžná |  |  |  | POL99_8
|  | Náklady na ochranu staveniště před vstupem nepovolaných osob, včetně příslušného značení, náklady na osvětlení staveniště, náklady na vypracování potřebné dokumentace pro provoz staveniště z hlediska požární ochrany (požární řád a poplachová směrnice) a z hlediska provozu staveniště (provozně dopravní řád). | [25 empty] | POP |  | Náklady na ochranu staveniště před vstupem nepovolaných osob, včetně příslušného značení, náklady na osvětlení staveniště, náklady na vypracování potřebné dokumentace pro provoz staveniště z hlediska požární ochrany (požární řád a poplachová směrnice) a z hlediska provozu staveniště (provozně dopravní řád).
[26 empty] | 12 | 21 | DPH
| Celkem |  |  |  |  | 0 | [19 empty] | 0 | 0 | SUM
END
Note on S6: Jedná se o informaci, zda se jedná o položku, která je do rozpočtu zadána z cenové soustavy RTS, nebo vlastní.
Note on T6: Jedná se o název CÚ, která je zadána u položky rozpočtu