## Krycí list
POLOŽKOVÝ ROZPOČET
Rozpočet |  | 1rr | - | JKSO |  | -
Objekt |  | Název objektu |  | SKP
1 |  | Modernizace přírodovědných učeben a laboratoří |  | Měrná jednotka |  |  | Modernizace přírodovědných učeben a laboratoří
Stavba |  | Název stavby |  | Počet jednotek
2014/011 |  | Modernizace přírodovědných učeben a laboratoří |  | Náklady na m.j. |  |  | Modernizace přírodovědných učeben a laboratoří
Projektant |  | ARCH PROFI BAU, spol. s r.o. |  | Typ rozpočtu
Objednatel |  | Jihomoravský kraj
Dodavatel |  |  |  | Zakázkové číslo
Rozpočtoval |  |  |  | Počet listů
Rozpis ceny
| Název |  |  |  | Celkem
HSV
PSV
MON
Vedlejší náklady
Ostatní náklady
Celkem
Vypracoval |  |  | Za zhotovitele | Za objednatele
Jméno : |  |  | Jméno : | Jméno :
Datum : |  |  | Datum : | Datum :
Podpis : |  |  | Podpis: | Podpis:
Základ pro DPH |  |  | % | 0
DPH |  | 0 | % | 0
Základ pro DPH |  |  | % | 21860447.01
DPH |  | 0 | % | 0
CENA ZA OBJEKT CELKEM BEZ DPH |  |  |  | 0
CENA ZA OBJEKT CELKEM včetně 21% DPH
Popis :

## Rekapitulace
Stavba : |  | 2014/011 Modernizace přírodovědných učeben a laboratoří |  | Rozpočet : | 1rr
Objekt : |  | 1 Modernizace přírodovědných učeben a laboratoří |  | -
REKAPITULACE DÍLŮ
Stavební díl |  |  | Typ dílu |  |  | Celkem
1 | Zemní práce |  | HSV
2 | Základy a zvláštní zakládání |  | HSV
3 | Svislé a kompletní konstrukce |  | HSV
311 | Sádrokartonové konstrukce |  | HSV
4 | Vodorovné konstrukce |  | HSV
5 | Komunikace |  | HSV
61 | Upravy povrchů vnitřní |  | HSV
63 | Podlahy a podlahové konstrukce |  | HSV
91 | Doplňující práce na komunikaci |  | HSV
94 | Lešení a stavební výtahy |  | HSV
95 | Dokončovací konstrukce na pozemních stavbách |  | HSV
96 | Bourání konstrukcí |  | HSV
99 | Staveništní přesun hmot |  | HSV
711 | Izolace proti vodě |  | PSV
713 | Izolace tepelné |  | PSV
720 | Zdravotechnická instalace |  | PSV
723 | Vnitřní plynovod |  | PSV
730 | Ústřední vytápění |  | PSV
762 | Konstrukce tesařské |  | PSV
764 | Konstrukce klempířské |  | PSV
765 | Krytiny tvrdé |  | PSV
766 | Konstrukce truhlářské |  | PSV
767 | Konstrukce zámečnické |  | PSV
767F | Fasády |  | PSV
769 | Otvorové prvky z plastu |  | PSV
771 | Podlahy z dlaždic a obklady |  | PSV
773 | Podlahy teracové |  | PSV
776 | Podlahy povlakové |  | PSV
777 | Podlahy ze syntetických hmot |  | PSV
781 | Obklady keramické |  | PSV
783 | Nátěry |  | PSV
784 | Malby |  | PSV
790 | Doplňkové výrobky |  | PSV
M21 | Elektromontáže |  | MON
M22 | Montáž sdělovací a zabezp. techniky |  | MON
M24 | Montáže vzduchotechnických zařízení |  | MON
M33 | Montáže dopravních zařízení a vah-výtahy |  | MON
M43 | Montáže ocelových konstrukcí |  | MON
D96 | Přesuny suti a vybouraných hmot |  | PSU
VN | Vedlejší náklady |  | VN
| CELKEM OBJEKT |  |  |  |  | 0
Interiér
| CELKEM OBJEKT |  |  |  |  | 0

## VzorPolozky (hidden)
Položkový rozpočet
S:
O:
R:
P.č. | Číslo položky | Název položky | MJ | množství | cena / MJ | celkem

## Položky
Položkový rozpočet
S: | 2014/011 | Modernizace přírodovědných učeben a laboratoří
O: | 1 | Modernizace přírodovědných učeben a laboratoří
R: | 1rr | -
P.č. | Číslo položky | Název položky | MJ | množství | cena / MJ | celkem
Díl: | 1 | Zemní práce |  |  | 0
1 | 131201202 | Hloubení zapažených jam v hor.3 do 1000 m3 | m3 | 105.8993 |  | 0
|  | 7,58*2,94*5,28*,9 |  | 105.8993
2 | 139601102 | Ruční výkop jam, rýh a šachet v hornině tř. 3 | m3 | 11.7666 |  | 0
|  | 10% : 7,58*2,94*5,28*,1 |  | 11.7666
3 | 151101202 | Pažení stěn výkopu - příložné - hloubky do 8 m | m2 | 55.5456 |  | 0
|  | (7,58+2,94)*5,28 |  | 55.5456
4 | 151101212 | Odstranění pažení stěn - příložné - hl. do 8 m | m2 | 55.5456 |  | 0
5 | 151101402 | Vzepření stěn pažení - příložné - hl. do 8 m | m2 | 55.5456 |  | 0
6 | 151101412 | Odstranění vzepření stěn - příložné - hl. do 8 m | m2 | 55.5456 |  | 0
7 | 161101103 | Svislé přemístění výkopku z hor.1-4 do 6,0 m | m3 | 28.2398 |  | 0
|  | (7,58*2,94*5,28)*,24 |  | 28.2398
8 | 162701105 | Vodorovné přemístění výkopku z hor.1-4 do 10000 m | m3 | 49.7659 |  | 0
|  | 7,58*2,94*5,28-67,90 |  | 49.7659
9 | 174101101 | Zásyp jam, rýh, šachet se zhutněním | m3 | 67.9029 |  | 0
|  | včetně strojního přemístění materiálu pro zásyp ze vzdálenosti do 10 m od okraje zásypu | [8 empty] | včetně strojního přemístění materiálu pro zásyp ze vzdálenosti do 10 m od okraje zásypu
|  | 1,54*(2,23*4,83+3,15*4,1) |  | 36.4763
|  | (7,58*2,94-6,98*2,34)*5,28 |  | 31.4266
10 | 199000002 | Poplatek za skládku horniny 1- 4 | m3 | 49.7659 |  | 0
11 | 171201201 | Uložení sypaniny na skládku | m3 | 49.7659 |  | 0
|  | 7,58*2,94*5,28-67,90 |  | 49.7659
Díl: | 2 | Základy a zvláštní zakládání |  |  | 0
12 | 271571111 | Polštář základu ze štěrkopísku tříděného | m3 | 1.6333 |  | 0
|  | podkladní beton : 6,98*2,34*,1 |  | 1.6333
13 | 273321411 | Železobeton základových desek C 25/30 | m3 | 2.9858 |  | 0
|  | 6,38*2,34*,2 |  | 2.9858
14 | 273351215 | Bednění stěn základových desek - zřízení | m2 | 1.744 |  | 0
|  | (6,38+2,34)*,2 |  | 1.744
15 | 273351216 | Bednění stěn základových desek - odstranění | m2 | 1.744 |  | 0
|  | Včetně očištění, vytřídění a uložení bedního materiálu. | [8 empty] | Včetně očištění, vytřídění a uložení bedního materiálu.
16 | 273361821 | Výztuž základových desek z betonářské ocelí 10505 | t | 0.26873 |  | 0
|  | 6,38*2,34*,2*,09 |  | 0.2687
17 | 279321411 | Železobeton základových zdí C 25/30 | m3 | 34.6064 |  | 0
|  | ,8*(6,98+1,54*2)*4,3 |  | 34.6064
18 | 279351105 | Bednění stěn základových zdí, oboustranné-zřízení | m2 | 86.516 |  | 0
|  | 2*(6,98+1,54*2)*4,3 |  | 86.516
19 | 279351106 | Bednění stěn základových zdí, oboustranné-odstran. | m2 | 86.516 |  | 0
|  | Včetně očištění, vytřídění a uložení bednicího materiálu. | [8 empty] | Včetně očištění, vytřídění a uložení bednicího materiálu.
20 | 279361821 | Výztuž základových zdí z betonářské oceli 10 505 | t | 3.1146 |  | 0
|  | ,8*(6,98+1,54*2)*4,3*,09 |  | 3.1146
Díl: | 3 | Svislé a kompletní konstrukce |  |  | 0
21 | 311321411 | Železobeton nadzákladových zdí C 25/30 | m3 | 2.0944 |  | 0
|  | dojezd výtahu : ,2*,93*(6,98+2,14*2) |  | 2.0944
22 | 311351105 | Bednění nadzákladových zdí oboustranné - zřízení | m2 | 20.9436 |  | 0
|  | dojezd výtahu : 2*,93*(6,98+2,14*2) |  | 20.9436
23 | 311351106 | Bednění nadzákladových zdí oboustranné-odstranění | m2 | 20.9436 |  | 0
24 | 311361821 | Výztuž nadzákladových zdí z betonářské ocelí 10505 | t | 0.25132 |  | 0
|  | dojezd výtahu : ,2*,93*(6,98+2,14*2)*,12 |  | 0.2513
25 | 317168130 | Překlad vysoký 70x235x1000 mm | kus | 4 |  | 0
|  | 4*1 |  | 4
26 | 317168132 | Překlad vysoký 70x235x1500 mm | kus | 56 |  | 0
|  | 4*14 |  | 56
27 | 317168136 | Překlad vysoký 70x235x2500 mm | kus | 20 |  | 0
|  | 4*5 |  | 20
28 | 317944315 | Válcované nosníky nad č.24 do připravených otvorů, včetně dodávky profilu I č. 24 | t | 0.67839 |  | 0
|  | (5,5+3,87)*36,2*2*,001 |  | 0.6784
29 | 342248109 | Příčky keramické tvarovky na MVC 5, tl. 80 mm | m2 | 8 |  | 0
30 | 311238115 | Zdivo z cihelných blok P+D P 10 na MVC 5 tl. 30 cm | m2 | 822.1 |  | 0
31 | 311238218 | Zdivo z cihel.bloků P 10 na MVC 5 tl. 44 cm | m2 | 99 |  | 0
32 | 331320040 | Sloupy ŽB z C 25/30 4hran., 30 x 30 cm, bednění a odbednění, výztuž 120 kg/m3 | m | 7 |  | 0
|  | 3,5*2 |  | 7
Díl: | 311 | Sádrokartonové konstrukce |  |  | 0
33 | 342261113 | Příčka sádrokarton. ocel.kce, 1x oplášť. tl.125 mm, desky standard tl. 12,5 mm, izolace minerální tl. 5 cm | m2 | 54.62 |  | 0
34 | 342261213 | Příčka sádrokarton. ocel.kce, 2x oplášť. tl.150 mm, desky standard tl. 12,5 mm, izolace minerální tl. 5 cm | m2 | 439.2 |  | 0
35 | 342263996 | Příplatek k příčce sádrokart. za izolaci 8 - 10 cm | m2 | 493.82 |  | 0
|  | 54,62+439,2 |  | 493.82
36 | 416021222 | Podhledy SDK, kovová.kce CD. 2x deska RF 12,5 mm | m2 | 1433 |  | 0
|  | s úpravou rohů, koutů a hran konstrukcí, přebroušení a tmelení spár, | [8 empty] | s úpravou rohů, koutů a hran konstrukcí, přebroušení a tmelení spár,
|  | 1485-4,0*6,5*2 |  | 1433
37 | 416021224 | Podhledy SDK, kovová.kce CD. 2x deska RFI 12,5 mm | m2 | 52 |  | 0
|  | s úpravou rohů, koutů a hran konstrukcí, přebroušení a tmelení spár, | [8 empty] | s úpravou rohů, koutů a hran konstrukcí, přebroušení a tmelení spár,
|  | 4,0*6,5*2 |  | 52
38 | 342266111 | Obklad stěn sádrokartonem na ocelovou konstrukci, desky protipožární tl. 12,5 mm 2x, bez izolace | m2 | 720.7 |  | 0
|  | 763,7-43 |  | 720.7
39 | 342266111 | Obklad stěn sádrokartonem na ocelovou konstrukci, desky protipožární impregnované tl. 12,5 mm 2x, bez izolace | m2 | 43 |  | 0
Díl: | 4 | Vodorovné konstrukce |  |  | 0
40 | 289363211 | Kotvičky výztuže do tmelu hl.20 cm, z 10216, 8 mm | kus | 3102 |  | 0
|  | Včetně provedení vrtů a jejich zaplnění maltou nebo tmelem. | [8 empty] | Včetně provedení vrtů a jejich zaplnění maltou nebo tmelem.
|  | 1034*3 |  | 3102
41 | 411321414 | Stropy deskové ze železobetonu C 25/30 | m3 | 82.72 |  | 0
|  | 1034*,08 |  | 82.72
42 | 411362021 | Výztuž stropů svařovanou sítí | t | 8.1686 |  | 0
|  | 1034*7,9*,001 |  | 8.1686
43 | 413232221 | Zazdívka zhlaví válcovaných nosníků výšky do 30cm | kus | 4 |  | 0
44 | 417321315 | Ztužující pásy a věnce z betonu železového C 20/25 | m3 | 20.904 |  | 0
|  | ,3*,2*(223,4+125) |  | 20.904
45 | 417321414 | Ztužující pásy a věnce z betonu železového C 25/30 | m3 | 82.1938 |  | 0
|  | žebra : ,25*,3*1034/1,3+,25*,4*225,4 |  | 82.1939
46 | 417351115 | Bednění ztužujících pásů a věnců - zřízení | m2 | 213.742 |  | 0
|  | 2*,2*(223,4+125) |  | 139.36
|  | obvod : (,25+,08)*225,4 |  | 74.382
47 | 417351113 | Bednění ztužujících věnců, obě strany - odstranění | m | 213.742 |  | 0
48 | 417361821 | Výztuž ztužujících pásů a věnců z oceli 10505 | t | 11.7446 |  | 0
|  | ,3*,2*(223,4+125)*,09 |  | 1.8814
|  | žebra : (,25*,3*1034/1,3+,25*,4*225,4)*,12 |  | 9.8633
49 | 434311116 | Stupně dusané na terén, na desku, z betonu C 25/30 | m | 89.2 |  | 0
|  | schodiště 4.np. : 2,5*13*2 |  | 65
|  | 1pp : 1,1*22 |  | 24.2
50 | 434351142 | Bednění stupňů přímočarých - odstranění | m2 | 42.5014 |  | 0
51 | 434351141 | Bednění stupňů přímočarých - zřízení | m2 | 42.5014 |  | 0
|  | schodiště 3.-4.np. : 2,5*13*2*(,32+,16) |  | 31.2
|  | 1pp : 1,1*22*(,3+,167) |  | 11.3014
52 | 430320040 | Schodišťová konstrukce ŽB beton C 25/30, bednění, výztuž 120 kg/m3 | m3 | 10.9965 |  | 0
|  | vnitřní schodiště-podesta+podstupň.deska : 5,0*(2,5+,7)*0,15*2 |  | 4.8
|  | 5,18*2,5*,3 |  | 3.885
|  | podestový nosník : 5,18*0,5*0,3 |  | 0.777
|  | 1pp : 1,1*8,3*,15+1,1*,3*,5 |  | 1.5345
Díl: | 5 | Komunikace |  |  | 0
53 | 564851111 | Podklad ze štěrkodrti po zhutnění tloušťky 15 cm | m2 | 45 |  | 0
54 | 596215021 | Kladení zámkové dlažby tl. 6 cm do drtě tl. 4 cm | m2 | 45 |  | 0
55 | 59245020 | Dlažba zámková H-PROFIL 20x16,5x6 cm přírodní | m2 | 45.9 |  | 0
|  | 45*1,02 |  | 45.9
Díl: | 61 | Upravy povrchů vnitřní |  |  | 0
56 | 612421637 | Omítka vnitřní zdiva, MVC, štuková | m2 | 1638 |  | 0
Díl: | 63 | Podlahy a podlahové konstrukce |  |  | 0
57 | 631312511 | Mazanina betonová tl. 5 - 8 cm C 12/15 | m3 | 53.94 |  | 0
|  | Včetně vytvoření dilatačních spár, bez zaplnění. | [8 empty] | Včetně vytvoření dilatačních spár, bez zaplnění.
|  | S3-4 : (842+51,3)*,06 |  | 53.598
|  | S8 : 1,9*3,0*,06 |  | 0.342
58 | 631313611 | Mazanina betonová tl. 8 - 12 cm C 16/20 | m3 | 1.6333 |  | 0
|  | Včetně vytvoření dilatačních spár, bez zaplnění. | [8 empty] | Včetně vytvoření dilatačních spár, bez zaplnění.
|  | podkladní beton : 6,98*2,34*,1 |  | 1.6333
59 | 631319171 | Příplatek za stržení povrchu mazaniny tl. 8 cm | m3 | 53.94 |  | 0
|  | S3-4 : (842+51,3)*,06 |  | 53.598
|  | S8 : 1,9*3,0*,06 |  | 0.342
60 | 632413108 | Potěr , 25 MPa, samoniv, ručně, tl. 8 mm | m2 | 964.74 |  | 0
|  | S3-4 : (842+51,3) |  | 893.3
|  | S8 : 1,9*3,0 |  | 5.7
|  | S7 : 6,92*9,5 |  | 65.74
61 | 632451236 | Potěr pískocementový hlazený ocel. hlad. tl. 50 mm | m2 | 6.935 |  | 0
|  | výtah : 3,65*1,9 |  | 6.935
62 | 632481111 | Vložka z rabicového pletiva s matným povrchem | m2 | 899 |  | 0
|  | S3-4 : (842+51,3) |  | 893.3
|  | S8 : 1,9*3,0 |  | 5.7
63 | 632479 | Spojovací můstek - dod+mtz | m2 | 1034 |  | 0
|  | Jednosložkový ochranný nástřik na cementové. | [8 empty] | Jednosložkový ochranný nástřik na cementové.
Díl: | 91 | Doplňující práce na komunikaci |  |  | 0
64 | 917862111 | Osazení stojat. obrub.bet. s opěrou,lože z C 12/15, včetně obrubníku ABO 2 - 15 100/15/25 | m | 60 |  | 0
Díl: | 94 | Lešení a stavební výtahy |  |  | 0
65 | 941955003 | Lešení lehké pomocné, výška podlahy do 2,5 m | m2 | 1012.9 |  | 0
|  | 842+51,3+119,6 |  | 1012.9
66 | 941955102 | Lešení lehké pomocné,schodiště, H podlahy do 3,5 m | m2 | 36.26 |  | 0
|  | 5,18*7 |  | 36.26
67 | 944945812 | Demontáž záchytné stříšky H 4,5 m, šířky do 2 m | m | 76 |  | 0
68 | 944945012 | Montáž záchytné stříšky H 4,5 m, šířky do 2 m | m | 18 |  | 0
|  | 3*6 |  | 18
69 | 944945192 | Příplatek za každý měsíc použ.stříšky, k pol. 5012 | m | 152 |  | 0
|  | 76,0*2 |  | 152
Díl: | 95 | Dokončovací konstrukce na pozemních stavbách |  |  | 0
70 | 952901111 | Vyčištění budov o výšce podlaží do 4 m | m2 | 1203.3684 |  | 0
|  | 71,02*11,5+22,72*1,1+11,52*7,05+16,83*6,88+11,2*14,7 |  | 1203.3684
1pp :
Díl: | 96 | Bourání konstrukcí |  |  | 0
71 | 973031335 | Vysekání kapes zeď cih. MVC pl. 0,16 m2, hl. 30 cm | kus | 2 |  | 0
|  | Včetně pomocného lešení o výšce podlahy do 1900 mm a pro zatížení do 1,5 kPa (150 kg/m2). | [8 empty] | Včetně pomocného lešení o výšce podlahy do 1900 mm a pro zatížení do 1,5 kPa (150 kg/m2).
72 | 776200810 | Odstranění PVC podlah lepen. bez podl. ze schodišť, z ploch nad 10 m2 | m | 142.5 |  | 0
|  | 2,5*(11+15+16+15) |  | 142.5
73 | 776511810 | Odstranění PVC a koberců lepených bez podložky | m2 | 91.64 |  | 0
|  | 5,18*2,5*2 |  | 25.9
|  | 1pp : 6,92*9,5 |  | 65.74
74 | 962032231 | Bourání zdiva z cihel pálených na MVC | m3 | 57.4392 |  | 0
|  | půda-nadezdívka : 0,7*0,48*(22,4+1,15*2) |  | 8.2992
|  | 0,6*0,48*(10,88+25,93-0,62*2+24,15*2+9,64) |  | 26.9309
|  | 0,45*0,48*(6,92+0,62+11,2+6,57+0,48+17,18+0,48) |  | 9.3852
|  | 0,45*0,48*(6,53*2+14,22+17,05+0,48*2+14,7-0,62) |  | 12.8239
75 | 963051113 | Bourání ŽB stropů deskových tl. nad 8 cm | m3 | 10.1476 |  | 0
|  | strop nad 3.np.-část : 5,18*6,53*0,3 |  | 10.1476
76 | 963051113 | Bourání ŽB stropů deskových tl. nad 8 cm | m3 | 5.5692 |  | 0
|  | 1np : 5,2*3,57*,3 |  | 5.5692
77 | 965042141 | Bourání mazanin betonových tl. 10 cm, nad 4 m2 | m3 | 81.6506 |  | 0
Začátek provozního součtu
|  | půda : (70,7-0,62-0,48)*(6,92+0,62+2,59)-4,2*2,13 |  | 696.102
|  | (22,4-1,4)*1,15 |  | 24.15
|  | (10,88-0,62-0,48)*(14,7+0,48-0,62) |  | 142.3968
|  | (14,22-0,48*2)*(6,43+0,48) |  | 91.6266
|  | (11,2-0,48-0,62)*6,57 |  | 66.357
Konec provozního součtu
|  | 1020,6324*0,08 |  | 81.6506
78 | 965082923 | Odstranění násypu tl. do 10 cm, plocha nad 2 m2 | m3 | 61.2379 |  | 0
|  | půda : 1020,6324*0,06 |  | 61.2379
79 | 966055121 | Bourání říms železobetonových vyložení nad 50 cm | m | 221.03 |  | 0
|  | půda-nadezdívka : (22,4+1,15*2) |  | 24.7
|  | (10,88+25,93-0,62*2+24,15*2+9,64) |  | 93.51
|  | (6,92+0,62+11,2+6,57+0,48+17,18+0,48) |  | 43.45
|  | (6,53*2+14,22+17,05+0,48*2+14,7-0,62) |  | 59.37
80 | 762900030 | Demontáž dřevěného krovu bez bednění | m2 | 1300.02 |  | 0
81 | 765900010 | Demontáž pálené krytiny, drážková | m2 | 1545.4 |  | 0
|  | Svislé přemístění ze 2. NP, nebo 1. PP, vodorovné vnitrostaveništní přemístění do 30 m, odvoz na skládku do 10 km. Bez poplatku za skládku. | [8 empty] | Svislé přemístění ze 2. NP, nebo 1. PP, vodorovné vnitrostaveništní přemístění do 30 m, odvoz na skládku do 10 km. Bez poplatku za skládku.
Díl: | 99 | Staveništní přesun hmot |  |  | 0
82 | 999281111 | Přesun hmot pro opravy a údržbu do výšky 25 m | t | 1273.0185 |  | 0
Díl: | 711 | Izolace proti vodě |  |  | 0
83 | 711491271 | Izolace tlaková, podkladní textilie svislá, včetně dodávky textilie Netex F - 300 | m2 | 15.4712 |  | 0
|  | (,73+,93)*(6,98+2,34) |  | 15.4712
84 | 711491272 | Izolace tlaková, ochranná textilie svislá, včetně dodávky textilie Netex F - 300 | m2 | 15.4712 |  | 0
85 | 711491171 | Izolace tlaková, podkladní textilie, vodorovná včetně dodávky textilie Netex F - 300 | m2 | 16.3332 |  | 0
|  | 6,98*2,34 |  | 16.3332
86 | 711491172 | Izolace tlaková, ochranná textilie, vodorovná včetně dodávky textilie Netex F - 300 | m2 | 16.3332 |  | 0
87 | 711210020 | Stěrka hydroizolační těsnicí hmotou, proti tlakové vodě | m2 | 61.56 |  | 0
|  | Nanesení hydroizolační stěrky ve dvou vrstvách. Vlepení těsnicí pásky do spoje podlaha-stěna, přitlačení a uhlazení, přetažení pásky další vrstvou izolační stěrky. | [8 empty] | Nanesení hydroizolační stěrky ve dvou vrstvách. Vlepení těsnicí pásky do spoje podlaha-stěna, přitlačení a uhlazení, přetažení pásky další vrstvou izolační stěrky.
|  | S4 : 51,3*1,2 |  | 61.56
88 | 711510020 | Izolace nádrží a jímek svislá, fólií Fatrafol 803 tloušťky 1,5 mm | m2 | 15.4712 |  | 0
|  | (,73+,93)*(6,98+2,34) |  | 15.4712
89 | 711510010 | Izolace výtahové šachty vodorovná fólií 803 tloušťky 1,5 mm | m2 | 16.3332 |  | 0
|  | 6,98*2,34 |  | 16.3332
90 | 998711103 | Přesun hmot pro izolace proti vodě, výšky do 60 m | t | 0.02608 |  | 0
Díl: | 713 | Izolace tepelné |  |  | 0
91 | 713111130 | Izolace tepelné stropů, vložené mezi krokve, 1 vrstva - materiál ve specifikaci | m2 | 2970 |  | 0
|  | 1485*2 |  | 2970
92 | 713111211 | Montáž parozábrany krovů spodem s přelepením spojů | m2 | 1485 |  | 0
93 | 713134211 | Montáž parozábrany na stěny s přelepením spojů, parotěsná zábrana | m2 | 763.7 |  | 0
94 | 713121111 | Izolace tepelná podlah na sucho, jednovrstvá, materiál ve specifikaci | m2 | 1820.9196 |  | 0
|  | žebra : 1034/1,3 |  | 795.3846
|  | S3-5 : 842+51,3+119,6 |  | 1012.9
|  | S8 : 1,9*3,0 |  | 5.7
|  | S9 : 3,65*1,9 |  | 6.935
95 | 713191100 | Položení separační fólie, včetně dodávky fólie PE | m2 | 905.935 |  | 0
|  | S3-4 : 842+51,3 |  | 893.3
|  | S8 : 1,9*3,0 |  | 5.7
|  | S9 : 3,65*1,9 |  | 6.935
96 | 713131131 | Izolace tepelná stěn lepením | m2 | 10.4576 |  | 0
|  | Očištění povrchu stěny od prachu, nařezání izolačních desek na požadovaný rozměr, nanesení lepicího tmelu, osazení desek. | [8 empty] | Očištění povrchu stěny od prachu, nařezání izolačních desek na požadovaný rozměr, nanesení lepicího tmelu, osazení desek.
|  | výtah : ,93*(6,98+3,34)+,43*2,0 |  | 10.4576
97 | 28375410.A | Polystyren extrudovaný tl. 30 - 120 mm | m3 | 0.85334 |  | 0
|  | výtah : (,93*(6,98+3,34)+,43*2,0)*,08*1,02 |  | 0.8533
98 | 28375605 | Deska EPS T 3500 N/m2 tl. 40 mm | m2 | 1033.158 |  | 0
|  | S3-5 : (842+51,3+119,6)*1,02 |  | 1033.158
99 | 28375764.A | Deska polystyrén samozhášivý EPS 70 S | m3 | 202.8231 |  | 0
|  | žebra : 1034/1,3*,25*1,02 |  | 202.8231
100 | 28375768.A | Deska polystyrén samozhášivý EPS 150 S | m3 | 1.2636 |  | 0
|  | S8 : 1,9*3,0*,12*1,02 |  | 0.6977
|  | S9 : 3,65*1,9*,08*1,02 |  | 0.5659
101 | 63151400.A | Deska z minerální plsti tl. 40 mm | m2 | 1514.7 |  | 0
|  | 1485*1,02 |  | 1514.7
102 | 63151414.A | Deska z minerální plsti tl. 200 mm | m2 | 1514.7 |  | 0
|  | 1485*1,02 |  | 1514.7
103 | 998713103 | Přesun hmot pro izolace tepelné, výšky do 24 m | t | 20.1823 |  | 0
Díl: | 720 | Zdravotechnická instalace |  |  | 0
104 | 720- | Zdravotně-technická instalace | kpl | 1 |  | 0
Díl: | 723 | Vnitřní plynovod |  |  | 0
105 | 723- | Plynová zařízení (dle přílohy ) | soubor | 1 |  | 0
Díl: | 730 | Ústřední vytápění |  |  | 0
106 | 730-1 | Ústřední vytápění | kpl. | 1 |  | 0
Díl: | 762 | Konstrukce tesařské |  |  | 0
107 | 762341210 | Montáž bednění střech rovných, prkna hrubá na sraz, včetně dodávky řeziva, prkna tl. 24 mm | m2 | 1485 |  | 0
108 | 762512125 | Položení desek cementotřískových ve dvou vrstvách šroubovan. | m2 | 128 |  | 0
|  | poslucárna : 128 |  | 128
109 | 762595000 | Spojovací a ochranné prostředky k položení podlah | m3 | 3.84 |  | 0
|  | 128*,03 |  | 3.84
110 | 762911111 | Impregnace řeziva máčením | m2 | 4276.8 |  | 0
|  | 1485*2,48 |  | 3682.8
|  | 1485*2*(,04+,06)*2 |  | 594
111 | 762342204 | Montáž laťování střech, svislé, vzdálenost 50 cm, včetně dodávky řeziva, latě 4/6 cm | m2 | 1485 |  | 0
|  | Montáž svislého laťování ve vzdálenosti 100 cm bez dodávky řeziva a spojovacích prostředků. | [8 empty] | Montáž svislého laťování ve vzdálenosti 100 cm bez dodávky řeziva a spojovacích prostředků.
112 | 762395000 | Spojovací a ochranné prostředky pro střechy | m3 | 42.768 |  | 0
|  | 1485*,024 |  | 35.64
|  | 1485*2*,04*,06 |  | 7.128
113 | 762 1 | nosná dřevěná konstrukce- vazníky+krokve - kompl.dod+mtz (dle přílohy) | soubor | 1 |  | 0
114 | 595907380 | Deska cementotřísková tl. 12 vrtaná | m2 | 138.24 |  | 0
|  | poslucárna : 128*1,08 |  | 138.24
115 | 595907481 | Deska cementotřísková tl. 18 mm | m2 | 138.24 |  | 0
|  | poslucárna : 128*1,08 |  | 138.24
116 | 998762103 | Přesun hmot pro tesařské konstrukce, výšky do 24 m | t | 31.8598 |  | 0
Díl: | 764 | Konstrukce klempířské |  |  | 0
117 | 764255603 | Žlab nástřešní TiZn rš. 500 mm | m | 142.6 |  | 0
|  | včetně dilatačního dílu, háků a spojovacích prostředků. | [8 empty] | včetně dilatačního dílu, háků a spojovacích prostředků.
118 | 764 1 | montáž krytiny GBS | m2 | 1420 |  | 0
119 | 764 2 | montáž hřebenu | m | 50 |  | 0
120 | 764 3 | montáž sněhových zábran | m | 145 |  | 0
121 | 764 dod | střešní krytina vč.doplňků -dodávka kompl.dod+mtz (dle přílohy) | soubor | 1 |  | 0
Díl: | 765 | Krytiny tvrdé |  |  | 0
122 | 765901106 | Fólie podstřeš. | m2 | 1485 |  | 0
|  | Dodávka a montáž hydroizolační fólie, spojení přesahů integrovanou lepicí vrstvou. | [8 empty] | Dodávka a montáž hydroizolační fólie, spojení přesahů integrovanou lepicí vrstvou.
123 | 765901109 | Fólie podstřešní paropropustná | m2 | 1485 |  | 0
|  | Dodávka a montáž hydroizolační fólie včetně spojovacích prostředků. | [8 empty] | Dodávka a montáž hydroizolační fólie včetně spojovacích prostředků.
124 | 998765103 | Přesun hmot pro krytiny tvrdé, výšky do 24 m | t | 3.0294 |  | 0
Díl: | 766 | Konstrukce truhlářské |  |  | 0
125 | 766 1 | Střešní okno pro odvod kouře a tepla 78/140cm,lemování,manžeta - kompl.dod+mtz | ks | 4 |  | 0
126 | 766 2 | Dveře vnitřní - kompl.dod+mtz (dle přílohy) | soubor | 1 |  | 0
127 | 766 3 | sanitární příčky montované vč.dveří - kompl.dod+mtz | m2 | 37.5 |  | 0
Díl: | 767 | Konstrukce zámečnické |  |  | 0
128 | 767-1 | Ocel.zábradlí schodiště 4.np. výška 0,35m D+MTZ | m | 13 |  | 0
129 | 767-2 | Z1-Ocel.zábradlí v.1m D+MTZ | m | 22.54 |  | 0
|  | 5,2+2,1+,37+1,1*1,1+4,46*2+2,37*2 |  | 22.54
Díl: | 767F | Fasády |  |  | 0
130 | 767 F | fasáda montovaná (fas.desky,rošt,tep.izolace,dif.fólie,opracování detailů)- kompl.dod+mtz | m2 | 763.7 |  | 0
Díl: | 769 | Otvorové prvky z plastu |  |  | 0
131 | 769- | Plastová okna -izolační 2sklo včetně vnějšího a vnitřního parapetu D+MTZ | m2 | 1 |  | 0
Díl: | 771 | Podlahy z dlaždic a obklady |  |  | 0
132 | 771575014 | Dlažba do tmele 30 x 30 cm, do tmele , dlažba ve specifikaci | m2 | 51.3 |  | 0
|  | S tmelením spáry podlaha-stěna silikonovým tmelem. | [8 empty] | S tmelením spáry podlaha-stěna silikonovým tmelem.
133 | 597642031 | Dlažba protiskluz. 300x300x9 mm | m2 | 53.865 |  | 0
|  | 51,3*1,05 |  | 53.865
134 | 998771103 | Přesun hmot pro podlahy z dlaždic, výšky do 24 m | t | 1.0342 |  | 0
Díl: | 773 | Podlahy teracové |  |  | 0
135 | 773211211 | Obklady přírodním teracem stupňů rovných | m2 | 31.2 |  | 0
|  | schodiště 3.-4.np. : 2,5*13*2*(,32+,16) |  | 31.2
136 | 773212220 | Obklady schodnic přírod.teracem se zábr.,nad 40 cm | m2 | 8.5 |  | 0
|  | 5,0*(,7+,15)*2 |  | 8.5
137 | 773511360 | Podlahy z přírodního teraca, prosté tl. 3 cm | m2 | 12.95 |  | 0
|  | 5,18*2,5 |  | 12.95
138 | 773991001 | Broušení teracových podlah dvojnásobné | m2 | 75.1 |  | 0
|  | 5,18*2,5*2+2,5*(4,5*2+3,0+7,68) |  | 75.1
139 | 998773103 | Přesun hmot pro podlahy teracové, výšky do 24 m | t | 3.3975 |  | 0
Díl: | 776 | Podlahy povlakové |  |  | 0
140 | 771577111 | Hrana schodů z hliníkového profilu , RB, pro tloušťku dlaždic 6 mm, roh zaoblený | m | 85.52 |  | 0
|  | 420 : 8,76*7 |  | 61.32
|  | 1pp : 1,1*22 |  | 24.2
141 | 776220110 | Lepení podlah z PVC na stupnice rovné, včetně podlahoviny , tl. 2,0 mm | m | 24.2 |  | 0
|  | 1pp : 1,1*22 |  | 24.2
142 | 776220200 | Lepení podlah z PVC na podstupnice, včetně podlahoviny , tl. 2,0 mm | m | 24.2 |  | 0
143 | 776521100 | Lepení povlakových podlah z pásů PVC , včetně podlahoviny , tl. 2,0 mm | m2 | 1.21 |  | 0
|  | podesta : 1,1*1,1 |  | 1.21
144 | 776520010 | Podlaha povlaková z PVC pásů, soklík, podlahovina tloušťky 2,0 mm | m2 | 1042.24 |  | 0
|  | S3,S5 : 842+128,8 |  | 970.8
|  | S8 : 1,9*3,0 |  | 5.7
|  | S7 : 6,92*9,5 |  | 65.74
145 | 998776103 | Přesun hmot pro podlahy povlakové, výšky do 24 m | t | 0.05353 |  | 0
Díl: | 777 | Podlahy ze syntetických hmot |  |  | 0
146 | 777553010 | Penetrace savého podkladu disperzí pod samonivelační vrstvu | m2 | 967.3 |  | 0
147 | 777553210 | Vyrovnání podlah, samonivel. hmota tl. 2mm | m2 | 1033.04 |  | 0
|  | S3 : 842 |  | 842
|  | S5 : 119,6 |  | 119.6
|  | S8 : 1,9*3,0 |  | 5.7
|  | S7 : 6,92*9,5 |  | 65.74
148 | 998777103 | Přesun hmot pro podlahy syntetické, výšky do 24 m | t | 3.1475 |  | 0
Díl: | 781 | Obklady keramické |  |  | 0
149 | 781415014 | Obklad pórovinový do tmele 20 x 15 cm, do tmele , obklad ve specifikaci | m2 | 72 |  | 0
150 | 597813663 | Obkládačka 19,8x24,8 světle šedá mat | m2 | 75.6 |  | 0
|  | 72*1,05 |  | 75.6
151 | 998781103 | Přesun hmot pro obklady keramické, výšky do 24 m | t | 0.95256 |  | 0
Díl: | 783 | Nátěry |  |  | 0
152 | 783226100 | Nátěr syntetický kovových konstrukcí základní | m2 | 153.6 |  | 0
|  | posluchárna : 4800/1000*32 |  | 153.6
Díl: | 784 | Malby |  |  | 0
153 | 784191101 | Penetrace podkladu univerzální 1x | m2 | 3962.6 |  | 0
154 | 784195422 | Malba tekutá , barva, 2 x | m2 | 3962.6 |  | 0
Díl: | 790 | Doplňkové výrobky |  |  | 0
155 | 790 -1 | zatemnění posluchárny kompl.dod+mtz | soubor | 3 |  | 0
156 | 790 -2 | textilní fasády kompl.dod+mtz (dle přílohy) | soubor | 1 |  | 0
Díl: | M21 | Elektromontáže |  |  | 0
157 | 210-1 | Elektroinstalace silnoproud + hromosvod - (dle přílohy) | soubor | 1 |  | 0
Díl: | M22 | Montáž sdělovací a zabezp. techniky |  |  | 0
158 | 220-1 | Elektroinstalace slaboproud - (dle přílohy) | soubor | 1 |  | 0
Díl: | M24 | Montáže vzduchotechnických zařízení |  |  | 0
159 | 240 - 1 | VZT - požární zařízení pro odvětrání schodiště spřažené s okny - kompl.dod+mtz, (dle přílohy) - VZT - odvětrání soc.zař.IV.np+úprava stávající VZT soc.zařízení I.-III.np - kompl.dod+mtz, (dle přílohy) VZT - odtahy k digestořím vč. pohonů | soubor | 1 |  | 0
Díl: | M33 | Montáže dopravních zařízení a vah-výtahy |  |  | 0
161 | 330-1 | Výtah nosnost 1125kg , 4 podlaží kompl.dod+mtz, (dle přílohy) | kus | 1 |  | 0
Díl: | M43 | Montáže ocelových konstrukcí |  |  | 0
162 | 430-1 | ocel.konstrukce výtah.šachty - - kompl.dod+mtz | kg | 2155 |  | 0
163 | 430-2 | ocel.konstrukce elevace posluchárny- - kompl.dod+mtz | kg | 4800 |  | 0
Díl: | D96 | Přesuny suti a vybouraných hmot |  |  | 0
164 | 979011111 | Svislá doprava suti a vybour. hmot za 2.NP a 1.PP | t | 141.3978 |  | 0
165 | 979011121 | Příplatek za každé další podlaží | t | 141.3978 |  | 0
166 | 979081121 | Příplatek k odvozu za každý další 1 km | t | 1272.5804 |  | 0
167 | 979082111 | Vnitrostaveništní doprava suti do 10 m | t | 141.3978 |  | 0
168 | 979082121 | Příplatek k vnitrost. dopravě suti za dalších 5 m | t | 141.3978 |  | 0
169 | 979081111 | Odvoz suti a vybour. hmot na skládku do 1 km | t | 141.3978 |  | 0
|  | Včetně naložení na dopravní prostředek a složení na skládku, bez poplatku za skládku. | [8 empty] | Včetně naložení na dopravní prostředek a složení na skládku, bez poplatku za skládku.
170 | 979999997 | Poplatek za skládku | t | 141.3978 |  | 0
Díl: | VN | Vedlejší náklady |  |  | 0
171 | 005121 R | Zařízení staveniště | Soubor | 1 |  | 0
|  | Veškeré náklady spojené s vybudováním, provozem a odstraněním zařízení staveniště. | [8 empty] | Veškeré náklady spojené s vybudováním, provozem a odstraněním zařízení staveniště.
172 | 005124010R | Koordinační činnost | Soubor | 1 |  | 0
|  | Koordinace stavebních a technologických dodávek stavby. | [8 empty] | Koordinace stavebních a technologických dodávek stavby.
[7 empty] | 0 | 0 | 15 | 21
[9 empty] | 0 | 0

## Zdravotně technická instalace
Položkový rozpočet
Stavba : |  | 2014/011 Modernizace přírodovědných učeben a laboratoří |  |  |  |  | 0
Objekt : |  | 1 Modernizace přírodovědných učeben a laboratoří
P.č. | Číslo položky | Název položky | MJ | množství | cena / MJ | celkem (Kč) | hmotnost / MJ | hmotnost celk.(t) | demhmot / MJ | demhmot celk.(t)
Díl: | 61 | Upravy povrchů vnitřní | [8 empty] | 1
1 | 612 10-0010.RA0 | Hrubá výplň rýh ve stěnách | m2 | 20 |  | 0 | 0.15277 | 3.0554 | 0 | 0 | 2 | 12 | 0 | 1 | 1 | 0 | 0 | 0 | 0 | 0
| Celkem za | 61 Upravy povrchů vnitřní |  |  |  | 0 |  | 3.0554 |  | 0 | 4 |  |  |  |  | 0 | 0 | 0 | 0 | 0
Díl: | 97 | Prorážení otvorů | [8 empty] | 1
2 | 974 03-1134.R00 | Vysekání rýh ve zdi cihelné | m | 200 |  | 0 | 0.00049 | 0.098 | -0.013 | -2.6 | 2 | 12 | 0 | 2 | 1 | 0 | 0 | 0 | 0 | 0
3 | 979 99-0106.R00 | Poplatek za skládku suti - cihelné výrobky | t | 4.342 |  | 0 | 0 | 0 | 0 | 0 | 2 | 12 | 0 | 3 | 1 | 0 | 0 | 0 | 0 | 0
4 | 979 08-1111.R00 | Odvoz suti a vybour. hmot na skládku do 1 km | t | 4.342 |  | 0 | 0 | 0 | 0 | 0 | 2 | 12 | 0 | 4 | 1 | 0 | 0 | 0 | 0 | 0
5 | 979 08-1121.R00 | Příplatek k odvozu za každý další 1 km | t | 43.42 |  | 0 | 0 | 0 | 0 | 0 | 2 | 12 | 0 | 5 | 1 | 0 | 0 | 0 | 0 | 0
| Celkem za | 97 Prorážení otvorů |  |  |  | 0 |  | 0.098 |  | -2.6 | 4 |  |  |  |  | 0 | 0 | 0 | 0 | 0
Díl: | 721 | Vnitřní kanalizace | [8 empty] | 1
6 | 721 17-6102.R09 | Potrubí HT připojovací DN 40 x 1,8 mm | m | 10 |  | 0 | 0.00038 | 0.0038 | 0 | 0 | 2 | 12 | 0 | 6 | 2 | 0 | 0 | 0 | 0 | 0
7 | 721 17-6103.R08 | Potrubí HT připojovací DN 50 x 1,8 mm | m | 15 |  | 0 | 0.00047 | 0.00705 | 0 | 0 | 2 | 12 | 0 | 7 | 2 | 0 | 0 | 0 | 0 | 0
8 | 721 17-6104.R00 | Potrubí HT připojovací DN 70 x 1,9 mm | m | 4 |  | 0 | 0.0007 | 0.0028 | 0 | 0 | 2 | 12 | 0 | 8 | 2 | 0 | 0 | 0 | 0 | 0
9 | 721 17-6105.R10 | Potrubí HT připojovací DN 100 x 2,7 mm | m | 20 |  | 0 | 0.00152 | 0.0304 | 0 | 0 | 2 | 12 | 0 | 9 | 2 | 0 | 0 | 0 | 0 | 0
10 | 721 17-6114.R00 | Potrubí HT odpadní svislé DN 70 x 1,9 mm | m | 95 |  | 0 | 0.00078 | 0.0741 | 0 | 0 | 2 | 12 | 0 | 10 | 2 | 0 | 0 | 0 | 0 | 0
11 | 721 17-6115.R00 | Potrubí HT odpadní svislé DN 100 x 2,7 mm | m | 54 |  | 0 | 0.00131 | 0.07074 | 0 | 0 | 2 | 12 | 0 | 11 | 2 | 0 | 0 | 0 | 0 | 0
12 | 721 17-6134.R00 | Potrubí HT svodné (ležaté) zavěšené DN 70 x 1,9 mm | m | 61 |  | 0 | 0.00074 | 0.04514 | 0 | 0 | 2 | 12 | 0 | 12 | 2 | 0 | 0 | 0 | 0 | 0
13 | 721 27-3200.RT3 | Ventilační střešní souprava souprava větrací hlavice DN 75/100 | kus | 11 |  | 0 | 0.00027 | 0.00297 | 0 | 0 | 2 | 12 | 0 | 13 | 2 | 0 | 0 | 0 | 0 | 0
14 | 721 17-0909.R00 | Oprava potrubí PVC odpadní, vsazení odbočky DN 110 DN 75-110 | kus | 12 |  | 0 | 0.00074 | 0.00888 | 0 | 0 | 2 | 12 | 0 | 14 | 2 | 0 | 0 | 0 | 0 | 0
15 | 721 19-4104.R00 | Vyvedení odpadních výpustek D 40 x 1,8 | kus | 8 |  | 0 | 0 | 0 | 0 | 0 | 2 | 12 | 0 | 15 | 2 | 0 | 0 | 0 | 0 | 0
16 | 721 19-4105.R00 | Vyvedení odpadních výpustek D 50 x 1,8 | kus | 4 |  | 0 | 0 | 0 | 0 | 0 | 2 | 12 | 0 | 16 | 2 | 0 | 0 | 0 | 0 | 0
17 | 721 19-4109.R00 | Vyvedení odpadních výpustek D 110 x 2,3 | kus | 10 |  | 0 | 0 | 0 | 0 | 0 | 2 | 12 | 0 | 17 | 2 | 0 | 0 | 0 | 0 | 0
18 | 286-56097 | Manžeta protipožární DN 75-110 | kus | 18 |  | 0 | 0.00033 | 0.00594 | 0 | 0 | 2 | 12 | 1 | 18 | 2 | 0 | 0 | 0 | 0 | 0
19 | 551-62150.A | Vtok se zápachovou uzávěrkou DN 32 | kus | 2 |  | 0 | 9e-05 | 0.00018 | 0 | 0 | 2 | 12 | 1 | 19 | 2 | 0 | 0 | 0 | 0 | 0
20 | 286-56095 | Protipožární tmel | kg | 20 |  | 0 | 0.00016 | 0.0032 | 0 | 0 | 2 | 12 | 1 | 20 | 2 | 0 | 0 | 0 | 0 | 0
21 | 721 29-0123.R00 | Zkouška těsnosti kanalizace kouřem DN 300 | m | 259 |  | 0 | 0 | 0 | 0 | 0 | 2 | 12 | 0 | 21 | 2 | 0 | 0 | 0 | 0 | 0
22 | 721 14-0806.R00 | Demontáž potrubí litinového do DN 200 | m | 100 |  | 0 | 0 | 0 | -0.03065 | -3.065 | 2 | 12 | 0 | 22 | 2 | 0 | 0 | 0 | 0 | 0
23 | 721 29-0823.R00 | Přesun vybouraných hmot - kanalizace, H 12 - 24 m | t | 3.065 |  | 0 | 0 | 0 | 0 | 0 | 2 | 12 | 0 | 23 | 2 | 0 | 0 | 0 | 0 | 0
24 | 998 72-1103.R00 | Přesun hmot pro vnitřní kanalizaci, výšky do 24 m | kpl | 1 |  | 0 | 0 | 0 | 0 | 0 | 2 | 12 | 0 | 24 | 2 | 0 | 0 | 0 | 0 | 0
| Celkem za | 721 Vnitřní kanalizace |  |  |  | 0 |  | 0.2552 |  | -3.065 | 4 |  |  |  |  | 0 | 0 | 0 | 0 | 0
Díl: | 722 | Vnitřní vodovod | [8 empty] | 1
25 | 722 13-0235.R00 | Potrubí z trub.závit.pozink.svařovan. 11343,DN 40 | m | 8 |  | 0 | 0.01601 | 0.12808 | 0 | 0 | 2 | 12 | 0 | 25 | 2 | 0 | 0 | 0 | 0 | 0
26 | 722 17-2411.R01 | Potrubí z PPR PN20, D 20x3,4 | m | 45 |  | 0 | 0.00046 | 0.0207 | 0 | 0 | 2 | 12 | 0 | 26 | 2 | 0 | 0 | 0 | 0 | 0
27 | 722 17-2412.R02 | Potrubí z PPR PN20, D 25x4,2 | m | 26 |  | 0 | 0.00051 | 0.01326 | 0 | 0 | 2 | 12 | 0 | 27 | 2 | 0 | 0 | 0 | 0 | 0
28 | 722 17-2413.R03 | Potrubí z PPR PN20, D 32x5,4 | m | 46 |  | 0 | 0.00064 | 0.02944 | 0 | 0 | 2 | 12 | 0 | 28 | 2 | 0 | 0 | 0 | 0 | 0
29 | 722 17-2414.R04 | Potrubí z PPR PN20, D 40x6,7 | m | 37 |  | 0 | 0.00098 | 0.03626 | 0 | 0 | 2 | 12 | 0 | 29 | 2 | 0 | 0 | 0 | 0 | 0
30 | 722 18-2001.RT1 | Montáž izolačních skruží na potrubí přímé DN 20-32 samolepící spoj, rychlouzávěr | m | 117 |  | 0 | 0 | 0 | 0 | 0 | 2 | 12 | 0 | 30 | 2 | 0 | 0 | 0 | 0 | 0
31 | 722 18-2004.RT1 | Montáž izolačních skruží na potrubí přímé DN 40-50 samolepící spoj, rychlouzávěr | m | 45 |  | 0 | 0 | 0 | 0 | 0 | 2 | 12 | 0 | 31 | 2 | 0 | 0 | 0 | 0 | 0
32 | 283-77103.0 | Izolace potrubí návleková 22x9 mm šedočerná | m | 19 |  | 0 | 3e-05 | 0.00057 | 0 | 0 | 2 | 12 | 1 | 32 | 2 | 0 | 0 | 0 | 0 | 0
33 | 283-77103.2 | Izolace potrubí návleková 22x20 mm šedočerná | m | 6 |  | 0 | 5e-05 | 0.0003 | 0 | 0 | 2 | 12 | 1 | 33 | 2 | 0 | 0 | 0 | 0 | 0
34 | 283-77108 | Izolace potrubí návleková 25x9 mm šedočerná | m | 13 |  | 0 | 6e-05 | 0.00078 | 0 | 0 | 2 | 12 | 1 | 34 | 2 | 0 | 0 | 0 | 0 | 0
35 | 283-77109.4 | Izolace potrubí návleková 25x25 mm šedočerná | m | 13 |  | 0 | 7e-05 | 0.00091 | 0 | 0 | 2 | 12 | 1 | 35 | 2 | 0 | 0 | 0 | 0 | 0
36 | 283-77112.6 | Izolace potrubí návléková 32x9 mm šedočerná | m | 46 |  | 0 | 5e-05 | 0.0023 | 0 | 0 | 2 | 12 | 1 | 36 | 2 | 0 | 0 | 0 | 0 | 0
37 | 283-77114 | Izolace potrubí návleková 45x9 mm šedočerná | m | 45 |  | 0 | 0.00011 | 0.00495 | 0 | 0 | 2 | 12 | 1 | 37 | 2 | 0 | 0 | 0 | 0 | 0
38 | 722 25-9201.R00 | Montáž hydrantového systému D25 | kus | 1 |  | 0 | 0 | 0 | 0 | 0 | 2 | 12 | 0 | 38 | 2 | 0 | 0 | 0 | 0 | 0
39 | 722 25-4231.RT2 | Hydrantový systém D25 box nerez, průměr 25/30, stálotvará hadice | kus | 1 |  | 0 | 0.015 | 0.015 | 0 | 0 | 2 | 12 | 0 | 39 | 2 | 0 | 0 | 0 | 0 | 0
40 | 722 23-6112.R00 | Rohový ventil DN15 | kus | 16 |  | 0 | 0.00017 | 0.00272 | 0 | 0 | 2 | 12 | 0 | 40 | 2 | 0 | 0 | 0 | 0 | 0
41 | 722 19-0401.R00 | Vyvedení a upevnění výpustek DN 15 | kus | 16 |  | 0 | 0 | 0 | 0 | 0 | 2 | 12 | 0 | 41 | 2 | 0 | 0 | 0 | 0 | 0
42 | 722 23-5112.R00 | Kohout kulový, vnitř.-vnitř.z. DN 20 | kus | 4 |  | 0 | 0.0002 | 0.0008 | 0 | 0 | 2 | 12 | 0 | 42 | 2 | 0 | 0 | 0 | 0 | 0
43 | 722 23-5642.R00 | Klapka zpětná vodorovná DN 20 | kus | 2 |  | 0 | 0.00025 | 0.0005 | 0 | 0 | 2 | 12 | 0 | 43 | 2 | 0 | 0 | 0 | 0 | 0
44 | 734 25-3113.R00 | Ventil pojistný DN15 | kus | 2 |  | 0 | 0.00011 | 0.00022 | 0 | 0 | 2 | 12 | 0 | 44 | 2 | 0 | 0 | 0 | 0 | 0
45 | 422-13700 | Ventil tlakoměrový zkuš. mosaz | kus | 2 |  | 0 | 0.00073 | 0.00146 | 0 | 0 | 2 | 12 | 1 | 45 | 2 | 0 | 0 | 0 | 0 | 0
46 | 722 13-1916.R00 | Oprava-potrubí ,vsazení odbočky DN40- 50 | soubor | 1 |  | 0 | 0.01537 | 0.01537 | 0 | 0 | 2 | 12 | 0 | 46 | 2 | 0 | 0 | 0 | 0 | 0
47 | 722 29-0226.R07 | Zkouška tlaku potrubí závitového DN 50 | m | 162 |  | 0 | 0.00018 | 0.02916 | 0 | 0 | 2 | 12 | 0 | 47 | 2 | 0 | 0 | 0 | 0 | 0
48 | 722 29-0234.R00 | Proplach a dezinfekce vodovod.potrubí DN 80 | m | 162 |  | 0 | 1e-05 | 0.00162 | 0 | 0 | 2 | 12 | 0 | 48 | 2 | 0 | 0 | 0 | 0 | 0
49 | 998 72-2103.R00 | Přesun hmot pro vnitřní vodovod, výšky do 24 m | kpl | 1 |  | 0 | 0 | 0 | 0 | 0 | 2 | 12 | 0 | 49 | 2 | 0 | 0 | 0 | 0 | 0
| Celkem za | 722 Vnitřní vodovod |  |  |  | 0 |  | 0.3044 |  | 0 | 4 |  |  |  |  | 0 | 0 | 0 | 0 | 0
Díl: | 725 | Zařizovací předměty | [8 empty] | 1
50 | 725 86-0213.R00 | Sifon umyvadlový DN40 | kus | 7 |  | 0 | 0.0002 | 0.0014 | 0 | 0 | 2 | 12 | 0 | 50 | 2 | 0 | 0 | 0 | 0 | 0
51 | 725 86-0188.RT1 | Sifon umyvadlový podomítkový | kus | 1 |  | 0 | 0.0002 | 0.0002 | 0 | 0 | 2 | 12 | 0 | 51 | 2 | 0 | 0 | 0 | 0 | 0
52 | 725 01-7130.R00 | Umyvadlo keramické 60x45cm bílé vč. montáže | soubor | 7 |  | 0 | 0.01001 | 0.07007 | 0 | 0 | 2 | 12 | 0 | 52 | 2 | 0 | 0 | 0 | 0 | 0
53 | 725 01-7131.R00 | Umyvadlo keramické pro invalidy 64x55 vč. montáže | soubor | 1 |  | 0 | 0.01001 | 0.01001 | 0 | 0 | 2 | 12 | 0 | 53 | 2 | 0 | 0 | 0 | 0 | 0
54 | 725 01-4121.R13 | Klozet závěsný + sedátko, bílý | soubor | 9 |  | 0 | 0.01759 | 0.15831 | 0 | 0 | 2 | 12 | 0 | 54 | 2 | 0 | 0 | 0 | 0 | 0
55 | 725 01-4131.R00 | Klozet závěsný pro tělesně postižené + sedátko, bílý | soubor | 1 |  | 0 | 0.01772 | 0.01772 | 0 | 0 | 2 | 12 | 0 | 55 | 2 | 0 | 0 | 0 | 0 | 0
56 | 725 11-9401.R00 | Montáž předstěnových systémů pro zazdění | soubor | 10 |  | 0 | 0 | 0 | 0 | 0 | 2 | 12 | 0 | 56 | 2 | 0 | 0 | 0 | 0 | 0
57 | 286-96751 | Modul-WC s ovládáním zepředu komplet | kus | 10 |  | 0 | 0.01297 | 0.1297 | 0 | 0 | 2 | 12 | 1 | 57 | 2 | 0 | 0 | 0 | 0 | 0
58 | 725 01-6125.R11 | Urinál odsávací ovládání autom, bílý | soubor | 4 |  | 0 | 0.02038 | 0.08152 | 0 | 0 | 2 | 12 | 0 | 58 | 2 | 0 | 0 | 0 | 0 | 0
59 | 725 82-9301.R18 | Baterie umyv. stojánková páková vč. montáže | kus | 7 |  | 0 | 0.00089 | 0.00623 | 0 | 0 | 2 | 12 | 0 | 59 | 2 | 0 | 0 | 0 | 0 | 0
60 | 725 82-9501.R00 | Baterie umyvadlová stojánková páková pro tělesně postižené vč. montáže | kus | 1 |  | 0 | 4e-05 | 4e-05 | 0 | 0 | 2 | 12 | 0 | 60 | 2 | 0 | 0 | 0 | 0 | 0
61 | 725 53-9102.R00 | Montáž elektr.ohřívačů, ostatní typy 80 l | soubor | 2 |  | 0 | 0.02901 | 0.05802 | 0 | 0 | 2 | 12 | 0 | 61 | 2 | 0 | 0 | 0 | 0 | 0
62 | 484-38700 | Ohřívač zásobníkový nástěnný 80 litrů | kus | 2 |  | 0 | 0.051 | 0.102 | 0 | 0 | 2 | 12 | 1 | 62 | 2 | 0 | 0 | 0 | 0 | 0
63 | 998 72-5103.R00 | Přesun hmot pro zařizovací předměty, výšky do 24 m | kpl | 1 |  | 0 | 0 | 0 | 0 | 0 | 2 | 12 | 0 | 63 | 2 | 0 | 0 | 0 | 0 | 0
| Celkem za | 725 Zařizovací předměty |  |  |  | 0 |  | 0.63522 |  | 0 | 4 |  |  |  |  | 0 | 0 | 0 | 0 | 0
|  | celková cena |  |  |  | 0

## Vytápění staveb
Položkový rozpočet | [20 empty] | #TypZaznamu#
S: | 000002148 | Modernizace přírodovědných učeben a laboratoří | [18 empty] | STA
O: | 01 | D.1.4.2 Vytápění staveb | [18 empty] | OBJ
R: | 1 | Vytápění | [18 empty] | ROZ
P.č. | Číslo položky | Název položky | MJ | množství | cena / MJ | celkem | Dodávka | Dodávka celk. | Montáž | Montáž celk. | DPH | cena s DPH | hmotnost / MJ | hmotnost celk.(t) | dem. hmotnost / MJ | dem. hmotnost celk.(t) | Ceník | Cen. soustava
Díl: | 713 | Izolace tepelné |  |  |  | 0 |  | 5667.2 |  | 105174.86 |  | 0 |  | 0.04 |  | 0 |  |  |  |  | DIL
1 | 713362023T00 | Izolace návleková pěnová 22/9 | m | 265 |  | 0 | 0 | 0 | 42.39 | 11233.35 | 21 | 0 | 0 | 0 | 0 | 0 |  | Vlastní |  |  | POL1_7
2 | 713362054T00 | Izolace návleková pěnová 28/13 | m | 138 |  | 0 | 0 | 0 | 61.4 | 8473.2 | 21 | 0 | 0 | 0 | 0 | 0 |  | Vlastní |  |  | POL1_7
3 | 713362085T00 | Izolace návleková pěnová 35/20 | m | 121 |  | 0 | 0 | 0 | 105.11 | 12718.31 | 21 | 0 | 0 | 0 | 0 | 0 |  | Vlastní |  |  | POL1_7
4 | 63143082R | Pouzdro potrubní minerální AluR 34/30 mm | m | 4 |  | 0 | 77.6 | 310.4 | 0 | 0 | 21 | 0 | 0.00042 | 0 | 0 | 0 | SPCM | RTS |  |  | POL3_
5 | 63143114R | Pouzdro potrubní minerální AluR 49/40 mm | m | 54 |  | 0 | 99.2 | 5356.8 | 0 | 0 | 21 | 0 | 0.00078 | 0.04 | 0 | 0 | SPCM | RTS |  |  | POL3_
6 | 713591162T00 | Montáž izolace potrubí DN15-DN50 | m | 582 |  | 0 | 0 | 0 | 125 | 72750 | 21 | 0 | 0 | 0 | 0 | 0 | 800-731 | Vlastní |  |  | POL1_
Díl: | 722D | Požární ucpávky a prvky |  |  |  | 0 |  | 0 |  | 675.4 |  | 0 |  | 0 |  | 0 |  |  |  |  | DIL
7 | 722134500T00 | Protipožární průchodka - tmel, dodávka a montáž | ks | 2 |  | 0 | 0 | 0 | 337.7 | 675.4 | 21 | 0 | 0 | 0 | 0 | 0 |  | Vlastní |  |  | POL1_7
Díl: | 732 | Strojovny |  |  |  | 0 |  | 0 |  | 18057.55 |  | 0 |  | 0 |  | 0 |  |  |  |  | DIL
8 | 732431195T00 | Čerpadlo elektronické DN32 Qmin=2,5m3/h, hmin=4m 230V, dodávka a montáž | ks | 1 |  | 0 | 0 | 0 | 18057.55 | 18057.55 | 21 | 0 | 0 | 0 | 0 | 0 |  | Vlastní |  |  | POL1_7
Díl: | 733 | Rozvod potrubí |  |  |  | 0 |  | 106107.53 |  | 55430.26 |  | 0 |  | 0 |  | 0 |  |  |  |  | DIL
9 | 733111126R00 | Potrubí závit. bezešvé běžné níz./středotl.,DN 32, dodávka+montáž | m | 4 |  | 0 | 174.22 | 696.88 | 102.78 | 411.12 | 21 | 0 | 0 | 0 | 0 | 0 | 800-731 | RTS |  |  | POL1_7
10 | 733111127R00 | Potrubí závit. bezešvé běžné níz./středotl.,DN 40, dodávka+montáž | m | 54 |  | 0 | 206.05 | 11126.7 | 111.95 | 6045.3 | 21 | 0 | 0 | 0 | 0 | 0 | 800-731 | RTS |  |  | POL1_7
11 | 733113113R00 | Příplatek za zhotovení přípojky DN 15 | kus | 82 |  | 0 | 0 | 0 | 54 | 4428 | 21 | 0 | 0 | 0 | 0 | 0 | 800-731 | RTS |  |  | POL1_7
12 | 733191927R00 | Navaření odbočky na potrubí,DN odbočky 40 | kus | 2 |  | 0 | 130.06 | 260.12 | 101.44 | 202.88 | 21 | 0 | 0 | 0 | 0 | 0 | 800-731 | RTS |  |  | POL1_7
13 | 733414004T00 | Potrubí PE-Xa 20x2 dodávka + montáž | BM | 265 |  | 0 | 0 | 0 | 80.14 | 21237.1 | 21 | 0 | 0 | 0 | 0 | 0 |  | Vlastní |  |  | POL1_7
14 | 733414005T00 | potrubí PE-Xa 25x2,3 dodávka + montáž | bm | 138 |  | 0 | 104.14 | 14371.32 | 0 | 0 | 21 | 0 | 0 | 0 | 0 | 0 |  | Vlastní |  |  | POL3_7
15 | 733414006T00 | potrubí Pe-Xa 32x2,9 dodávka + montáž | bm | 121 |  | 0 | 150.51 | 18211.71 | 0 | 0 | 21 | 0 | 0 | 0 | 0 | 0 |  | Vlastní |  |  | POL3_7
16 | 733414054T00 | násuvná objímka 20x2 dodávka + montáž | ks | 332 |  | 0 | 43.14 | 14322.48 | 0 | 0 | 21 | 0 | 0 | 0 | 0 | 0 |  | Vlastní |  |  | POL3_7
17 | 733414055T00 | násuvná objímka 25x2,3 dodávka + montáž | ks | 44 |  | 0 | 53.14 | 2338.16 | 0 | 0 | 21 | 0 | 0 | 0 | 0 | 0 |  | Vlastní |  |  | POL3_7
18 | 733414056T00 | násuvná objímka 32x2,9 dodávka + montáž | ks | 82 |  | 0 | 83.14 | 6817.48 | 0 | 0 | 21 | 0 | 0 | 0 | 0 | 0 |  | Vlastní |  |  | POL3_7
19 | 733414074T00 | spojka 20/20, systémová k potrubí PE-Xa, dodávka+montáž | ks | 4 |  | 0 | 119.71 | 478.84 | 0 | 0 | 21 | 0 | 0 | 0 | 0 | 0 |  | Vlastní |  |  | POL3_7
20 | 733414075T00 | spojka 25/25, systémová k potrubí PE-Xa, dodávka+montáž | ks | 4 |  | 0 | 160.71 | 642.84 | 0 | 0 | 21 | 0 | 0 | 0 | 0 | 0 |  | Vlastní |  |  | POL3_7
21 | 733414103T00 | redukce 25/20, systémová k potrubí PE-Xa, dodávka+montáž | ks | 6 |  | 0 | 178.71 | 1072.26 | 0 | 0 | 21 | 0 | 0 | 0 | 0 | 0 |  | Vlastní |  |  | POL3_7
22 | 733414104T00 | redukce 32/25 systémová k potrubí PE-Xa, dodávka+montáž | ks | 6 |  | 0 | 270.71 | 1624.26 | 0 | 0 | 21 | 0 | 0 | 0 | 0 | 0 |  | Vlastní |  |  | POL3_7
23 | 733414128T00 | přechod ocel/PE-Xa s vněj. záv. 32 X 1 1/4,systémový k potrubí PE-Xa, dodávka+montáž | ks | 4 |  | 0 | 235.7 | 942.8 | 0 | 0 | 21 | 0 | 0 | 0 | 0 | 0 |  | Vlastní |  |  | POL3_7
24 | 733414174T00 | dvojhák pro uchycení potrubí PE-Xa k podlaze, dodávka + montáž | ks | 88 |  | 0 | 16.91 | 1488.08 | 0 | 0 | 21 | 0 | 0 | 0 | 0 | 0 |  | Vlastní |  |  | POL3_7
25 | 733414331T00 | T-kus 20/20/20, systémový k potrubí PE-Xa, dodávka+montáž | ks | 48 |  | 0 | 0 | 0 | 169.14 | 8118.72 | 21 | 0 | 0 | 0 | 0 | 0 |  | Vlastní |  |  | POL1_7
26 | 733414333T00 | T-kus pozink. 32/32/32 systémový k potrubí PE-Xa, dodávka+montáž | ks | 4 |  | 0 | 0 | 0 | 429.14 | 1716.56 | 21 | 0 | 0 | 0 | 0 | 0 |  | Vlastní |  |  | POL1_7
27 | 733414336T00 | T-kus 25/20/25,systémový k potrubí PE-Xa, dodávka+montáž | ks | 14 |  | 0 | 0 | 0 | 184.15 | 2578.1 | 21 | 0 | 0 | 0 | 0 | 0 |  | Vlastní |  |  | POL1_7
28 | 733414337T00 | T-kus pozink.32/20/32 systémový k potrubí PE-Xa, dodávka+montáž | ks | 32 |  | 0 | 0 | 0 | 334.14 | 10692.48 | 21 | 0 | 0 | 0 | 0 | 0 |  | Vlastní |  |  | POL1_7
29 | 733414381T00 | koleno 90° 20/20, systémové k potrubí PE-Xa, dodávka+montáž | ks | 80 |  | 0 | 155.71 | 12456.8 | 0 | 0 | 21 | 0 | 0 | 0 | 0 | 0 |  | Vlastní |  |  | POL3_7
30 | 733414403T00 | kolenová přip. garnitura L 20/250 k tělesu, systémová k potrubí PE-Xa, dodávka+montáž | ks | 80 |  | 0 | 240.71 | 19256.8 | 0 | 0 | 21 | 0 | 0 | 0 | 0 | 0 |  | Vlastní |  |  | POL3_7
Díl: | 734 | Armatury |  |  |  | 0 |  | 52.08 |  | 25358.57 |  | 0 |  | 0 |  | 0 |  |  |  |  | DIL
31 | 734050039T00 | KULOVÝ KOHOUT 6/4" VODA FF PÁKA VNITŘNÍXVNITŘNÍ, dodávka + montáž | ks | 4 |  | 0 | 0 | 0 | 319.83 | 1279.32 | 21 | 0 | 0 | 0 | 0 | 0 |  | Vlastní |  |  | POL1_7
32 | 734050083T00 | VYPOUŠTĚCÍ KOHOUT 1/2", dodávka + montáž | ks | 4 |  | 0 | 0 | 0 | 74.26 | 297.04 | 21 | 0 | 0 | 0 | 0 | 0 |  | Vlastní |  |  | POL1_7
33 | 734050091T00 | VENTIL automatický odvzdušňovací 1/2", dodávka + montáž | ks | 2 |  | 0 | 0 | 0 | 279.02 | 558.04 | 21 | 0 | 0 | 0 | 0 | 0 |  | Vlastní |  |  | POL1_7
34 | 734135006T00 | Ventil pojistný 1"/5/4 3,5 bar, dodávka + montáž | ks | 2 |  | 0 | 0 | 0 | 2157.7 | 4315.4 | 21 | 0 | 0 | 0 | 0 | 0 |  | Vlastní |  |  | POL1_7
35 | 734200823R00 | Demontáž armatur se 2závity do G 6/4 | kus | 2 |  | 0 | 26.04 | 52.08 | 62.46 | 124.92 | 21 | 0 | 0 | 0 | 0 | 0 | 800-731 | RTS |  |  | POL1_7
36 | 734261171T00 | Šroubení k čerpadlu 5/4, dodávka + montáž | kus | 2 |  | 0 | 0 | 0 | 165.83 | 331.66 | 21 | 0 | 0 | 0 | 0 | 0 |  | Vlastní |  |  | POL1_7
37 | 734295253T00 | 3 cestný směšovací ventil DN 32, kv=16, dodávka + montáž | ks | 1 |  | 0 | 0 | 0 | 1343 | 1343 | 21 | 0 | 0 | 0 | 0 | 0 |  | Vlastní |  |  | POL1_7
38 | 734295295T00 | Servopohon 6NM, dodávka + montáž | ks | 1 |  | 0 | 0 | 0 | 2273 | 2273 | 21 | 0 | 0 | 0 | 0 | 0 |  | Vlastní |  |  | POL1_7
39 | 734410105T00 | Teplomer 0+120°C, 63/100 mm, dodávka + montáž | kus | 2 |  | 0 | 0 | 0 | 272.16 | 544.32 | 21 | 0 | 0 | 0 | 0 | 0 |  | Vlastní |  |  | POL1_7
40 | 734421085T00 | Manometr 0-350 kPa spodní, dodávka + montáž | kus | 1 |  | 0 | 0 | 0 | 756.36 | 756.36 | 21 | 0 | 0 | 0 | 0 | 0 |  | Vlastní |  |  | POL1_7
41 | 734421110T00 | Manometrický kohout 3cestný, dodávka + montáž | kus | 1 |  | 0 | 0 | 0 | 574.36 | 574.36 | 21 | 0 | 0 | 0 | 0 | 0 |  | Vlastní |  |  | POL1_7
42 | 734481004T00 | FILTR 6/4" ZÁVITOVÝ, dodávka + montáž | ks | 1 |  | 0 | 0 | 0 | 363.82 | 363.82 | 21 | 0 | 0 | 0 | 0 | 0 |  | Vlastní |  |  | POL1_7
43 | 734510104T00 | Zpětná klapka 6/4, dodávka + montáž | ks | 1 |  | 0 | 0 | 0 | 235.89 | 235.89 | 21 | 0 | 0 | 0 | 0 | 0 |  | Vlastní |  |  | POL1_7
44 | 734530303T00 | Připojovací šroubení pro tělesa VK DN15 rohové, dodávka + montáž | ks | 42 |  | 0 | 0 | 0 | 294.32 | 12361.44 | 21 | 0 | 0 | 0 | 0 | 0 |  | Vlastní |  |  | POL1_7
Díl: | 735 | Otopná tělesa |  |  |  | 0 |  | 0 |  | 293596 |  | 0 |  | 0 |  | 0 |  |  |  |  | DIL
45 | 735111815T00 | Montáž radiátoru | ks | 42 |  | 0 | 0 | 0 | 220 | 9240 | 21 | 0 | 0 | 0 | 0 | 0 |  | Vlastní |  |  | POL1_7
46 | 735131400T00 | Radiátor hliníkový-připojení pravé rohové 4čl. 500/80/323 | ks | 1 |  | 0 | 0 | 0 | 2649 | 2649 | 21 | 0 | 0 | 0 | 0 | 0 |  | Vlastní |  |  | POL1_7
47 | 735131401T00 | Radiátor hliníkový-připojení pravé rohové 6čl. 500/80/486 | ks | 2 |  | 0 | 0 | 0 | 3313 | 6626 | 21 | 0 | 0 | 0 | 0 | 0 |  | Vlastní |  |  | POL1_7
48 | 735131402T00 | Radiátor hliníkový-připojení pravé rohové 8čl. 500/80/647 | ks | 1 |  | 0 | 0 | 0 | 3976 | 3976 | 21 | 0 | 0 | 0 | 0 | 0 |  | Vlastní |  |  | POL1_7
49 | 735131403T00 | Radiátor hliníkový-připojení pravé rohové 10čl. 500/80/809 | ks | 1 |  | 0 | 0 | 0 | 4640 | 4640 | 21 | 0 | 0 | 0 | 0 | 0 |  | Vlastní |  |  | POL1_7
50 | 735131404T00 | Radiátor hliníkový-připojení pravé rohové 12čl. 500/80/971 | ks | 13 |  | 0 | 0 | 0 | 5303 | 68939 | 21 | 0 | 0 | 0 | 0 | 0 |  | Vlastní |  |  | POL1_7
51 | 735131405T00 | Radiátor hliníkový-připojení pravé rohové 14čl. 500/80/1133 | ks | 9 |  | 0 | 0 | 0 | 5918 | 53262 | 21 | 0 | 0 | 0 | 0 | 0 |  | Vlastní |  |  | POL1_7
52 | 735131406T00 | Radiátor hliníkový-připojení pravé rohové 16čl. 500/80/1295 | ks | 7 |  | 0 | 0 | 0 | 6692 | 46844 | 21 | 0 | 0 | 0 | 0 | 0 |  | Vlastní |  |  | POL1_7
53 | 735131407T00 | Radiátor hliníkový-připojení pravé rohové 18čl. 500/80/1457 | ks | 2 |  | 0 | 0 | 0 | 7451 | 14902 | 21 | 0 | 0 | 0 | 0 | 0 |  | Vlastní |  |  | POL1_7
54 | 735131408T00 | Radiátor hliníkový-připojení pravé rohové 20čl. 500/80/1619 | ks | 6 |  | 0 | 0 | 0 | 8115 | 48690 | 21 | 0 | 0 | 0 | 0 | 0 |  | Vlastní |  |  | POL1_7
55 | 735131450T00 | Montážní balíček, dodávka + montáž | ks | 41 |  | 0 | 0 | 0 | 262 | 10742 | 21 | 0 | 0 | 0 | 0 | 0 |  | Vlastní |  |  | POL1_7
56 | 735131460T00 | Bezpečnostní fixace držáku těles proti nadzvednutí, dodávka + montáž | ks | 82 |  | 0 | 0 | 0 | 52 | 4264 | 21 | 0 | 0 | 0 | 0 | 0 |  | Vlastní |  |  | POL1_7
57 | 735131461T00 | Samosvorné napojení na Cu trubky 15mm, dodávka + montáž | ks | 82 |  | 0 | 0 | 0 | 60 | 4920 | 21 | 0 | 0 | 0 | 0 | 0 |  | Vlastní |  |  | POL1_7
58 | 735131462T00 | Termostatická hlavice, dodávka + montáž | ks | 42 |  | 0 | 0 | 0 | 247 | 10374 | 21 | 0 | 0 | 0 | 0 | 0 |  | Vlastní |  |  | POL1_7
59 | 735131463T00 | Ochrana proti odcizení pro termohlavice, dodávka + montáž | ks | 42 |  | 0 | 0 | 0 | 84 | 3528 | 21 | 0 | 0 | 0 | 0 | 0 |  | Vlastní |  |  | POL1_7
Díl: | 767 | Konstrukce zámečnické |  |  |  | 0 |  | 0 |  | 1535.74 |  | 0 |  | 0 |  | 0 |  |  |  |  | DIL
60 | 767101005T00 | OBJÍMKA 5/4" VČETNĚ HMOŽDINKY 12 NYLON, dodávka + montáž | ks | 2 |  | 0 | 0 | 0 | 35.73 | 71.46 | 21 | 0 | 0 | 0 | 0 | 0 |  | Vlastní |  |  | POL1_7
61 | 767101006T00 | OBJÍMKA 6/4" VČETNĚ HMOŽDINKY 12 NYLON, dodávka + montáž | ks | 18 |  | 0 | 0 | 0 | 36.06 | 649.08 | 21 | 0 | 0 | 0 | 0 | 0 |  | Vlastní |  |  | POL1_7
62 | 767102001T00 | Konzola nosníková pozink. 30x30mm- dl. 250mm, dodávka + montáž | ks | 10 |  | 0 | 0 | 0 | 81.52 | 815.2 | 21 | 0 | 0 | 0 | 0 | 0 |  | Vlastní |  |  | POL1_7
Díl: | 780 | Elektro + M.a R. |  |  |  | 0 |  | 9471 |  | 19004.25 |  | 0 |  | 0 |  | 0 |  |  |  |  | DIL
63 | 78010100T00 | Ekvitermní regulace pro jednu směšovanou větev autonomní, dodávka + montáž | ks | 1 |  | 0 | 9471 | 9471 | 0 | 0 | 21 | 0 | 0 | 0 | 0 | 0 |  | Vlastní |  |  | POL3_7
64 | 780101001T00 | Svorkovnice, dodávka + montáž | ks | 1 |  | 0 | 0 | 0 | 682 | 682 | 21 | 0 | 0 | 0 | 0 | 0 |  | Vlastní |  |  | POL1_7
65 | 780101010T00 | Čidlo venkovní teploty, dodávka + montáž | ks | 1 |  | 0 | 0 | 0 | 767 | 767 | 21 | 0 | 0 | 0 | 0 | 0 |  | Vlastní |  |  | POL1_7
66 | 780101011T00 | Příložný snímač teploty, dodávka + montáž | ks | 2 |  | 0 | 0 | 0 | 789 | 1578 | 21 | 0 | 0 | 0 | 0 | 0 |  | Vlastní |  |  | POL1_7
67 | 780101012T00 | Revize elektro | ks | 1 |  | 0 | 0 | 0 | 500 | 500 | 21 | 0 | 0 | 0 | 0 | 0 |  | Vlastní |  |  | POL1_7
68 | 780101013T00 | Spuštění a zaškolení | ks | 1 |  | 0 | 0 | 0 | 1000 | 1000 | 21 | 0 | 0 | 0 | 0 | 0 |  | Vlastní |  |  | POL1_7
69 | 780101030T00 | Kabel silový 3x1.5, pevně, dodávka + montáž | bm | 10 |  | 0 | 0 | 0 | 49.2 | 492 | 21 | 0 | 0 | 0 | 0 | 0 |  | Vlastní |  |  | POL1_7
70 | 780101031T00 | Kabel silový 4x1.5, pevně, dodávka + montáž | bm | 10 |  | 0 | 0 | 0 | 54 | 540 | 21 | 0 | 0 | 0 | 0 | 0 |  | Vlastní |  |  | POL1_7
71 | 780101035T00 | Kabel stíněný 2x1mm, pevně, dodávka + montáž | bm | 25 |  | 0 | 0 | 0 | 45.21 | 1130.25 | 21 | 0 | 0 | 0 | 0 | 0 |  | Vlastní |  |  | POL1_7
72 | 78000000T00 | Elektroinstalace, MaR | soubor | 1 |  | 0 | 0 | 0 | 10000 | 10000 | 21 | 0 | 0 | 0 | 0 | 0 | 800-731 | Vlastní |  |  | POL1_
73 | 780101036T00 | Lišta vkládací 24x22, dodávka + montáž | bm | 20 |  | 0 | 0 | 0 | 74 | 1480 | 21 | 0 | 0 | 0 | 0 | 0 |  | Vlastní |  |  | POL1_7
74 | 780101037T00 | Lišta elektroinstalační L40, dodávka + montáž | bm | 5 |  | 0 | 0 | 0 | 97 | 485 | 21 | 0 | 0 | 0 | 0 | 0 |  | Vlastní |  |  | POL1_7
75 | 780101039T00 | Podružný materiál, dodávka + montáž | soubor | 1 |  | 0 | 0 | 0 | 350 | 350 | 21 | 0 | 0 | 0 | 0 | 0 |  | Vlastní |  |  | POL1_7
Díl: | 783 | Nátěry |  |  |  | 0 |  | 1157.52 |  | 3002.48 |  | 0 |  | 0.01 |  | 0 |  |  |  |  | DIL
76 | 783425350R00 | Nátěr syntet. potrubí do DN 100 mm Z +2x +1x email, dodávka + montáž | m | 52 |  | 0 | 22.26 | 1157.52 | 57.74 | 3002.48 | 21 | 0 | 0.00012 | 0.01 | 0 | 0 | 800-783 | RTS |  |  | POL1_7
Díl: | 799 | Ostatní |  |  |  | 0 |  | 0 |  | 47347.84 |  | 0 |  | 0 |  | 0 |  |  |  |  | DIL
77 | 103T00 | zkouška těsnosti ústředního vytápění | hod | 8 |  | 0 | 0 | 0 | 220 | 1760 | 21 | 0 | 0 | 0 | 0 | 0 |  | Vlastní |  |  | POL1_7
78 | 916T00 | Topná zkouška | hod | 24 |  | 0 | 0 | 0 | 220 | 5280 | 21 | 0 | 0 | 0 | 0 | 0 | Přir.M | Vlastní |  |  | POL10_
79 | 120T00 | Vypuštění systému vytápění | hod | 6 |  | 0 | 0 | 0 | 220 | 1320 | 21 | 0 | 0 | 0 | 0 | 0 |  | Vlastní |  |  | POL1_7
80 | 121T00 | Napuštění systému vytápění | hod | 6 |  | 0 | 0 | 0 | 220 | 1320 | 21 | 0 | 0 | 0 | 0 | 0 |  | Vlastní |  |  | POL1_7
81 | 980002T00 | Dřevěné výměny pro uchycení otopných těles na SDK příčky | ks | 40 |  | 0 | 0 | 0 | 500 | 20000 | 21 | 0 | 0 | 0 | 0 | 0 | 800-731 | Vlastní |  |  | POL10_
82 | 922T00 | Vyregulování systému | hod | 8 |  | 0 | 0 | 0 | 220 | 1760 | 21 | 0 | 0 | 0 | 0 | 0 | Přir.M | Vlastní |  |  | POL10_
83 | 970001T00 | Napojení na stávající zařízení - kotlena | soubor | 1 |  | 0 | 0 | 0 | 10000 | 10000 | 21 | 0 | 0 | 0 | 0 | 0 | 800-731 | Vlastní |  |  | POL10_
84 | 955T00 | Sekání | hod | 8 |  | 0 | 0 | 0 | 254.48 | 2035.84 | 21 | 0 | 0 | 0 | 0 | 0 | Přir.M | Vlastní |  |  | POL10_
85 | 605 T1 | Sekání průrazů do DN130 | ks | 16 |  | 0 | 0 | 0 | 242 | 3872 | 21 | 0 | 0 | 0 | 0 | 0 |  | Vlastní |  |  | POL1_7
Díl: | 97 | Prorážení otvorů |  |  |  | 0 |  | 975.2 |  | 5024.8 |  | 0 |  | 0 |  | 0 |  |  |  |  | DIL
86 | 971038451R00 | Vybourání otvorů cihly duté pl. 0,25 m2, tl. 45 cm | kus | 20 |  | 0 | 48.76 | 975.2 | 251.24 | 5024.8 | 21 | 0 | 0 | 0 | 0 | 0 | 801-3 | RTS |  |  | POL1_
|  | Včetně pomocného lešení o výšce podlahy do 1900 mm a pro zatížení do 1,5 kPa (150 kg/m2). | [18 empty] | POP | Včetně pomocného lešení o výšce podlahy do 1900 mm a pro zatížení do 1,5 kPa (150 kg/m2).
Díl: | 799 | Ostatní |  |  |  | 0 |  | 3000 |  | 0 |  | 0 |  | 0 |  | 0 |  |  |  |  | DIL
87 | 623T00 | Likvidace odpadu - odvoz kontejneru | ks | 1 |  | 0 | 3000 | 3000 | 0 | 0 | 21 | 0 | 0 | 0 | 0 | 0 |  | Vlastní |  |  | POL3_7
Díl: | VN | Vedlejší náklady |  |  |  | 0 |  | 0 |  | 5000 |  | 0 |  | 0 |  | 0 |  |  |  |  | DIL
88 | VRN8 | Projekt skutečného provedení | Soubor | 1 |  | 0 | 0 | 0 | 5000 | 5000 | 21 | 0 | 0 | 0 | 0 | 0 |  | Vlastní |  |  | POL99_8
[19 empty] | 15 | 21
|  | cena celkem |  |  |  | 0 | [14 empty] | END

## Vzduchotechnika a chlazení
VZDUCHOTECHNIKA
REKAPITULACE NÁKLADŮ |  |  |  | - | PROJEKT
[5 empty] | Dodávka | Montáž
Zařízení č. 1 - Úprava stávajícího odvodu vzduchu z hyg. zázemí (dívky + ženy) v 1. - 3.NP
Zařízení č. 2 - Odvod vzduchu z hyg. zázemí ve 4.NP
Zařízení č. 3 - Větrání CHÚC - schodiště
Zařízení č. 4 - Odvod vzduchu z digestoří ve 4.NP
Zařízení č. 5 - Větrání m.č. 4.14 (laboratoř biologie)
Zařízení č. 6 - Odvod vzduchu z m.č. 4.15a (filtr)
Zařízení č. 7 - Větrání m.č. 4.18
Zařízení č. 8 - Větrání UPS
Zařízení č. 9 - Chlazení UPS
Ostatní
MEZISOUČET
Náklady na dopravu | 2.5%
ZÁKLADNÍ ROZPOČTOVÉ NÁKLADY
Projekt skutečného provedení
Komplexní vyzkoušení
Zaregulování zařízení
Zaškolení obsluhy
DOPLŇKOVÉ ROZPOČTOVÉ NÁKLADY
MEZISOUČET
C E L K E M
Poz. číslo | Název | Měrná jednotka | Počet | Cena dodávky jednotková | Cena montáže jednotková | Cena dodávky celkem | Cena montáže celkem
Zařízení č. 1 - Úprava stávajícího odvodu vzduchu z hyg. zázemí (dívky + ženy) v 1. - 3.NP
1.10 | Žaluziová klapka (na fasádu) | ks | 1
DN 200 mm; rám a lamely z plastu, šedá barva
1.40 | Odvodní plastový talířový ventil včetně zděře | ks | 3
DN 80 mm
1.41 | Odvodní plastový talířový ventil včetně zděře | ks | 3
DN 125 mm
1.50 | Hlukově izolovaná flexibilní ohebná Al hadice | bm | 8
DN 200 mm
1.51 | Hlukově izolovaná flexibilní ohebná Al hadice | bm | 5
DN 160 mm
1.70 | Potrubí kruhové Spiro | bm | 21
Ø200 mm, 10% tvarovek vč. spojek
| Potrubí kruhové Spiro | bm | 14
do Ø160 mm, 10% tvarovek vč. spojek
| Montážní, těsnící a spojovací materiál | sa | 1
| Demontáž z původního umístění, vyčištění a opětovná montáž žaluziových klapek na novou pozici | kpl | 2
Celkem:
Zařízení č. 2 - Odvod vzduchu z hyg. zázemí ve 4.NP
2.01a | Odvodní radiální (diagonální) ventilátor pro kruhové potrubí | ks | 1
370 m3/hod; dpext = 250 Pa; P = 0,12 kW; I = 0,5 A; 230 V … vyšší otáčky
včetně:
- doběhové relé
Poznámka:
- Ovládání řeší profese SI.
2.01b | Odvodní radiální (diagonální) ventilátor pro kruhové potrubí | ks | 1
470 m3/hod; dpext = 260 Pa; P = 0,12 kW; I = 0,5 A; 230 V … vyšší otáčky
včetně:
- doběhové relé
Poznámka:
- Ovládání řeší profese SI.
2.10 | Žaluziová klapka (na fasádu) | ks | 2
DN 200 mm; rám a lamely z plastu, šedá barva
2.40 | Odvodní plastový talířový ventil včetně zděře | ks | 3
DN 160 mm
2.41 | Odvodní plastový talířový ventil včetně zděře | ks | 11
DN 125 mm
2.42 | Odvodní plastový talířový ventil včetně zděře | ks | 1
DN 80 mm
2.50 | Hlukově izolovaná flexibilní ohebná Al hadice | bm | 15
DN 200 mm
2.51 | Flexibilní ohebná Al hadice | bm | 6
DN 160 mm
2.52 | Flexibilní ohebná Al hadice | bm | 20
DN 125 mm
2.53 | Flexibilní ohebná Al hadice | bm | 3
DN 80 mm
2.70 | Potrubí kruhové Spiro | bm | 23
do Ø200 mm, 50% tvarovek vč. spojek
| Montážní, těsnící a spojovací materiál | sa | 1
Celkem:
Zařízení č. 3 - Větrání CHÚC - schodiště
3.01 | Radiální ventilátor nízkotlaký | ks | 1
14 000 m3/hod; dpext min = 400 Pa; P = 5,5 kW; I = 12,8 A; 3N 690/400 V
včetně:
- regulátor otáček (FM)
- pružné manžety
- podstavná deska
- antivibrační podložky
Poznámka:
- Spouštění větrání CHÚC - UPS.
3.10 | Protidešťová žaluzie, se sítem proti hmyzu, bez nátěru | ks | 1
1300x1000 mm
3.20 | Regulační klapka se servopohonem, s nastavitelným dorazem | ks | 1
650x800 mm
3.40 | Přívodní síto (z tahokovu), volná plocha 88% | ks | 1
800x1600 mm
3.60 | Potrubí čtyřhranné sk. I - pozinkovaný plech | m2 | 90
včetně 40% tvarovek
| Protipožární izolace tl. 40 mm, požární odolnost dle PBŘ, včetně oplechování | m2 | 25
| Montážní, těsnící a spojovací materiál | sa | 1
Poznámka:
- Sání vzduchu bude z anglického dvorku.
- Výfuk vzduchu z CHÚC zabezpečuje stavba - střešními okny.
Celkem:
Zařízení č. 4 - Odvod vzduchu z digestoří ve 4.NP
4.10 | Protidešťová žaluzie, se sítem proti hmyzu | ks | 1
500x500 mm
4.11 | Výfuková hlavice | ks | 4
DN 250 mm
4.70 | Potrubí kruhové Spiro | bm | 18
do Ø250 mm, 30% tvarovek vč. spojek
| Montážní, těsnící a spojovací materiál | sa | 1
Poznámka:
- Digestoře budou mít vlastní ventilátory (neřeší profese vzt). Dimenze vzt potrubí budou upřesněny při realizaci dle dodaných digestoří (v průběhu zpracování prováděcí PD nebyla investorem vybrána konkrétní zařízení).
Celkem:
Zařízení č. 5 - Větrání m.č. 4.14 (laboratoř biologie)
5.01 | Radiální ventilátor pro kruhové potrubí | ks | 1
1000 m3/hod; dpext = 80 Pa; P = 0,18 kW; I = 0,8 A; 230 V
Poznámka:
- Spouštění / vypnutí větrání - řeší profese SI.
5.10 | Žaluziová klapka (na fasádu) | ks | 1
DN 250 mm; rám a lamely z plastu, šedá barva
5.40 | Ochranné síto na potrubí | ks | 1
DN 250 mm
5.70 | Potrubí kruhové Spiro | bm | 1
Ø250 mm, 10% tvarovek vč. spojek
| Montážní, těsnící a spojovací materiál | sa | 1
Poznámka:
- Hygienické větrání místnosti - okny.
- Nárazové provětrání v případě potřeby - nuceně (přívod oknem, odvod ventilátorem).
Celkem:
Zařízení č. 6 - Odvod vzduchu z m.č. 4.15a (filtr)
6.01 | Radiální ventilátor pro kruhové potrubí | ks | 1
100 m3/hod; dpext = 120 Pa; P = 0,48 kW; I = 0,22 A; 230 V
Poznámka:
- Spouštění / vypnutí větrání - řeší profese SI.
6.10 | Výfuková hlavice | ks | 1
DN 100 mm
6.40 | Ochranné síto na potrubí | ks | 1
DN 100 mm
6.70 | Potrubí kruhové Spiro | bm | 1.5
Ø100 mm, 10% tvarovek vč. spojek
| Montážní, těsnící a spojovací materiál | sa | 1
Celkem:
Zařízení č. 7 - Větrání m.č. 4.18
7.01 | Rekuperační nástěnná jednotka | ks | 1
25/25 m3/hod (přívod/odvod); dpext = max. 85 Pa; P = 0,040/0,025 kW; 230 V
včetně:
- přepínač otáček + kabeláž
- stropní instalační sada
složení:
- radiální ventilátor, deskový výměník, uzavírací klapka, filtr
7.10 | Výfuková/sací hlavice | ks | 2
DN 100 mm
7.70 | Potrubí kruhové Spiro | bm | 2
Ø100 mm, 10% tvarovek vč. spojek
| Montážní, těsnící a spojovací materiál | sa | 1
Celkem:
Zařízení č. 8 - Větrání UPS
8.01 | Radiální ventilátor pro kruhové potrubí | ks | 1
40 m3/hod; dpext = 170 Pa; P = 0,048 kW; 230 V
Poznámka:
- Spouštění / vypnutí větrání - řeší profese SI.
8.30 | Požární stěnový uzávěr (provedení uzávěru - dle požadavků PBŘ) | ks | 1
200x215 mm
8.40 | Sací ochranná mřížka | ks | 1
DN 100 mm
8.70 | Potrubí kruhové Spiro | bm | 7
Ø100 mm, 10% tvarovek vč. spojek
| Montážní, těsnící a spojovací materiál | sa | 1
Poznámka:
- Výfuk vzduchu z místnosti bude zaústěn do volného nevyužívaného komínového průduchu. Stavba prověří stav komínových průduchů.
Celkem:
Zařízení č. 9 - Chlazení UPS
9.01 | Split systém (venkovní jednotka + vnitřní nástěnná jednotka), s inverterem | kpl | 1
Qch max = 1 kW; P = 0,5/0,7 kW (při Qch = 2 kW); Inom = 3,5 A, 230 V
včetně:
- ovladač (automatické spouštění split systému při požadavku na chlazení prostoru dle nastavené vnitřní teploty)
Požadavek:
- celoroční provoz
- ovládání autonomní
| Cu-potrubí včetně izolace a kabeláže, chladiva | bm | 12
| Čerpadlo kondenzátu | ks | 1
| Kabeláž (propojení chlad. jednotky s nástěnným ovladačem) | bm | 3
| Kontrola těsnosti | kpl | 1
| Evidenční kniha | kpl | 1
| Montážní, těsnící a spojovací materiál | sa | 1
Poznámka:
- Rám pod kondezační jednotku - dodávka stavby.
Celkem:
Ostatní
| Práce ve výškách | kpl | 1
| Projekt skutečného provedení (cena uvedena v Rekapitulaci vzt) | kpl | 1
| Komplexní vyzkoušení (cena uvedena v Rekapitulaci vzt) | kpl | 1
| Zaregulování zařízení (cena uvedena v Rekapitulaci vzt) | kpl | 1
| Zaškolení obsluhy (cena uvedena v Rekapitulaci vzt) | kpl | 1
Celkem:

## Silnoproudá el. a bleskosvod
VÝPIS MATERIÁLU
GYMNÁZIUM TEREZY NOVÁKOVÉ 4NP
Název | Počet |  | Jedn. Cena MAT. | Jedn. Cena MONT. | Jedn. Cena | Celkem
spínač 1.pól. P.OM. | kpl | 18 |  |  | 0 | 0
spínač 1.pól.se sig. P.OM. | kpl | 1 |  |  | 0 | 0
spínač sériový P.OM | kpl | 13 |  |  | 0 | 0
spínač č.6 P.OM | kpl | 6 |  |  | 0 | 0
spínač č.6+6 P.OM | kpl | 6 |  |  | 0 | 0
tlačítko 1/0 P.OM | kpl | 24 |  |  | 0 | 0
přepínač křížový P.OM | kpl | 2 |  |  | 0 | 0
spínač žaluziový P.OM | kpl | 20 |  |  | 0 | 0
pohyb.IR čidlo IP20 | ks | 11 |  |  | 0 | 0
zásuvka 16A P.OM | kpl | 128 |  |  | 0 | 0
zásuvka 16A 45x45 s přepěť.modulem do žlabu | kpl | 3 |  |  | 0 | 0
zásuvka 16A 45x45 do žlabu | kpl | 36 |  |  | 0 | 0
spínač 1.pól. VDT IP44 | ks | 1 |  |  | 0 | 0
zásuvka 16A VDT IP55 | ks | 1 |  |  | 0 | 0
kabelový vývod s odlehčovačem tahu + svorkovnice p.om. 7744 47 | kpl | 58 |  |  | 0 | 0
sporáková přípojka 400V/16A p.om. | ks | 2 |  |  | 0 | 0
krabice přístrojová p.om. | ks | 490 |  |  | 0 | 0
krabice přístrojová panel. | ks | 7 |  |  | 0 | 0
krabice KR68 | ks | 96 |  |  | 0 | 0
krabice KR97 | ks | 45 |  |  | 0 | 0
krabice KO125 | ks | 4 |  |  | 0 | 0
krabice KU68 | ks | 73 |  |  | 0 | 0
krabice KU68 HF/1903 | ks | 72 |  |  | 0 | 0
krabice Acidur P16 | ks | 26 |  |  | 0 | 0
krabice Acidur P21 | ks | 2 |  |  | 0 | 0
Přípojnice pospojování (KO125E + svorkovnice) | kpl | 13 |  |  | 0 | 0
Tlačítko pod sklem + náhr.sklo | ks | 5 |  |  | 0 | 0
Ovladač tlačítkový hřib. v PH | ks | 11 |  |  | 0 | 0
Svorka Bernard | kpl | 36 |  |  | 0 | 0
Čas.relé SMR-T | ks | 1 |  |  | 0 | 0
Výstr.tab. A4 ČSN 01 8010 | ks | 9 |  |  | 0 | 0
Osušovač rukou – mont. + zapojení | ks | 4 |  |  | 0 | 0
Jistič 3.pól. do 63A | ks | 3 |  |  | 0 | 0
Jistič 1.pól. do 25A | ks | 2 |  |  | 0 | 0
Motor.spouštěč 0,4A/2P | ks | 1 |  |  | 0 | 0
Čas.relé CRM-2H | ks | 1 |  |  | 0 | 0
[5 empty] | 0 | 0
Délkový materiál: |  |  |  |  | 0 | 0
kabel CYKY 2Ox1,5 | m | 280 |  |  | 0 | 0
kabel CYKY 2Ox2,5 | m | 95 |  |  | 0 | 0
kabel CYKY 3Ox1,5 | m | 975 |  |  | 0 | 0
kabel CYKY 3Jx1,5 | m | 1430 |  |  | 0 | 0
kabel CYKY 5Jx1,5 | m | 460 |  |  | 0 | 0
kabel CYKY 3Jx2,5 | m | 2920 |  |  | 0 | 0
kabel CYKY 5Jx2,5 | m | 150 |  |  | 0 | 0
kabel CYKY 5Jx6 | m | 270 |  |  | 0 | 0
kabel CYKY 5Jx10 | m | 120 |  |  | 0 | 0
kabel CYKY 5Jx25 | m | 90 |  |  | 0 | 0
kabel NHXH FE180/E90 3Ox1,5 IEC 60331 | m | 120 |  |  | 0 | 0
kabel NHXH FE180/E90 3Jx1,5 IEC 60331 | m | 130 |  |  | 0 | 0
kabel NHXH FE180/E90 5Jx2,5 IEC 60331 | m | 62 |  |  | 0 | 0
kabel NHXH FE180/E90 5Jx6 IEC 60331 | m | 10 |  |  | 0 | 0
vodič CYA 6/zžl | m | 730 |  |  | 0 | 0
vodič CYA 10/zžl | m | 35 |  |  | 0 | 0
16/ZŽL | m | 595 |  |  | 0 | 0
šňůra lehká 3x1,5 | m | 230 |  |  | 0 | 0
šňůra lehká 5x1,5 | m | 60 |  |  | 0 | 0
[5 empty] | 0 | 0
lišta LV13/18 | m | 20 |  |  | 0 | 0
trubka PVC 20 1220 | m | 385 |  |  | 0 | 0
trubka PVC 25 1225 | m | 40 |  |  | 0 | 0
žlab plech 62/50 vč. konzol | m | 18 |  |  | 0 | 0
125/50 dtto | m | 55 |  |  | 0 | 0
125/100 DTTO | m | 22 |  |  | 0 | 0
kabel.žlab 50/50 E90 vč. závěsů E90 | m | 40 |  |  | 0 | 0
parapetní žlab Al 150/65 2komor. kompletní | bm | 38 |  |  | 0 | 0
Hmoždinka 10mm | ks | 650 |  |  | 0 | 0
Hmoždinka 12mm | ks | 250 |  |  | 0 | 0
Ocel.pomocná k-ce do 20 kg | ks | 35 |  |  | 0 | 0
[5 empty] | 0 | 0
Svítidla vč.světelných zdrojů: |  |  |  |  | 0 | 0
A přisazené s krytem IP 65 2x26W (Luna 06-104/226C) | ks | 6 |  |  | 0 | 0
AN přisazené s krytem IP 65 2x26W +++TR1 (Luna 06-104/226C) | ks | 5 |  |  | 0 | 0
B závěsné zářivkové, asymetr. 1x58W (12-013/158/CI +závěs) | ks | 16 |  |  | 0 | 0
C přisazené zářivk. 2x36W (12-013/236/CB +závěs) | ks | 10 |  |  | 0 | 0
CN přisazené zářivk. 2x36W +++TR1 (12-013/236/CB +závěs) | ks | 11 |  |  | 0 | 0
D přisazené zářivk. 2x58W (12-013/258/CB + závěs) | ks | 89 |  |  | 0 | 0
DN přisazené zářivk. 2x58W +++TR1 (12-013/258/CB + závěs) | ks | 16 |  |  | 0 | 0
E přisazené zářiv. 2x36W uzavř. IP65 (BS101-13619RE) | ks | 4 |  |  | 0 | 0
F přisazené zářiv. 2x58W uzavř. IP65 (BS101-13621RE +závěs) | ks | 5 |  |  | 0 | 0
G vestav. zářivk. 2x26W (33-494/226/C++D +99-880) | ks | 20 |  |  | 0 | 0
GN vestav. zářivk. 2x26W ++TR1 (33-494/226/C++DTR1 +99-880) | ks | 2 |  |  | 0 | 0
N1 nouzové přisazené IP65 8W + piktogram (Formula 19022+19044 1h,AT) | ks | 18 |  |  | 0 | 0
Poznámka: zářivková svítidla jsou s elektronickým předřadníkem! |  |  |  |  | 0 | 0
[5 empty] | 0 | 0
Dodávky: |  |  |  |  | 0 | 0
Rozvodnice 4RS1 (výkr.5-4) Z - OCEP 96modulů + náplň EI15 DP1Sm | kpl | 1 |  |  | 0 | 0
Rozvodnice 4RS2 (výkr.5-7) Z - OCEP 72modulů + náplň EI15 DP1Sm | kpl | 1 |  |  | 0 | 0
Rozvodnice 4RS1.1 (výkr.5-5) Z - OCEP 96modulů + náplň | kpl | 1 |  |  | 0 | 0
Rozvodnice 4RS1.2 (výkr.5-6) Z - OCEP 72modulů + náplň | kpl | 1 |  |  | 0 | 0
Rozvodnice 4RS2.1 (výkr.5-8) Z - OCEP 96modulů + náplň | kpl | 1 |  |  | 0 | 0
Rozvodnice 4RS2.2 (výkr.5-9) Z - OCEP 96modulů + náplň | kpl | 1 |  |  | 0 | 0
Rozvodnice RP (výkr.5-10) P – stáv.skříň + nová náplň | kpl | 1 |  |  | 0 | 0
Úprava + doplnění RES mont. + mat. | soub. | 1 |  |  | 0 | 0
Zdroj UPS USMLT15XM1 15kVA, 45min. | soub. | 1 |  |  | 0 | 0
Přemístění měření z 1PP na hranici pozemku dle situační PD | kpl | 1 |  |  | 0 | 0
[5 empty] | 0 | 0
podružný materiál, prořez | % | 1 |  |  | 0 | 0
[5 empty] | 0 | 0
revize | hod | 30 |  |  | 0 | 0
HZS – práce nepředvídané, provizor.napojení … | hod | 45 |  |  | 0 | 0
Přepojení + přeložky stáv.zařízení | hod | 15 |  |  | 0 | 0
Úprava rozvodnice | hod | 20 |  |  | 0 | 0
Měření osvětlenosti | hod | 12 |  |  | 0 | 0
Demontáže | hod | 25 |  |  | 0 | 0
Demontáž osvětlení půdy | kpl | 1 |  |  | 0 | 0
Zakreslení skutečného stavu | soub. | 1 |  |  | 0 | 0
[5 empty] | 0 | 0
Ukončení celoplast. kabelů | ks | 42 |  |  | 0 | 0
Vysekáni nik pro rozvaděče | ks | 6 |  |  | 0 | 0
[5 empty] | 0 | 0
Demontáž a zpětná montáž na čelní straně budovy po zateplení |  |  |  |  | 0 | 0
čidel | ks | 8 |  |  | 0 | 0
svítidel | ks | 14 |  |  | 0 | 0
rozv.-4x230V-venek tělocvičny | ks | 2 |  |  | 0 | 0
[5 empty] | 0 | 0
Přeložka sirény |  |  |  |  | 0 | 0
siréna talířová,funkční,na fasádě z přední strany 2 ks rozvaděč napájení RIS | kpl | 1 |  |  | 0 | 0
[5 empty] | 0 | 0
Bleskosvod - mont.+dodávka |  |  |  |  | 0 | 0
Uzem.vedení v zemi + výkop | m | 215 |  |  | 0 | 0
svodový vodič AlMgSi + podpěry | m | 670 |  |  | 0 | 0
drát Fezn prům. 10mm | m | 88 |  |  | 0 | 0
svorky do 4 šroubů | kus | 156 |  |  | 0 | 0
ochr.úhelník vč.držáků a SZ | kus | 22 |  |  | 0 | 0
antikorozní nátěr | kpl | 1 |  |  | 0 | 0
[5 empty] | 0 | 0
Doplnění uzemnění - ochrana proti bludným proudům |  |  |  |  | 0 | 0
Pásovina ocelová pozinkovaná 30/4 | m | 200 |  |  | 0 | 0
svorky do 4 šroubů | ks | 50 |  |  | 0 | 0
výpomoc HSV |  |  |  |  | 0 | 0
drážky | m | 750 |  |  | 0 | 0
kapsa v cihle | ks | 537 |  |  | 0 | 0
prostupy nosnou konstrukcí – vodorovné | ks | 45 |  |  | 0 | 0
prostupy nosnou konstrukcí – svislé | ks | 3 |  |  | 0 | 0
naložení,odvoz suti a uložení na skládku | m3 | 15 |  |  | 0 | 0
[5 empty] | 0 | 0
kompletace | hod | 30 |  |  | 0 | 0
úklid | hod | 30 |  |  | 0 | 0
CELKEM BEZ DPH: | [5 empty] | 0
* VV neobsahuje dodávku RV (rozvaděče výtahu)

## Slaboproudá zařízení
č.pol. | Typ | Název | mn.j. | mn. | Dodávka |  | montáž |  | Výrobce
[5 empty] | cena/jedn. | dod/celkem | cena/jedn. | mont./celkem
Strukturovaná kabeláž (SK)
Datové rozvaděč
| odborný odhad | 19' rozvaděč stojanový 42U/800x800 skleněné dveře vč.: | ks | 1 |  | 0 |  | 0
|  | - 19" ventilátor do stropu rozvaděče, | ks | 1
|  | - 19" osvětlení rozvaděče | ks | 1
|  | - 19" rozvodný panel 5x230V 1,5U 19“ 3m černý vč. přepěťové ochrany | ks | 1
|  | - 19"1U Patch Panel Cat.6 24xRJ45 kompletní | ks | 7
|  | - 19" 1U záslepka, | ks | 1
|  | - 19" 1U vyvazovací panel, | ks | 14
|  | - Patchkord RJ45/RJ45, cat.6 - 2m | ks | 80
|  | - Patchkord RJ45/RJ45, cat.6 - 1m | ks | 80
|  | - ostatní drobný materiál nutný k montáži a zprovoznění rozvaděče | ks | 1
Zásuvky
|  | Zásuvka kompletní nestíněná cat6 pod omítku vč. keystone 2xRJ45, nosné masky, rámečku a krytu zásuvky | ks | 19 |  | 0 |  | 0
|  | Zásuvka kompletní nestíněná cat6 do parapetního žlabu vč. keystone 2xRJ45, nosné masky, rámečku a krytu zásuvky | ks | 3 |  | 0 |  | 0
Horiz. rozvody
|  | U/UTP 4P 250 MHz, cat 6, LSZH | m | 7231 |  | 0 |  | 0
Jednotný čas (JČ)
|  | Školní zvonek nástěnný (kompatibilní se stávajícími hodinami) | ks | 3 |  | 0 |  | 0
Domácí rozhlas (DR)
|  | Řídicí jednotka 6 zón vč. poplachového ručního mikrofonu, vyhovuje IEC60849 a EN 54-16, vestavěný výkonový zesilovač 240W, vestavěný inteligentní záznamník zpráv s 255 zprávami, dohled nad funkcí systému včetně dohledu reproduktorových linek měřením impedance vedení 1-kanálový nebo 2-kanálový systém, programování z PC přes USB port, ovládání hlasitosti hudby v každé zóně | ks | 1 |  | 0 |  | 0
|  | Koncový zesilovač 240W (360W max.) 100V, v souladu s EN 54-16, symetrický linkový vstup XLR/Jack 6,3 mm, vstup pro 100V rozvod, symetrický linkový výstup XLR/Jack 6,3 mm, regulátory hlasitosti, výstup pro reproduktory 100V/70V a 8 ohmů, detektor pilotního tónu, 3 výstupní relé poruchy (napájení, pilotní tón, přehřátí), 4 indikátory poruchy | ks | 2 |  | 0 |  | 0
|  | Deska dohledu - modul pro dohled reproduktorových linek pomocí pilotního kmitočtu | ks | 6 |  | 0 |  | 0
|  | Stanice hlasatele - 6 programovatelných tlačítek a tlačítko na hlášení do všech zón, indikace poruchy, poplachu, napájení a indikace zóny, až 8 jednotek v systému | ks | 1 |  | 0 |  | 0
|  | Nabíječ AKU evakuačního rozhlasu 24V k zajištění trvalého nabití záložních baterií, 19" instalace do RACKu, certifikovaný podle EN 54-4, řízený mikroprocesorem. | ks | 1 |  | 0 |  | 0
|  | Akumulátor 12V/150Ah pro zálohování EVR min. 30 minut |  | 2 |  | 0 |  | 0
|  | SD, USB přehrávač (max,32GB) s tunerem, sada držáků pro montáž do 19" skříně, dálkové ovládání, 2párový audiokabel RCA (2,5 m), napájecí kabel, 1U | ks | 1 |  | 0 |  | 0
|  | Stojanový rozvaděč RACK 19" 32U/600x800mm pro ústřednu školního rozhlasu, ventilační jednotka, 2 police 19" pro stolní komponenty, napájecí panel 8x230V s jištěním proti přepětí, prosklené dveře, zámek | ks | 1 |  | 0 |  | 0
|  | Propojovací kabely a konektory, drobný montážní a instalační materiál | ks | 1 |  | 0 |  | 0
|  | Skříňkový reproduktor v souladu s EN 54-24 (Certifikát No.:0359-CPD-0103), 100V/6W, 3W,1.5W,0.8W, RAL9010, rozměry 250(š) x 190(v) x 110(h) mm, včetně 2x keramické svorkovnice a 1x tepelné pojistky 84 °C | ks | 24 |  | 0 |  | 0
|  | Odborné měření srozumitelnosti dle normy ČSN EN 6 849 a EN54.. | ks | 1 |  |  |  | 0
Přemístění rozvaděče HZS
Demontáž, přepojení st.linek + montáž SLP rozvaděče (doporučuji výměnu rozvaděče)
|  | dodávka plast.rozvaděče 60x60 | ks | 1 |  | 0 |  | 0
|  | přepojení linek HZS | kpl | 1 |  | 0 |  | 0
|  | UTP - propojení rozvaděče s RACKem v 4.NP | kpl | 1 |  | 0 |  | 0
|  | Demontáž, zjištění stavu, přepojení tel.kabelů na střeše | kpl | 1 |  | 0 |  | 0
Přepojení přípojek na střeše
Demontáž a opětovná montáž internetového připojení na střeše (dodávka rozvaděče) na střeše instalovány 2ks antén (na usměrnění signálu využity stávající TA)
|  | rozvaděč na půdě - vše ve správě VÚT CESNET | kpl | 1 |  | 0 |  | 0
|  | CELKEM - DODÁVKA, vč. dopravy |  |  |  | 0
|  | CELKEM - MONTÁŽ, vč. přesunu | [5 empty] | 0
|  | DODÁVKA ZAŘÍZENÍ - CELKEM | [5 empty] | 0
NOSNÝ MATERIÁL
|  | Trubka PVC do betonu ϕ23mm | m | 188 |  | 0 |  | 0
|  | Trubka PVC do betonu ϕ29mm | m | 124 |  | 0 |  | 0
|  | Trubka plastová ϕ16 mm | m | 72 |  | 0 |  | 0
|  | Trubka plastová ϕ23 mm | m | 116 |  | 0 |  | 0
|  | Trubka plastová ϕ29 mm | m | 101 |  | 0 |  | 0
|  | Trubka plastová ϕ36 mm | m | 96 |  | 0 |  | 0
|  | Trubka plastová ϕ50 mm | m | 14 |  | 0 |  | 0
|  | Kabel CYKY O-2x1,5 - pod omítkou | m | 112 |  | 0 |  | 0
|  | Kabel 1-CHKE-V 2x1,5 - pod omítkou | m | 249 |  | 0 |  | 0
|  | Krabice univers. KU68/2 vč. víčka | ks | 36 |  | 0 |  | 0
|  | Krabice univ. vč. svorkovnice KU 68-1903 | ks | 1 |  | 0 |  | 0
|  | Krabice KO 97 vč. víčka | ks | 5 |  | 0 |  | 0
|  | Krabice KO 125 | ks | 10 |  | 0 |  | 0
|  | Vicko KO 125 | ks | 10 |  | 0
|  | Krabice KT 250 | ks | 18 |  | 0 |  | 0
|  | Krabice elektroinstalační slaboproudá na omítku, ohniodolná,P 120-R; E 90; PS 90 | ks | 2 |  | 0 |  | 0
|  | Kabelový žlab kovový plný 62/50 | m | 10 |  | 0 |  | 0
|  | Víko žlabu 62/50 | m | 10 |  | 0
|  | Nosník "62" | ks | 10 |  | 0
|  | Kabelový žlab kovový plný 125/50 | m | 54 |  | 0 |  | 0
|  | Víko žlabu 125/50 | m | 54 |  | 0
|  | Nosnik "125" | ks | 54 |  | 0
|  | Kabelový žlab kovový plný 250/50 | m | 5 |  | 0 |  | 0
|  | Víko žlabu 250/50 | m | 5 |  | 0
|  | Nosnik "250" | ks | 5 |  | 0
|  | Spojovaci mater. 100ks (srouby,matice) | ks | 3 |  | 0
|  | Spojka | ks | 25 |  | 0
|  | Složka - A, nosný materiál | [5 empty] | 0
|  | Složka - B, podružný materiál t.j. 3% z "A" | [5 empty] | 0
|  | CELKEM - DODÁVKA, vč. dopravy |  |  |  | 0
|  | CELKEM - MONTÁŽ, vč. přesunu | [5 empty] | 0
|  | NOSNÝ MATERIÁL - CELKEM | [5 empty] | 0
|  | C - 2 2 M - ZAŘÍZENÍ | [5 empty] | 1
| 220111436 | Kontrolní zavěrečné měření na kabelu | vod | 52 |  |  |  | 0
| 220260106 | Vyhledání vývodu nebo krabice | ks | 36 |  |  |  | 0
| 220260111 | Odv. a zavičk. krab. s víčkem na závit | ks | 36 |  |  |  | 0
| 220260113 | Odv. a zav. krab. s víčkem na šrouby | ks | 10 |  |  |  | 0
| 220300001 | Forma kabelova do 5x2 | ks | 48 |  |  |  | 0
DR
| 220370003 | -S Montaz rozhlas. ustredny do stojanu | ks | 1 |  |  |  | 0
| 220370085 | Závěrečné měření ústředny do 500W | ks | 1 |  |  |  | 0
| odb. odhah. | -S Revize NZS | ks | 1 |  |  |  | 0
S K
| 220500841 | -S Montáž RJ45 | ks | 88 |  |  |  | 0
| 220280001 | -S Kabelová forma UTP kabelu | ks | 88 |  |  |  | 0
| 220111422 | -S Měření kabelu, zpacování protokolu | ks | 44 |  |  |  | 0
| odb. odhah. | -S Revize SK | ks | 1 |  |  |  | 0
|  | JČ | [5 empty] | 0
| 220321771 | -S Revize zarizeni | ks | 1 |  |  |  | 0
|  | OSTATNÍ MONTÁŽE - ZAŘÍZENÍ- CELKEM | [5 empty] | 0
C - 2 2 M - ROZVODY
| 220261622 | Osazení hmoždinky 8mm v cihl. zdivu | ks | 1500 |  |  |  | 0
| 220261661 | Značení trasy vedení | m | 350 |  |  |  | 0
| 220261611 | Zhotovení kruhových otvorů | ks | 10 |  |  |  | 0
| 220521001 | -S Převzetí prostor | ks | 1 |  |  |  | 0
| 220550801 | -S Seznameni s projektem | ks | 1 |  |  |  | 0
| 22011346 | Štítek kabelový | ks | 160 |  |  |  | 0
|  | Montáž požární kabelové ucpávky vč. materiálu, do 100mm | ks | 10 |  |  |  | 0
|  | OSTATNÍ MONTÁŽE - ROZVODY- CELKEM | [5 empty] | 0
|  | celková cena | [5 empty] | 0

## Plynová zařízení
Položkový rozpočet
Stavba : |  | 2014/011 Modernizace přírodovědných učeben a laboratoří |  |  |  |  | 0
Objekt : |  | 1 Modernizace přírodovědných učeben a laboratoří
P.č. | Číslo položky | Název položky | MJ | množství | cena / MJ | celkem (Kč) | hmotnost / MJ | hmotnost celk.(t) | demhmot / MJ | demhmot celk.(t)
Díl: | 61 | Upravy povrchů vnitřní | [8 empty] | 1
1 | 612 10-0010.RA0 | Hrubá výplň rýh ve stěnách | m2 | 6.9 |  | 0 | 0.15277 | 1.0541 | 0 | 0 | 2 | 12 | 0 | 1 | 1 | 0 | 0 | 0 | 0 | 0
| Celkem za | 61 Upravy povrchů vnitřní |  |  |  | 0 |  | 1.0541 |  | 0 | 4 |  |  |  |  | 0 | 0 | 0 | 0 | 0
Díl: | 97 | Prorážení otvorů | [8 empty] | 1
2 | 974 03-1133.R00 | Vysekání rýh ve zdi cihelné | m | 69 |  | 0 | 0.00049 | 0.03381 | -0.009 | -0.621 | 2 | 12 | 0 | 2 | 1 | 0 | 0 | 0 | 0 | 0
3 | 979 99-0106.R00 | Poplatek za skládku suti - cihelné výrobky | t | 0.621 |  | 0 | 0 | 0 | 0 | 0 | 2 | 12 | 0 | 3 | 1 | 0 | 0 | 0 | 0 | 0
4 | 979 08-1111.R00 | Odvoz suti a vybour. hmot na skládku do 1 km | t | 0.621 |  | 0 | 0 | 0 | 0 | 0 | 2 | 12 | 0 | 4 | 1 | 0 | 0 | 0 | 0 | 0
5 | 979 08-1121.R00 | Příplatek k odvozu za každý další 1 km | t | 6.21 |  | 0 | 0 | 0 | 0 | 0 | 2 | 12 | 0 | 5 | 1 | 0 | 0 | 0 | 0 | 0
| Celkem za | 97 Prorážení otvorů |  |  |  | 0 |  | 0.03381 |  | -0.621 | 4 |  |  |  |  | 0 | 0 | 0 | 0 | 0
Díl: | 723 | Vnitřní plynovod | [8 empty] | 1
6 | 723 15-0303.R00 | Potrubí ocelové hladké černé svařované 1/2" | m | 10 |  | 0 | 0.00587 | 0.0587 | 0 | 0 | 2 | 12 | 0 | 6 | 2 | 0 | 0 | 0 | 0 | 0
7 | 723 15-0303.R00 | Potrubí ocelové hladké černé svařované 3/4" | m | 35 |  | 0 | 0.0059 | 0.2065 | 0 | 0 | 2 | 12 | 0 | 7 | 2 | 0 | 0 | 0 | 0 | 0
8 | 723 15-0304.R00 | Potrubí ocelové hladké černé svařované 1" | m | 12 |  | 0 | 0.00752 | 0.09024 | 0 | 0 | 2 | 12 | 0 | 8 | 2 | 0 | 0 | 0 | 0 | 0
9 | 723 15-0305.R00 | Potrubí ocelové hladké černé svařované 5/4" | m | 24 |  | 0 | 0.00786 | 0.18864 | 0 | 0 | 2 | 12 | 0 | 9 | 2 | 0 | 0 | 0 | 0 | 0
10 | 723 17-8113.R00 | Potrubí vícevrstvé, D 20x2 mm (1/2") včetně chráničky, rozvod v podlaze,nábytku | m | 30 |  | 0 | 0.00043 | 0.0129 | 0 | 0 | 2 | 12 | 0 | 10 | 2 | 0 | 0 | 0 | 0 | 0
11 | 723 17-8114.R00 | Potrubí vícevrstvé, D 25x2 mm (3/4") včetně chráničky, rozvod v podlaze,nábytku | m | 25 |  | 0 | 0.00053 | 0.01325 | 0 | 0 | 2 | 12 | 0 | 11 | 2 | 0 | 0 | 0 | 0 | 0
12 | 723 17-8115.R00 | Potrubí vícevrstvé, D 32x3 mm (1") včetně chráničky, rozvod v podlaze nábytku | m | 31 |  | 0 | 0.00062 | 0.01922 | 0 | 0 | 2 | 12 | 0 | 12 | 2 | 0 | 0 | 0 | 0 | 0
13 | 723 23-7213.R00 | Kohout kulový pro hadici DN 15 | kus | 84 |  | 0 | 0.00024 | 0.02016 | 0 | 0 | 2 | 12 | 0 | 13 | 2 | 0 | 0 | 0 | 0 | 0
14 | 723 19-1112.R00 | Hadice pro spotřeb. DN 15,dl. 1,0 m | soubor | 84 |  | 0 | 0.0007 | 0.0588 | 0 | 0 | 2 | 12 | 0 | 14 | 2 | 0 | 0 | 0 | 0 | 0
15 | 723 19-0909.R00 | Zkouška tlaková plynového potrubí | kus | 1 |  | 0 | 0 | 0 | 0 | 0 | 2 | 12 | 0 | 15 | 2 | 0 | 0 | 0 | 0 | 0
16 | 723 19-0907.R00 | Odvzdušnění a napuštění plynového potrubí | m | 171 |  | 0 | 0 | 0 | 0 | 0 | 2 | 12 | 0 | 16 | 2 | 0 | 0 | 0 | 0 | 0
17 | 998 72-3103.R00 | Přesun hmot pro vnitřní plynovod, výšky do 24 m | t | 2.1446 |  | 0 | 0 | 0 | 0 | 0 | 2 | 12 | 0 | 17 | 2 | 0 | 0 | 0 | 0 | 0
| Celkem za | 723 Vnitřní plynovod |  |  |  | 0 |  | 0.66841 |  | 0 | 4 |  |  |  |  | 0 | 0 | 0 | 0 | 0
Díl: | 783 | Nátěry | [8 empty] | 1
18 | 783 42-4340.R00 | Nátěr syntet. potrubí do DN 50 mm Z+2x +1x email | m | 171 |  | 0 | 9e-05 | 0.01539 | 0 | 0 | 2 | 12 | 0 | 18 | 2 | 0 | 0 | 0 | 0 | 0
| Celkem za | 783 Nátěry |  |  |  | 0 |  | 0.01539 |  | 0 | 4 |  |  |  |  | 0 | 0 | 0 | 0 | 0
|  | Celková cena |  |  |  | 0