## Pokyny pro vyplnění
Pokyny pro vyplnění
Ve všech listech tohoto souboru můžete měnit pouze buňky s modrým pozadím. Jedná se o tyto údaje : - údaje o firmě - jednotkové ceny položek zadané na maximálně dvě desetinná místa

## Stavba
#RTSROZP# | Soupis stavebních prací, dodávek a služeb
| Stavba: |  | 2401 | Rekonstrukce střechy tělocvičny, budova Gymnázia,Legionářů 813, Hodonín
| Objekt: |  | SO 01 | Tělocvična
5606 | Rozpočet: |  | D.1.1 | ASŘ
| Zadavatel |  | Jihomoravský kraj |  |  |  | IČO: | 70888337
|  |  | Žerotínovo náměstí 449/3 |  |  |  | DIČ: | CZ70888337
|  |  | 60200 | Brno-Veveří
| Projektant: | [5 empty] | IČO:
DIČ:
| Zhotovitel: | [5 empty] | IČO:
DIČ:
Vypracoval:
| Rozpis ceny | [6 empty] | Celkem
HSV | HSV | [6 empty] | 0
PSV | PSV | [6 empty] | 0
MON | MON | [6 empty] | 0
VN | Vedlejší náklady | [6 empty] | 0
ON | Ostatní náklady | [6 empty] | 0
| Celkem | [6 empty] | 0
Rekapitulace daní
0 | Základ pro sníženou DPH |  |  | 12 | % | 0 |  |  | CZK
0 | Snížená DPH |  |  | 12 | % | 0 |  |  | CZK
0 | Základ pro základní DPH |  |  | 21 | % | 0 |  |  | CZK
0 | Základní DPH |  |  | 21 | % | 0 |  |  | CZK
0 | Zaokrouhlení |  |  |  |  | 0 |  |  | CZK
| Cena celkem bez DPH |  |  |  |  | 0 |  |  | CZK
0 | Cena celkem s DPH |  |  |  |  | 0 |  |  | CZK
|  | v |  |  | dne
|  |  | Za zhotovitele |  |  |  | Za objednatele
Rekapitulace dílčích částí
#CASTI>> | Číslo | Název |  |  | Základ pro sníženou DPH | Základ pro základní DPH | DPH celkem | Cena celkem | %
1 | Stavba |  |  |  | 0 | 0 | 0 | 0
2 |  | Stavební objekt |  |  |  |  | 0
2 | SO 01 | Tělocvična |  |  | 0 | 0 | 0 | 0
3 | D.1.1 | ASŘ |  |  | 0 | 0 | 0 | 0
| Celkem za stavbu |  |  |  | 0 | 0 | 0 | 0 | 0
#POPS | Popis stavby: 2401 - Rekonstrukce střechy tělocvičny, budova Gymnázia,Legionářů 813, Hodonín
#POPO | Popis objektu: SO 01 - Tělocvična
#POPR | Popis rozpočtu: D.1.1 - ASŘ
Rekapitulace dílů
| Číslo | Název |  |  | Typ dílu |  |  | Celkem | %
| 0 | Přípravné a přidružené práce |  |  | HSV |  |  | 0
| 1 | Zemní práce |  |  | HSV |  |  | 0
| 2 | Základy a zvláštní zakládání |  |  | HSV |  |  | 0
| 3 | Svislé a kompletní konstrukce |  |  | HSV |  |  | 0
| 4 | Vodorovné konstrukce |  |  | HSV |  |  | 0
| 416 | Podhledy a mezistropy montované lehké |  |  | HSV |  |  | 0
| 5 | Komunikace |  |  | HSV |  |  | 0
| 61 | Úpravy povrchů vnitřní |  |  | HSV |  |  | 0
| 62 | Úpravy povrchů vnější |  |  | HSV |  |  | 0
| 63 | Podlahy a podlahové konstrukce |  |  | HSV |  |  | 0
| 65 | Sanační práce |  |  | HSV |  |  | 0
| 94 | Lešení a stavební výtahy |  |  | HSV |  |  | 0
| 95 | Dokončovací konstrukce na pozemních stavbách |  |  | HSV |  |  | 0
| 96 | Bourání konstrukcí |  |  | HSV |  |  | 0
| 97 | Přesuny suti a vybouraných hmot |  |  | HSV |  |  | 0
| 99 | Staveništní přesun hmot |  |  | HSV |  |  | 0
| 711 | Izolace proti vodě |  |  | PSV |  |  | 0
| 712 | Povlakové krytiny |  |  | PSV |  |  | 0
| 713 | Izolace tepelné |  |  | PSV |  |  | 0
| 721 | Vnitřní kanalizace |  |  | PSV |  |  | 0
| 728 | Vzduchotechnika |  |  | PSV |  |  | 0
| 730 | Ústřední vytápění |  |  | PSV |  |  | 0
| 762 | Konstrukce tesařské |  |  | PSV |  |  | 0
| 764 | Konstrukce klempířské |  |  | PSV |  |  | 0
| 766 | Konstrukce truhlářské |  |  | PSV |  |  | 0
| 767 | Konstrukce zámečnické |  |  | PSV |  |  | 0
| 777 | Podlahy ze syntetických hmot |  |  | PSV |  |  | 0
| 781 | Obklady keramické |  |  | PSV |  |  | 0
| 783 | Nátěry |  |  | PSV |  |  | 0
| 784 | Malby |  |  | PSV |  |  | 0
| 799 | Ostatní |  |  | PSV |  |  | 0
| M21 | Elektromontáže |  |  | MON |  |  | 0
| VN | Vedlejší náklady |  |  | VN |  |  | 0
| Cena celkem | [6 empty] | 0 | 0
Note on D11: Název
Note on D12: Ulice
Note on D13: PSČ
Note on E13: Místo
Note on I11: IČO
Note on I12: DIČ

## VzorPolozky (hidden)
Položkový rozpočet
S:
O:
R:

## SO 01 D.1.1 Pol
Položkový soupis prací a dodávek | [27 empty] | #TypZaznamu#
S: | 2401 | Rekonstrukce střechy tělocvičny, budova Gymnázia,Legionářů 813, Hodonín | [25 empty] | STA
O: | SO 01 | Tělocvična | [22 empty] | STA |  |  | OBJ
R: | D.1.1 | ASŘ | [25 empty] | ROZ
P.č. | Číslo položky | Název položky | MJ | Množství | Cena / MJ | Celkem | Dodávka | Dodávka celk. | Montáž | Montáž celk. | DPH | Cena s DPH | Hmotnost / MJ | Hmotnost celk.(t) | Dem. hmotnost / MJ | Dem. hmotnost celk.(t) | Ceník | Cen. soustava / platnost | Cenová úroveň | Nhod / MJ | Nhod celk. | Dodavatel | Typ položky | Stav položky
Díl: | 0 | Přípravné a přidružené práce |  |  |  | 0 |  | 0 |  | 0 |  | 0 |  | 0 |  | 0 |  |  |  |  | 0 | [6 empty] | DIL
1 | 01 | Prachotěsné uzavření prostor, ve kterých budou prováděny stavební a bourací práce a ostatních, prostor školy | kpl | 1 |  | 0 |  | 0 |  | 0 | 21 | 0 | 0 | 0 | 0 | 0 |  | Vlastní | Indiv | 0 | 0 |  | Práce | Běžná |  |  |  | POL1_
2 | 02 | Ochrana povrchů proti poškození - povrchy, kterých se nebudou stavební práce dotýkat, a budou v prostoru stavebních úprav | kpl | 1 |  | 0 |  | 0 |  | 0 | 21 | 0 | 0 | 0 | 0 | 0 |  | Vlastní | Indiv | 0 | 0 |  | Práce | Běžná |  |  |  | POL1_
3 | 03 | Demontáž vybavení tělocvičny - a jejich uložení, příp. odvoz a likvidace | kpl | 1 |  | 0 |  | 0 |  | 0 | 21 | 0 | 0 | 0 | 0 | 0 |  | Vlastní | Indiv | 0 | 0 |  | Práce | Běžná |  |  |  | POL1_
|  | žebřiny, koše na basketbal, lezecká stěna, dřevěný obklad : 1 |  | 1 | [23 empty] | VV | 0
|  | stěn, demontáž hrazdy, tyčí na šplh, kruhů. Veškeré ocelové prvky lezoucí ze stěny – háky : | [25 empty] | VV | 0
|  | atd. také odstranit. : | [25 empty] | VV | 0
Díl: | 1 | Zemní práce |  |  |  | 0 |  | 0 |  | 0 |  | 0 |  | 25.47 |  | 0 |  |  |  |  | 168.13 | [6 empty] | DIL
4 | 132201401R00 | Hloubená vykopávka pod základy v hornině 3 | m3 | 21.5046 |  | 0 |  | 0 |  | 0 | 21 | 0 | 0 | 0 | 0 | 0 | 800-1 | RTS 24/ I | RTS 24/ I | 5.926 | 127.44 |  | Práce | Běžná |  |  |  | POL1_
|  | s přehozením výkopku na vzdálenost 3 m nebo s naložením na ruční dopravní prostředek. | [25 empty] | SPI
|  | 18,38*1,30*0,90 |  | 21.5046 | [23 empty] | VV | 0
5 | 139601102R00 | Ruční výkop jam, rýh a šachet v hornině 3 | m3 | 2 |  | 0 |  | 0 |  | 0 | 21 | 0 | 0 | 0 | 0 | 0 | 800-1 | RTS 24/ I | RTS 24/ I | 3.533 | 7.07 |  | Práce | Běžná |  |  |  | POL1_
|  | s přehozením na vzdálenost do 5 m nebo s naložením na ruční dopravní prostředek | [25 empty] | SPI
|  | Drobné zemní práce : 2,00 |  | 2 | [23 empty] | VV | 0
6 | 162701105R00 | Vodorovné přemístění výkopku z horniny 1 až 4, na vzdálenost přes 9 000 do 10 000 m | m3 | 23.5046 |  | 0 |  | 0 |  | 0 | 21 | 0 | 0 | 0 | 0 | 0 | 800-1 | RTS 24/ I | RTS 24/ I | 0.011 | 0.26 |  | Práce | Běžná |  |  |  | POL1_
|  | po suchu, bez naložení výkopku, avšak se složením bez rozhrnutí, zpáteční cesta vozidla. | [25 empty] | SPI
|  | Odkaz na mn. položky pořadí 4 : 21,50460 |  | 21.5046 | [23 empty] | VV | 5
|  | Odkaz na mn. položky pořadí 5 : 2,00000 |  | 2 | [23 empty] | VV | 5
7 | 162701109R00 | Vodorovné přemístění výkopku příplatek k ceně za každých dalších i započatých 1 000 m přes 10 000 m z horniny 1 až 4 | m3 | 235.046 |  | 0 |  | 0 |  | 0 | 21 | 0 | 0 | 0 | 0 | 0 | 800-1 | RTS 24/ I | RTS 24/ I | 0 | 0 |  | Práce | Běžná |  |  |  | POL1_
|  | po suchu, bez naložení výkopku, avšak se složením bez rozhrnutí, zpáteční cesta vozidla. | [25 empty] | SPI
|  | Celkem 20 km : | [25 empty] | VV | 0
|  | Odkaz na mn. položky pořadí 6 : 23,50460*10 |  | 235.046 | [23 empty] | VV | 5
8 | 162201203R00 | Vodorovné přemístění výkopku nošením z horniny 1 až 4, kolečkem, na vzdálenost do 10 m | m3 | 23.5046 |  | 0 |  | 0 |  | 0 | 21 | 0 | 0 | 0 | 0 | 0 | 800-1 | RTS 24/ I | RTS 24/ I | 0.668 | 15.7 |  | Práce | Běžná |  |  |  | POL1_
|  | bez naložení, avšak s vyprázdněním nádoby na hromadu nebo do dopravního prostředku, | [25 empty] | SPI
|  | Odkaz na mn. položky pořadí 9 : 23,50460 |  | 23.5046 | [23 empty] | VV | 5
9 | 167101101R00 | Nakládání, skládání, překládání neulehlého výkopku nakládání výkopku do 100 m3, z horniny 1 až 4 | m3 | 23.5046 |  | 0 |  | 0 |  | 0 | 21 | 0 | 0 | 0 | 0 | 0 | 800-1 | RTS 24/ I | RTS 24/ I | 0.652 | 15.32 |  | Práce | Běžná |  |  |  | POL1_
|  | Odkaz na mn. položky pořadí 4 : 21,50460 |  | 21.5046 | [23 empty] | VV | 5
|  | Odkaz na mn. položky pořadí 5 : 2,00000 |  | 2 | [23 empty] | VV | 5
10 | 174101101R00 | Zásyp sypaninou se zhutněním jam, šachet, rýh nebo kolem objektů v těchto vykopávkách | m3 | 11.5794 |  | 0 |  | 0 |  | 0 | 21 | 0 | 0 | 0 | 0 | 0 | 800-1 | RTS 24/ I | RTS 24/ I | 0.202 | 2.34 |  | Práce | Běžná |  |  |  | POL1_
|  | z jakékoliv horniny s uložením výkopku po vrstvách, | [25 empty] | SPI
|  | včetně strojního přemístění materiálu pro zásyp ze vzdálenosti do 10 m od okraje zásypu | [25 empty] | POP
|  | Po betonáži základu : 18,38*0,70*0,90 |  | 11.5794 | [23 empty] | VV | 0
11 | 199000002R00 | Poplatky za skládku horniny 1- 4, skupina 17 05 04 z Katalogu odpadů | m3 | 23.5046 |  | 0 |  | 0 |  | 0 | 21 | 0 | 0 | 0 | 0 | 0 | 800-1 | RTS 24/ I | RTS 24/ I | 0 | 0 |  | Práce | Běžná |  |  |  | POL1_
|  | Cena dle Pískovny Černovice. www.piskovna-cernovice.cz | [25 empty] | POP
|  | Odkaz na mn. položky pořadí 6 : 23,50460 |  | 23.5046 | [23 empty] | VV | 5
12 | 583323271R | Kamenivo nestanovené těžené; frakce 0,0 až 32,0 mm | t | 25.4747 |  | 0 |  | 0 |  | 0 | 21 | 0 | 1 | 25.47 | 0 | 0 | SPCM | RTS 24/ I | RTS 24/ I | 0 | 0 |  | Specifikace | Běžná |  |  |  | POL3_
|  | Po betonáži základu : 18,38*0,70*0,90*2,20 |  | 25.4747 | [23 empty] | VV | 0
Díl: | 2 | Základy a zvláštní zakládání |  |  |  | 0 |  | 0 |  | 0 |  | 0 |  | 25.74 |  | 0 |  |  |  |  | 100.29 | [6 empty] | DIL
13 | 274351215R00 | Bednění stěn základových pasů zřízení | m2 | 16.542 |  | 0 |  | 0 |  | 0 | 21 | 0 | 0.03916 | 0.65 | 0 | 0 | 801-1 | RTS 24/ I | RTS 24/ I | 1.05 | 17.37 |  | Práce | Běžná |  |  |  | POL1_
|  | svislé nebo šikmé (odkloněné), půdorysně přímé nebo zalomené, stěn základových pasů ve volných nebo zapažených jámách, rýhách, šachtách, včetně případných vzpěr, | [25 empty] | SPI |  | svislé nebo šikmé (odkloněné), půdorysně přímé nebo zalomené, stěn základových pasů ve volných nebo zapažených jámách, rýhách, šachtách, včetně případných vzpěr,
|  | 18,38*0,90 |  | 16.542 | [23 empty] | VV | 0
14 | 274351216R00 | Bednění stěn základových pasů odstranění | m2 | 16.542 |  | 0 |  | 0 |  | 0 | 21 | 0 | 0 | 0 | 0 | 0 | 801-1 | RTS 24/ I | RTS 24/ I | 0.32 | 5.29 |  | Práce | Běžná |  |  |  | POL1_
|  | svislé nebo šikmé (odkloněné), půdorysně přímé nebo zalomené, stěn základových pasů ve volných nebo zapažených jámách, rýhách, šachtách, včetně případných vzpěr, | [25 empty] | SPI |  | svislé nebo šikmé (odkloněné), půdorysně přímé nebo zalomené, stěn základových pasů ve volných nebo zapažených jámách, rýhách, šachtách, včetně případných vzpěr,
|  | Včetně očištění, vytřídění a uložení bednicího materiálu. | [25 empty] | POP
|  | Odkaz na mn. položky pořadí 13 : 16,54200 |  | 16.542 | [23 empty] | VV | 5
15 | 27931111Rpol | Postupné podbetonování základového zdiva betonem C25/30 | m3 | 9.9252 |  | 0 |  | 0 |  | 0 | 21 | 0 | 2.5277 | 25.09 | 0 | 0 |  | Vlastní | Kalkul | 7.822 | 77.63 |  | Práce | Běžná |  |  |  | POL1_
|  | BETON C25/30 / XC3 : 18,38*0,60*0,90 |  | 9.9252 | [23 empty] | VV | 0
Díl: | 3 | Svislé a kompletní konstrukce |  |  |  | 0 |  | 0 |  | 0 |  | 0 |  | 16.11 |  | 0 |  |  |  |  | 49.77 | [6 empty] | DIL
16 | 311238513R00 | Zdivo nosné z cihel a tvarovek pálených tloušťky 300 mm, , charakteristická pevnost v tlaku fk = 2,05 MPa, součinitel prostupu tepla U=0,55 W/m2.K, hodnota pro zdivo bez omítky při vlhkosti 0,5%, | m2 | 32.7 |  | 0 |  | 0 |  | 0 | 21 | 0 | 0.24656 | 8.06 | 0 | 0 | 801-1 | RTS 24/ I | RTS 24/ I | 0.7 | 22.89 |  | Práce | Běžná |  |  |  | POL1_
|  | Štíty : 10,90*1,50*2 |  | 32.7 | [23 empty] | VV | 0
17 | 317168133R00 | Překlady keramické montáž a dodávka nosné, délky 1750 mm, šířky 70 mm, výšky 238 mm | kus | 15 |  | 0 |  | 0 |  | 0 | 21 | 0 | 0.06314 | 0.95 | 0 | 0 | 801-1 | RTS 24/ I | RTS 24/ I | 0.2675 | 4.01 |  | Práce | Běžná |  |  |  | POL1_
|  | P1 : 5*3 |  | 15 | [23 empty] | VV | 0
18 | 317168136R00 | Překlady keramické montáž a dodávka nosné, délky 2500 mm, šířky 70 mm, výšky 238 mm | kus | 14 |  | 0 |  | 0 |  | 0 | 21 | 0 | 0.08999 | 1.26 | 0 | 0 | 801-1 | RTS 24/ I | RTS 24/ I | 0.38 | 5.32 |  | Práce | Běžná |  |  |  | POL1_
|  | P2 : 1*4 |  | 4 | [23 empty] | VV | 0
|  | Nad pravé dveře : 6 |  | 6 | [23 empty] | VV | 0
|  | Příprava pro VZT - štít : 4 |  | 4 | [23 empty] | VV | 0
19 | 317168140R00 | Překlady keramické montáž a dodávka nosné, délky 3500 mm, šířky 70 mm, výšky 238 mm | kus | 4 |  | 0 |  | 0 |  | 0 | 21 | 0 | 0.12569 | 0.5 | 0 | 0 | 801-1 | RTS 24/ I | RTS 24/ I | 0.48 | 1.92 |  | Práce | Běžná |  |  |  | POL1_
|  | P3 : 1*4 |  | 4 | [23 empty] | VV | 0
20 | 342241162R00 | Příčky z tvárnic pálených Příčky z tvárnic keramických pálených tloušťky 140 mm, z cihel plných, P 15, na maltu MVC 2,5 | m2 | 4.41 |  | 0 |  | 0 |  | 0 | 21 | 0 | 0.26783 | 1.18 | 0 | 0 | 801-1 | RTS 24/ I | RTS 24/ I | 0.691 | 3.05 |  | Práce | Běžná |  |  |  | POL1_
|  | jednoduché nebo příčky zděné do svislé dřevěné, cihelné, betonové nebo ocelové konstrukce na jakoukoliv maltu vápenocementovou (MVC) nebo cementovou (MC), | [25 empty] | SPI |  | jednoduché nebo příčky zděné do svislé dřevěné, cihelné, betonové nebo ocelové konstrukce na jakoukoliv maltu vápenocementovou (MVC) nebo cementovou (MC),
|  | Včetně pomocného lešení výšky do 1900 mm a pro zatížení do 1,5 kPa. | [25 empty] | POP
|  | Dozdění štítu souseda : 14,70*0,30 |  | 4.41 | [23 empty] | VV | 0
21 | 31123851Rpol | Zdivo cihelné - dozdívky okenních otvorů, nik, výklenků apod | m3 | 20.9701 |  | 0 |  | 0 |  | 0 | 21 | 0 | 0.1982 | 4.16 | 0 | 0 |  | Vlastní | Indiv | 0.6 | 12.58 |  | Práce | Běžná |  |  |  | POL1_
|  | Dozdívky otvorů, nik, výklenků apod. : 1,23*2,36*0,24*2 |  | 1.3933 | [23 empty] | VV | 0
|  | 1,22*2,36*0,24*2 |  | 1.382 | [23 empty] | VV | 0
|  | 1,16*2,36*0,24 |  | 0.65702 | [23 empty] | VV | 0
|  | 1,08*2,00*0,24 |  | 0.5184 | [23 empty] | VV | 0
|  | 0,23*2,00*0,24 |  | 0.1104 | [23 empty] | VV | 0
|  | 0,23*2,05*0,30 |  | 0.14145 | [23 empty] | VV | 0
|  | 1,33*2,36*0,41*2 |  | 2.5738 | [23 empty] | VV | 0
|  | 1,34*2,36*0,41*3 |  | 3.8897 | [23 empty] | VV | 0
|  | 0,64*2,05*0,41 |  | 0.53792 | [23 empty] | VV | 0
|  | 1,15*2,00*0,45 |  | 1.035 | [23 empty] | VV | 0
|  | 0,66*0,65*2,40 |  | 1.0296 | [23 empty] | VV | 0
|  | 0,40*0,50*0,65*4 |  | 0.52 | [23 empty] | VV | 0
|  | 1,33*1,33*0,65*2 |  | 2.2996 | [23 empty] | VV | 0
|  | U chodníku : (18,37-0,82-0,86)*1,95*0,15 |  | 4.8818 | [23 empty] | VV | 0
Díl: | 4 | Vodorovné konstrukce |  |  |  | 0 |  | 0 |  | 0 |  | 0 |  | 26.04 |  | 0 |  |  |  |  | 99.76 | [6 empty] | DIL
22 | 417321414R00 | Železobeton ztužujících pásů a věnců třídy C 25/30 | m3 | 8.2015 |  | 0 |  | 0 |  | 0 | 21 | 0 | 2.7501 | 22.56 | 0 | 0 | 801-1 | RTS 24/ I | RTS 24/ I | 1.448 | 11.88 |  | Práce | Běžná |  |  |  | POL1_
|  | 17,60*0,49*0,30 |  | 2.5872 | [23 empty] | VV | 0
|  | 17,30*0,49*0,30 |  | 2.5431 | [23 empty] | VV | 0
|  | 10,87*0,45*0,30 |  | 1.4674 | [23 empty] | VV | 0
|  | 10,91*0,49*0,30 |  | 1.6038 | [23 empty] | VV | 0
23 | 417351111R00 | Bednění bočnic ztužujících pásů a věnců včetně vzpěr obě strany, zřízení | m | 56.68 |  | 0 |  | 0 |  | 0 | 21 | 0 | 0.04965 | 2.81 | 0 | 0 | 801-1 | RTS 24/ I | RTS 24/ I | 0.94 | 53.28 |  | Práce | Běžná |  |  |  | POL1_
|  | 17,60+17,30+10,87+10,91 |  | 56.68 | [23 empty] | VV | 0
24 | 417351113R00 | Bednění bočnic ztužujících pásů a věnců včetně vzpěr obě strany, odstranění | m | 56.68 |  | 0 |  | 0 |  | 0 | 21 | 0 | 0 | 0 | 0 | 0 | 801-1 | RTS 24/ I | RTS 24/ I | 0.29 | 16.44 |  | Práce | Běžná |  |  |  | POL1_
|  | Odkaz na mn. položky pořadí 23 : 56,68000 |  | 56.68 | [23 empty] | VV | 5
25 | 417361821R00 | Výztuž ztužujících pásů a věnců z betonářské oceli 10 505(R) | t | 0.65612 |  | 0 |  | 0 |  | 0 | 21 | 0 | 1.021 | 0.67 | 0 | 0 | 801-1 | RTS 24/ I | RTS 24/ I | 27.673 | 18.16 |  | Práce | Běžná |  |  |  | POL1_
|  | Včetně distančních prvků. | [25 empty] | SPI
|  | Odkaz na mn. položky pořadí 22 : 8,20150*0,08 |  | 0.65612 | [23 empty] | VV | 5
Díl: | 416 | Podhledy a mezistropy montované lehké |  |  |  | 0 |  | 0 |  | 0 |  | 0 |  | 2.79 |  | 0 |  |  |  |  | 349.6 | [6 empty] | DIL
26 | 41605121Rpol | Podhled - systémový rošt, desky z dřevěné vlny pojené magnezitem | m2 | 190.205 |  | 0 |  | 0 |  | 0 | 21 | 0 | 0.01465 | 2.79 | 0 | 0 |  | Vlastní | Kalkul | 1.838 | 349.6 |  | Práce | Běžná |  |  |  | POL1_
|  | 10,90*17,45 |  | 190.205 | [23 empty] | VV | 0
Díl: | 5 | Komunikace |  |  |  | 0 |  | 0 |  | 0 |  | 0 |  | 9.3 |  | 0 |  |  |  |  | 6.53 | [6 empty] | DIL
27 | 564841112R00 | Podklad ze štěrkodrti s rozprostřením a zhutněním frakce 0-63 mm, tloušťka po zhutnění 130 mm | m2 | 12.95 |  | 0 |  | 0 |  | 0 | 21 | 0 | 0.299 | 3.87 | 0 | 0 | 822-1 | RTS 24/ I | RTS 24/ I | 0.026 | 0.34 |  | Práce | Běžná |  |  |  | POL1_
|  | Chodník : 18,50*0,70 |  | 12.95 | [23 empty] | VV | 0
28 | 564851111R00 | Podklad ze štěrkodrti s rozprostřením a zhutněním frakce 0-63 mm, tloušťka po zhutnění 150 mm | m2 | 12.95 |  | 0 |  | 0 |  | 0 | 21 | 0 | 0.345 | 4.47 | 0 | 0 | 822-1 | RTS 24/ I | RTS 24/ I | 0.026 | 0.34 |  | Práce | Běžná |  |  |  | POL1_
|  | Chodník : 18,50*0,70 |  | 12.95 | [23 empty] | VV | 0
29 | 596215021R00 | Kladení zámkové dlažby do drtě tloušťka dlažby 60 mm, tloušťka lože 40 mm | m2 | 12.95 |  | 0 |  | 0 |  | 0 | 21 | 0 | 0.0739 | 0.96 | 0 | 0 | 822-1 | RTS 24/ I | RTS 24/ I | 0.452 | 5.85 |  | Práce | Běžná |  |  |  | POL1_
|  | s provedením lože z kameniva drceného, s vyplněním spár, s dvojitým hutněním a se smetením přebytečného materiálu na krajnici. S dodáním hmot pro lože a výplň spár. | [25 empty] | SPI |  | s provedením lože z kameniva drceného, s vyplněním spár, s dvojitým hutněním a se smetením přebytečného materiálu na krajnici. S dodáním hmot pro lože a výplň spár.
|  | Chodník - použita stávající dlažba : 18,50*0,70 |  | 12.95 | [23 empty] | VV | 0
Díl: | 61 | Úpravy povrchů vnitřní |  |  |  | 0 |  | 0 |  | 0 |  | 0 |  | 4.53 |  | 0 |  |  |  |  | 219.37 | [6 empty] | DIL
30 | 602016141R00 | Omítka stěn z hotových směsí vrstva štuková, vápenocementová, , tloušťka vrstvy 3 mm, | m2 | 179.11 |  | 0 |  | 0 |  | 0 | 21 | 0 | 0.0057 | 1.02 | 0 | 0 | 801-1 | RTS 24/ I | RTS 24/ I | 0.245 | 43.88 |  | Práce | Běžná |  |  |  | POL1_
|  | po jednotlivých vrstvách | [25 empty] | SPI
|  | Celá plocha stěn tělocvičny nad obkladem : (17,01+9,97+17,28+9,99)*(5,20-3,00) |  | 119.35 | [23 empty] | VV | 0
|  | Přípočet ostění : (2,40+1,70+2,40)*0,20*2 |  | 2.6 | [23 empty] | VV | 0
|  | Za žebřinami : 3,00*3,00 |  | 9 | [23 empty] | VV | 0
|  | (3,00+3,00+3,00)*0,30 |  | 2.7 | [23 empty] | VV | 0
|  | 2,00*3,00 |  | 6 | [23 empty] | VV | 0
|  | (3,00+2,00+3,00)*0,30 |  | 2.4 | [23 empty] | VV | 0
|  | Štíty : 10,90*1,70*2 |  | 37.06 | [23 empty] | VV | 0
31 | 602016211RT3 | Omítka stěn z hotových směsí vrstva jádrová, vápenocementová, , tloušťka vrstvy 15 mm, | m2 | 88.6704 |  | 0 |  | 0 |  | 0 | 21 | 0 | 0.02205 | 1.96 | 0 | 0 | 801-1 | RTS 24/ I | RTS 24/ I | 0.285 | 25.27 |  | Práce | Běžná |  |  |  | POL1_
|  | po jednotlivých vrstvách | [25 empty] | SPI
|  | Na dozdívkách : 1,34*2,36*5 |  | 15.812 | [23 empty] | VV | 0
|  | 2,33*2,40 |  | 5.592 | [23 empty] | VV | 0
|  | Odpočet otvorů : -1,70*2,40 |  | -4.08 | [23 empty] | VV | 0
|  | Přípočet ostění : (2,40+1,70+2,40)*0,20 |  | 1.3 | [23 empty] | VV | 0
|  | 1,12*3,00 |  | 3.36 | [23 empty] | VV | 0
|  | 1,08*3,00 |  | 3.24 | [23 empty] | VV | 0
|  | Přípočet ostění : (3,00+3,00+3,00)*0,30 |  | 2.7 | [23 empty] | VV | 0
|  | 0,73*3,00 |  | 2.19 | [23 empty] | VV | 0
|  | Přípočet ostění : (3,00+2,00+3,00)*0,20 |  | 1.6 | [23 empty] | VV | 0
|  | 1,33*1,54*2 |  | 4.0964 | [23 empty] | VV | 0
|  | 0,40*0,50*4 |  | 0.8 | [23 empty] | VV | 0
|  | Štíty : 10,90*1,70*2 |  | 37.06 | [23 empty] | VV | 0
|  | Mezisoučet |  | 73.6704 | [23 empty] | VV | 1
|  | Rezerva : 15,00 |  | 15 | [23 empty] | VV | 0
|  | Mezisoučet |  | 15 | [23 empty] | VV | 1
32 | 602016191R00 | Jádrová omítka penetrační nátěr stěn akrylátový | m2 | 497.81 |  | 0 |  | 0 |  | 0 | 21 | 0 | 0.0003 | 0.15 | 0 | 0 | 801-1 | RTS 24/ I | RTS 24/ I | 0.07 | 34.85 |  | Práce | Běžná |  |  |  | POL1_
|  | Pod lepidlo : | [25 empty] | VV | 0
|  | Odkaz na mn. položky pořadí 33 : 318,70000 |  | 318.7 | [23 empty] | VV | 5
|  | Pod štukovou vrstvu : | [25 empty] | VV | 0
|  | Odkaz na mn. položky pořadí 30 : 179,11000 |  | 179.11 | [23 empty] | VV | 5
33 | 612481211RT6 | Vyztužení povrchu vnitřních stěn sklotextilní síťovinou s dodávkou síťoviny a stěrkového tmelu | m2 | 318.7 |  | 0 |  | 0 |  | 0 | 21 | 0 | 0.00438 | 1.4 | 0 | 0 | 801-1 | RTS 24/ I | RTS 24/ I | 0.362 | 115.37 |  | Práce | Běžná |  |  |  | POL1_
|  | Celá plocha stěn tělocvičny : (17,01+9,97+17,28+9,99)*5,20 |  | 282.1 | [23 empty] | VV | 0
|  | Odpočet otvorů : -1,70*2,40*2 |  | -8.16 | [23 empty] | VV | 0
|  | Přípočet ostění : (2,40+1,70+2,40)*0,20*2 |  | 2.6 | [23 empty] | VV | 0
|  | (3,00+3,00+3,00)*0,30 |  | 2.7 | [23 empty] | VV | 0
|  | (3,00+2,00+3,00)*0,30 |  | 2.4 | [23 empty] | VV | 0
|  | Štíty : 10,90*1,70*2 |  | 37.06 | [23 empty] | VV | 0
Díl: | 62 | Úpravy povrchů vnější |  |  |  | 0 |  | 0 |  | 0 |  | 0 |  | 9.62 |  | 0 |  |  |  |  | 249.36 | [6 empty] | DIL
34 | 602015187R00 | Omítka stěn z hotových směsí vrchní tenkovrstvá, silikonová, rýhovaná, tloušťka vrstvy 2 mm, | m2 | 10.81 |  | 0 |  | 0 |  | 0 | 21 | 0 | 0.00284 | 0.03 | 0 | 0 | 801-1 | RTS 24/ I | RTS 24/ I | 0.24234 | 2.62 |  | Práce | Běžná |  |  |  | POL1_
|  | po jednotlivých vrstvách | [25 empty] | SPI
|  | Fasáda S6 štít - pohled západní : 11,50*0,94 |  | 10.81 | [23 empty] | VV | 0
35 | 602015191R00 | Jádrová omítka podkladní nátěr pod tenkovrstvé omítky | m2 | 10.81 |  | 0 |  | 0 |  | 0 | 21 | 0 | 0.00019 | 0 | 0 | 0 | 801-1 | RTS 24/ I | RTS 24/ I | 0.052 | 0.56 |  | Práce | Běžná |  |  |  | POL1_
|  | Odkaz na mn. položky pořadí 34 : 10,81000 |  | 10.81 | [23 empty] | VV | 5
36 | 622319526RV1 | Zateplení soklu extrudovaným polystyrénem, tloušťky 180 mm, zakončené stěrkou s výztužnou tkaninou | m2 | 23.1462 |  | 0 |  | 0 |  | 0 | 21 | 0 | 0.01404 | 0.32 | 0 | 0 | 801-1 | RTS 24/ I | RTS 24/ I | 0.857 | 19.84 |  | Práce | Běžná |  |  |  | POL1_
|  | nanesení lepicího tmelu na izolační desky, nalepení desek, zajištění talířovými hmoždinkami (6 ks/m2), přebroušení desek, natažení stěrky, vtlačení výztužné tkaniny, přehlazení stěrky. Další vrstvy podle popisu položky. Včetně rohových lišt na hranách budov. | [25 empty] | SPI |  | nanesení lepicího tmelu na izolační desky, nalepení desek, zajištění talířovými hmoždinkami (6 ks/m2), přebroušení desek, natažení stěrky, vtlačení výztužné tkaniny, přehlazení stěrky. Další vrstvy podle popisu položky. Včetně rohových lišt na hranách budov.
|  | S7 : 18,37*1,26 |  | 23.1462 | [23 empty] | VV | 0
37 | 622319836RV1 | Zateplení fasády , minerálními deskami s podélným vláknem, tloušťky 180 mm, zakončené stěrkou s výztužnou tkaninou, | m2 | 140.6807 |  | 0 |  | 0 |  | 0 | 21 | 0 | 0.02894 | 4.07 | 0 | 0 | 801-1 | RTS 24/ I | RTS 24/ I | 0.877 | 123.38 |  | Práce | Běžná |  |  |  | POL1_
|  | nanesení lepicího tmelu na izolační desky, nalepení desek, zajištění talířovými hmoždinkami (6 ks/m2), přebroušení desek EPS, nebo kašírování u minerálních desek, natažení stěrky, vtlačení výztužné tkaniny, přehlazení stěrky. Další vrstvy podle popisu položky. Včetně rohových lišt na hranách budov. | [25 empty] | SPI |  | nanesení lepicího tmelu na izolační desky, nalepení desek, zajištění talířovými hmoždinkami (6 ks/m2), přebroušení desek EPS, nebo kašírování u minerálních desek, natažení stěrky, vtlačení výztužné tkaniny, přehlazení stěrky. Další vrstvy podle popisu položky. Včetně rohových lišt na hranách budov.
|  | Položka neobsahuje kontaktní nátěr a povrchovou úpravu omítkou. | [25 empty] | POP
|  | Fasáda S5 z ulice - pohled severní : 18,37*3,32 |  | 60.9884 | [23 empty] | VV | 0
|  | Fasáda S4 z ulice - pohled severní : 18,37*(5,11-3,32) |  | 32.8823 | [23 empty] | VV | 0
|  | Fasáda S5 ze dvora - pohled jižní : 35,00 |  | 35 | [23 empty] | VV | 0
|  | Fasáda S6 štít - pohled západní : 11,50*0,94 |  | 10.81 | [23 empty] | VV | 0
|  | Fasáda S4 štít - pohled východní : 1,00 |  | 1 | [23 empty] | VV | 0
38 | 622311035R00 | Profil zakládací sada (zadní profil a okapová lišta), pro tl. izolantu 180-240 mm | m | 18.39 |  | 0 |  | 0 |  | 0 | 21 | 0 | 0.00114 | 0.02 | 0 | 0 | 801-1 | RTS 24/ I | RTS 24/ I | 0.32 | 5.88 |  | Práce | Běžná |  |  |  | POL1_
|  | K/07 : 18,39 |  | 18.39 | [23 empty] | VV | 0
39 | 622412313R00 | Nátěr vnějsích omítek stěn silikonový, složitost 1-2, | m2 | 28.743 |  | 0 |  | 0 |  | 0 | 21 | 0 | 0.00053 | 0.02 | 0 | 0 | 801-1 | RTS 24/ I | RTS 24/ I | 0.21 | 6.04 |  | Práce | Běžná |  |  |  | POL1_
|  | Penetrace + 2 x krycí nátěr. | [25 empty] | SPI
|  | včetně penetrace podkladu | [25 empty] | POP
|  | Štít souseda : 14,30*(1,71+0,30) |  | 28.743 | [23 empty] | VV | 0
40 | 622421131R00 | Omítky vnější stěn vápenocementové hladké, , složitost 1÷ 2 | m2 | 86.4403 |  | 0 |  | 0 |  | 0 | 21 | 0 | 0.04817 | 4.16 | 0 | 0 | 801-1 | RTS 24/ I | RTS 24/ I | 0.743 | 64.23 |  | Práce | Běžná |  |  |  | POL1_
|  | Fasáda z ulice : (18,37-0,82-0,86)*1,95 |  | 32.5455 | [23 empty] | VV | 0
|  | 1,23*2,36*4 |  | 11.6112 | [23 empty] | VV | 0
|  | 1,16*2,36 |  | 2.7376 | [23 empty] | VV | 0
|  | Ze dvora : 1,33*0,60*2 |  | 1.596 | [23 empty] | VV | 0
|  | Štít : 10,90*1,65*2 |  | 35.97 | [23 empty] | VV | 0
|  | 0,30*1,65*4 |  | 1.98 | [23 empty] | VV | 0
41 | 622421143R00 | Omítky vnější stěn vápenocementové štukové, , složitost 1÷ 2 | m2 | 8.82 |  | 0 |  | 0 |  | 0 | 21 | 0 | 0.05258 | 0.46 | 0 | 0 | 801-1 | RTS 24/ I | RTS 24/ I | 0.917 | 8.09 |  | Práce | Běžná |  |  |  | POL1_
|  | Dozdění štítu souseda : 14,70*0,30*2 |  | 8.82 | [23 empty] | VV | 0
42 | 622422322R00 | Oprava vnějších omítek vápenných a vápenocementových s překrytím celé plochy štukem stupeň členitosti 1 a 2, v množství opravované plochy přes 20 do 30 %, bez nátěru, bez nákladů na umělecké dekorace fasád | m2 | 19.019 |  | 0 |  | 0 |  | 0 | 21 | 0 | 0.02321 | 0.44 | 0 | 0 | 801-4 | RTS 24/ I | RTS 24/ I | 0.56884 | 10.82 |  | Práce | Běžná |  |  |  | POL1_
|  | bez otlučení vadných míst | [25 empty] | SPI
|  | Štít souseda : 14,30*1,33 |  | 19.019 | [23 empty] | VV | 0
43 | 622432112R00 | Omítky vnější stěn z umělého kamene v přírodní barvě drtí dekorativní střednězrnné, akrylátové | m2 | 15.7982 |  | 0 |  | 0 |  | 0 | 21 | 0 | 0.00618 | 0.1 | 0 | 0 | 801-1 | RTS 24/ I | RTS 24/ I | 0.5 | 7.9 |  | Práce | Běžná |  |  |  | POL1_
|  | S7 : 18,37*0,86 |  | 15.7982 | [23 empty] | VV | 0
Díl: | 63 | Podlahy a podlahové konstrukce |  |  |  | 0 |  | 0 |  | 0 |  | 0 |  | 28.43 |  | 0 |  |  |  |  | 57.8 | [6 empty] | DIL
44 | 631312611RM1 | Mazanina z betonu prostého tl. přes 50 do 80 mm třídy C 16/20, | m3 | 0.7194 |  | 0 |  | 0 |  | 0 | 21 | 0 | 2.525 | 1.82 | 0 | 0 | 801-1 | RTS 24/ I | RTS 24/ I | 3.213 | 2.31 |  | Práce | Běžná |  |  |  | POL1_
|  | (z kameniva) hlazená dřevěným hladítkem | [25 empty] | SPI
|  | Včetně vytvoření dilatačních spár, bez zaplnění. | [25 empty] | POP
|  | Dorovnání zdiva na štítech : 10,90*0,30*0,11*2 |  | 0.7194 | [23 empty] | VV | 0
45 | 631351101R00 | Bednění stěn, rýh a otvorů v podlahách zřízení | m2 | 4.796 |  | 0 |  | 0 |  | 0 | 21 | 0 | 0.0141 | 0.07 | 0 | 0 | 801-1 | RTS 24/ I | RTS 24/ I | 0.396 | 1.9 |  | Práce | Běžná |  |  |  | POL1_
|  | Dorovnání zdiva na štítech : 10,90*0,11*2*2 |  | 4.796 | [23 empty] | VV | 0
46 | 631351102R00 | Bednění stěn, rýh a otvorů v podlahách odstranění | m2 | 4.796 |  | 0 |  | 0 |  | 0 | 21 | 0 | 0 | 0 | 0 | 0 | 801-1 | RTS 24/ I | RTS 24/ I | 0.24 | 1.15 |  | Práce | Běžná |  |  |  | POL1_
|  | Odkaz na mn. položky pořadí 45 : 4,79600 |  | 4.796 | [23 empty] | VV | 5
47 | 631571003R00 | Násyp z kameniva ze štěrkopísku 0-32 pro zpevnění podkladu | m3 | 1 |  | 0 |  | 0 |  | 0 | 21 | 0 | 1.837 | 1.84 | 0 | 0 | 801-1 | RTS 24/ I | RTS 24/ I | 1.836 | 1.84 |  | Práce | Běžná |  |  |  | POL1_
|  | pod mazaniny a dlažby, popř. na plochých střechách, vodorovný nebo ve spádu, s udusáním a urovnáním povrchu, | [25 empty] | SPI |  | pod mazaniny a dlažby, popř. na plochých střechách, vodorovný nebo ve spádu, s udusáním a urovnáním povrchu,
|  | Zásyp provedených sond : 1,00 |  | 1 | [23 empty] | VV | 0
48 | 632441046RT3 | Potěr litý anhydritový anhydritový, pevnost v tlaku 30 MPa, pokládaná plocha do 500 m2, tloušťka 55 mm | m2 | 174.8 |  | 0 |  | 0 |  | 0 | 21 | 0 | 0.12128 | 21.2 | 0 | 0 | 801-1 | RTS 24/ I | RTS 24/ I | 0.135 | 23.6 |  | Práce | Běžná |  |  |  | POL1_
|  | dovoz směsi, doprava pomocí šnekového čerpadla, lití hadicí na plochu, dvojí (křížem vedené) rozvlnění hrazdami | [25 empty] | SPI |  | dovoz směsi, doprava pomocí šnekového čerpadla, lití hadicí na plochu, dvojí (křížem vedené) rozvlnění hrazdami
49 | 632451431R00 | Doplnění cementového potěru o ploše jednotlivě do 1 m2, tloušťky přes 20 do 30 mm | m2 | 50 |  | 0 |  | 0 |  | 0 | 21 | 0 | 0.07002 | 3.5 | 0 | 0 | 801-4 | RTS 24/ I | RTS 24/ I | 0.54 | 27 |  | Práce | Běžná |  |  |  | POL1_
|  | na mazaninách a betonových podkladech hlazeného dřevěným nebo ocelovým hladítkem (s dodáním hmot), | [25 empty] | SPI
|  | Odhadovaná plocha : 50,00 |  | 50 | [23 empty] | VV | 0
Díl: | 65 | Sanační práce |  |  |  | 0 |  | 0 |  | 0 |  | 0 |  | 0.11 |  | 0 |  |  |  |  | 26.23 | [6 empty] | DIL
50 | 319300010R00 | Dodatečná izolace zdiva podřezáním a vložením fólie zdivo cihelné, jakékoliv tloušťky | m2 | 6.099 |  | 0 |  | 0 |  | 0 | 21 | 0 | 0.01158 | 0.07 | 0 | 0 | 801-4 | RTS 24/ I | RTS 24/ I | 4.3 | 26.23 |  | Práce | Běžná |  |  |  | POL1_
|  | Severní stěna : (18,37-0,86-0,82)*0,30 |  | 5.007 | [23 empty] | VV | 0
|  | (0,86+0,82)*0,65 |  | 1.092 | [23 empty] | VV | 0
51 | 71101 | Propojení dodatečné izolace stěn s vodorovnou hydroizolací - dodávka a montáž | m | 22.2 |  | 0 |  | 0 |  | 0 | 21 | 0 | 0.002 | 0.04 | 0 | 0 |  | Vlastní | Indiv | 0 | 0 |  | Práce | Běžná |  |  |  | POL1_
|  | Uliční stěna : 17,50 |  | 17.5 | [23 empty] | VV | 0
|  | Napojení ve dveřích na stávající : 2,35+0,65+1,70 |  | 4.7 | [23 empty] | VV | 0
Díl: | 94 | Lešení a stavební výtahy |  |  |  | 0 |  | 0 |  | 0 |  | 0 |  | 3.78 |  | 0 |  |  |  |  | 66.85 | [6 empty] | DIL
52 | 941941051R00 | Montáž lešení lehkého pracovního řadového s podlahami šířky od 1,20 do 1,50 m, výšky do 10 m | m2 | 120.25 |  | 0 |  | 0 |  | 0 | 21 | 0 | 0.02426 | 2.92 | 0 | 0 | 800-3 | RTS 24/ I | RTS 24/ I | 0.155 | 18.64 |  | Práce | Běžná |  |  |  | POL1_
|  | včetně kotvení | [25 empty] | SPI
|  | Včetně kotvení lešení. | [25 empty] | POP
|  | Fasáda : | [25 empty] | VV | 0
|  | Pohled severní : 18,50*6,50 |  | 120.25 | [23 empty] | VV | 0
53 | 941941391R00 | Montáž lešení lehkého pracovního řadového s podlahami příplatek za každý další i započatý měsíc použití lešení šířky od 1,20 do 1,50 m a výšky do 10 m | m2 | 120.25 |  | 0 |  | 0 |  | 0 | 21 | 0 | 0.00109 | 0.13 | 0 | 0 | 800-3 | RTS 24/ I | RTS 24/ I | 0.007 | 0.84 |  | Práce | Běžná |  |  |  | POL1_
|  | včetně kotvení | [25 empty] | SPI
|  | Odkaz na mn. položky pořadí 52 : 120,25000 |  | 120.25 | [23 empty] | VV | 5
54 | 941941851R00 | Demontáž lešení lehkého řadového s podlahami šířky přes 1,2 do 1,5 m, výšky do 10 m | m2 | 120.25 |  | 0 |  | 0 |  | 0 | 21 | 0 | 0 | 0 | 0 | 0 | 800-3 | RTS 24/ I | RTS 24/ I | 0.136 | 16.35 |  | Práce | Běžná |  |  |  | POL1_
|  | Odkaz na mn. položky pořadí 52 : 120,25000 |  | 120.25 | [23 empty] | VV | 5
55 | 941955003R00 | Lešení lehké pracovní pomocné pomocné, o výšce lešeňové podlahy přes 1,9 do 2,5 m | m2 | 45 |  | 0 |  | 0 |  | 0 | 21 | 0 | 0.00591 | 0.27 | 0 | 0 | 800-3 | RTS 24/ I | RTS 24/ I | 0.26 | 11.7 |  | Práce | Běžná |  |  |  | POL1_
|  | Fasáda : | [25 empty] | VV | 0
|  | Pohled jižní : 18,50*1,50 |  | 27.75 | [23 empty] | VV | 0
|  | Pohled západní : 11,50*1,50 |  | 17.25 | [23 empty] | VV | 0
56 | 944944011R00 | Montáž ochranné sítě z umělých vláken | m2 | 120.25 |  | 0 |  | 0 |  | 0 | 21 | 0 | 0 | 0 | 0 | 0 | 800-3 | RTS 24/ I | RTS 24/ I | 0.0303 | 3.64 |  | Práce | Běžná |  |  |  | POL1_
|  | Fasáda : | [25 empty] | VV | 0
|  | Pohled severní : 18,50*6,50 |  | 120.25 | [23 empty] | VV | 0
57 | 944944031R00 | Montáž ochranné sítě příplatek k ceně za každý další i započatý měsíc použití ochranných sítí z umělých vláken | m2 | 120.25 |  | 0 |  | 0 |  | 0 | 21 | 0 | 0.00015 | 0.02 | 0 | 0 | 800-3 | RTS 24/ I | RTS 24/ I | 0 | 0 |  | Práce | Běžná |  |  |  | POL1_
|  | Odkaz na mn. položky pořadí 56 : 120,25000 |  | 120.25 | [23 empty] | VV | 5
58 | 944944081R00 | Demontáž ochranné sítě z umělých vláken | m2 | 120.25 |  | 0 |  | 0 |  | 0 | 21 | 0 | 0 | 0 | 0 | 0 | 800-3 | RTS 24/ I | RTS 24/ I | 0.018 | 2.16 |  | Práce | Běžná |  |  |  | POL1_
|  | Odkaz na mn. položky pořadí 56 : 120,25000 |  | 120.25 | [23 empty] | VV | 5
59 | 944945012R00 | Montáž záchytné stříšky šířky do 2 m | m | 18.5 |  | 0 |  | 0 |  | 0 | 21 | 0 | 0.02191 | 0.41 | 0 | 0 | 800-3 | RTS 24/ I | RTS 24/ I | 0.203 | 3.76 |  | Práce | Běžná |  |  |  | POL1_
60 | 944945192R00 | Montáž záchytné stříšky příplatek k ceně za každý další i započatý měsíc použití záchytné stříšky šířky do 2 m | m | 18.5 |  | 0 |  | 0 |  | 0 | 21 | 0 | 0.00176 | 0.03 | 0 | 0 | 800-3 | RTS 24/ I | RTS 24/ I | 0.008 | 0.15 |  | Práce | Běžná |  |  |  | POL1_
|  | Odkaz na mn. položky pořadí 59 : 18,50000 |  | 18.5 | [23 empty] | VV | 5
61 | 944945812R00 | Demontáž záchytné stříšky šířky do 2 m | m | 18.5 |  | 0 |  | 0 |  | 0 | 21 | 0 | 0 | 0 | 0 | 0 | 800-3 | RTS 24/ I | RTS 24/ I | 0.131 | 2.42 |  | Práce | Běžná |  |  |  | POL1_
|  | zřizované současně s lehkým nebo těžkým lešením, | [25 empty] | SPI
|  | Odkaz na mn. položky pořadí 59 : 18,50000 |  | 18.5 | [23 empty] | VV | 5
62 | 946941102RT2 | Montáž sestavy pojízdného hliníkového lešení (věže) plochy 2,5 x 1,45 m, pracovní výšky do 6,2 m | sada | 2 |  | 0 |  | 0 |  | 0 | 21 | 0 | 0 | 0 | 0 | 0 | 800-3 | RTS 24/ I | RTS 24/ I | 2.024 | 4.05 |  | Práce | Běžná |  |  |  | POL1_
63 | 946941192RT2 | Pronájem pojízdného hliníkového lešení plochy 2,5 x 1,45 m, pracovní výšky do 6,2 m | den | 120 |  | 0 |  | 0 |  | 0 | 21 | 0 | 0 | 0 | 0 | 0 | 800-3 | RTS 24/ I | RTS 24/ I | 0 | 0 |  | Práce | Běžná |  |  |  | POL1_
|  | 2 sady - 2 měsíce : 2*60 |  | 120 | [23 empty] | VV | 0
64 | 946941802RT2 | Demontáž sestavy pojízdného hliníkového lešení (věže) plochy 2,5 x 1,45 m, pracovní výšky do 6,3 m | sada | 2 |  | 0 |  | 0 |  | 0 | 21 | 0 | 0 | 0 | 0 | 0 | 800-3 | RTS 24/ I | RTS 24/ I | 1.57 | 3.14 |  | Práce | Běžná |  |  |  | POL1_
Díl: | 95 | Dokončovací konstrukce na pozemních stavbách |  |  |  | 0 |  | 0 |  | 0 |  | 0 |  | 0.01 |  | 0 |  |  |  |  | 71.17 | [6 empty] | DIL
65 | 952901114R00 | Vyčištění budov a ostatních objektů budov bytové nebo občanské výstavby - zametení a umytí podlah, dlažeb, obkladů, schodů v místnostech, chodbách a schodištích, vyčištění a umytí oken, dveří s rámy, zárubněmi, umytí a vyčištění jiných zasklených a natíraných ploch a zařizovacích předmětů před předáním do užívání světlá výška podlaží přes 4 m | m2 | 201.04 |  | 0 |  | 0 |  | 0 | 21 | 0 | 4e-05 | 0.01 | 0 | 0 | 801-1 | RTS 24/ I | RTS 24/ I | 0.354 | 71.17 |  | Práce | Běžná |  |  |  | POL1_
|  | 1.NP - číslo místnosti : | [25 empty] | VV | 0
|  | 101 : 171,04 |  | 171.04 | [23 empty] | VV | 0
|  | Ostatní dotčené plochy : 30,00 |  | 30 | [23 empty] | VV | 0
Díl: | 96 | Bourání konstrukcí |  |  |  | 0 |  | 0 |  | 0 |  | 0 |  | 0.1 |  | 138.51 |  |  |  |  | 390.96 | [6 empty] | DIL
66 | 113106231R00 | Rozebrání vozovek a ploch s jakoukoliv výplní spár v jakékoliv ploše, ze zámkové dlažky, kladených do lože z kameniva | m2 | 12.95 |  | 0 |  | 0 |  | 0 | 21 | 0 | 0 | 0 | 0 | 0 | 822-1 | RTS 24/ I | RTS 24/ I | 0.142 | 1.84 |  | Práce | Běžná |  |  |  | POL1_
|  | s přemístěním hmot na skládku na vzdálenost do 3 m nebo s naložením na dopravní prostředek | [25 empty] | SPI
|  | Chodník : 18,50*0,70 |  | 12.95 | [23 empty] | VV | 0
67 | 113107528R00 | Odstranění podkladů nebo krytů z kameniva hrubého drceného, v ploše jednotlivě do 50 m2, tloušťka vrstvy 280 mm | m2 | 12.95 |  | 0 |  | 0 |  | 0 | 21 | 0 | 0 | 0 | 0.616 | 7.98 | 822-1 | RTS 24/ I | RTS 24/ I | 0.9688 | 12.55 |  | Práce | Běžná |  |  |  | POL1_
|  | Chodník : 18,50*0,70 |  | 12.95 | [23 empty] | VV | 0
68 | 962031113R00 | Bourání příček z cihel pálených plných, tloušťky 65 mm | m2 | 35.8215 |  | 0 |  | 0 |  | 0 | 21 | 0 | 0.00067 | 0.02 | 0.184 | 6.59 | 801-3 | RTS 24/ I | RTS 24/ I | 0.227 | 8.13 |  | Práce | Běžná |  |  |  | POL1_
|  | nebo vybourání otvorů průřezové plochy přes 4 m2 v příčkách, včetně pomocného lešení o výšce podlahy do 1900 mm a pro zatížení do 1,5 kPa (150 kg/m2), | [25 empty] | SPI |  | nebo vybourání otvorů průřezové plochy přes 4 m2 v příčkách, včetně pomocného lešení o výšce podlahy do 1900 mm a pro zatížení do 1,5 kPa (150 kg/m2),
|  | Přizdívka na fasádě z ulice : 18,37*1,95 |  | 35.8215 | [23 empty] | VV | 0
69 | 962032231R00 | Bourání zdiva nadzákladového z cihel pálených nebo vápenopískových, na maltu vápenou nebo vápenocementovou | m3 | 32.6139 |  | 0 |  | 0 |  | 0 | 21 | 0 | 0.00128 | 0.04 | 1.8 | 58.71 | 801-3 | RTS 24/ I | RTS 24/ I | 1.52 | 49.57 |  | Práce | Běžná |  |  |  | POL1_
|  | nebo vybourání otvorů průřezové plochy přes 4 m2 ve zdivu nadzákladovém, včetně pomocného lešení o výšce podlahy do 1900 mm a pro zatížení do 1,5 kPa (150 kg/m2) | [25 empty] | SPI |  | nebo vybourání otvorů průřezové plochy přes 4 m2 ve zdivu nadzákladovém, včetně pomocného lešení o výšce podlahy do 1900 mm a pro zatížení do 1,5 kPa (150 kg/m2)
|  | Štítové zdivo : 30,00*0,45*2 |  | 27 | [23 empty] | VV | 0
|  | Odpočet otvorů : -0,45*1,08*2 |  | -0.972 | [23 empty] | VV | 0
|  | Zdivo nad sousedním objektem - řez C-C - bourací práce : (0,34+11,99+0,19)*0,37*0,80 |  | 3.7059 | [23 empty] | VV | 0
|  | 1.NP : 1,50*3,00*0,30 |  | 1.35 | [23 empty] | VV | 0
|  | 1,39*3,00*0,30 |  | 1.251 | [23 empty] | VV | 0
|  | 0,31*3,00*0,30 |  | 0.279 | [23 empty] | VV | 0
70 | 962081131R00 | Bourání zdiva příček ze skleněných tvárnic, tloušťky do 100 mm | m2 | 15.8178 |  | 0 |  | 0 |  | 0 | 21 | 0 | 0.00067 | 0.01 | 0.055 | 0.87 | 801-3 | RTS 24/ I | RTS 24/ I | 0.381 | 6.03 |  | Práce | Běžná |  |  |  | POL1_
|  | nebo vybourání otvorů jakýchkoliv rozměrů, včetně pomocného lešení o výšce podlahy do 1900 mm a pro zatížení do 1,5 kPa (150 kg/m2), | [25 empty] | SPI |  | nebo vybourání otvorů jakýchkoliv rozměrů, včetně pomocného lešení o výšce podlahy do 1900 mm a pro zatížení do 1,5 kPa (150 kg/m2),
|  | 1.NP : 1,23*2,36*2 |  | 5.8056 | [23 empty] | VV | 0
|  | 1,22*2,36*2 |  | 5.7584 | [23 empty] | VV | 0
|  | 1,16*2,36 |  | 2.7376 | [23 empty] | VV | 0
|  | 1,33*0,57*2 |  | 1.5162 | [23 empty] | VV | 0
71 | 964073551R00 | Vybourání válcovaných nosníků uložených ve zdivu cihelném, délky přes 8 m, hmotnosti přes 55 kg/m | t | 0.32655 |  | 0 |  | 0 |  | 0 | 21 | 0 | 0.00782 | 0 | 1.25 | 0.41 | 801-3 | RTS 24/ I | RTS 24/ I | 7.925 | 2.59 |  | Práce | Běžná |  |  |  | POL1_
|  | včetně pomocného lešení o výšce podlahy do 1900 mm a pro zatížení do 1,5 kPa (150 kg/m2) | [25 empty] | SPI
|  | I 220 : 10,50*31,10/1000 |  | 0.32655 | [23 empty] | VV | 0
72 | 965031131R00 | Bourání podlah z cihel kladených na plocho, plochy přes 1 m2 | m2 | 194.454 |  | 0 |  | 0 |  | 0 | 21 | 0 | 0 | 0 | 0.122 | 23.72 | 801-3 | RTS 24/ I | RTS 24/ I | 0.12 | 23.33 |  | Práce | Běžná |  |  |  | POL1_
|  | bez podkladního lože, s jakoukoliv výplní spár, | [25 empty] | SPI
|  | Půdní prostor : 17,55*11,08 |  | 194.454 | [23 empty] | VV | 0
73 | 965042141R00 | Bourání podkladů pod dlažby nebo litých celistvých dlažeb a mazanin betonových nebo z litého asfaltu, tloušťky do 100 mm, plochy přes 4 m2 | m3 | 10.386 |  | 0 |  | 0 |  | 0 | 21 | 0 | 0 | 0 | 2.2 | 22.85 | 801-3 | RTS 24/ I | RTS 24/ I | 7.195 | 74.73 |  | Práce | Běžná |  |  |  | POL1_
|  | 1.NP - číslo místnosti : | [25 empty] | VV | 0
|  | 101 : 173,10*0,06 |  | 10.386 | [23 empty] | VV | 0
74 | 966031314R00 | Vybourání částí říms z cihel vyložených do 25 cm tloušťky přes 300 mm | m | 33.92 |  | 0 |  | 0 |  | 0 | 21 | 0 | 0 | 0 | 0.11 | 3.73 | 801-3 | RTS 24/ I | RTS 24/ I | 0.804 | 27.27 |  | Práce | Běžná |  |  |  | POL1_
|  | Pohled severní - z ulice : 18,72 |  | 18.72 | [23 empty] | VV | 0
|  | Pohled jižní : 19,20-4,00 |  | 15.2 | [23 empty] | VV | 0
75 | 967031132R00 | Přisekání rovných ostění ve zdivu cihelném na jakoukoliv maltu vápennou nebo vépenocementovou | m2 | 4.2575 |  | 0 |  | 0 |  | 0 | 21 | 0 | 0 | 0 | 0.055 | 0.23 | 801-3 | RTS 24/ I | RTS 24/ I | 0.425 | 1.81 |  | Práce | Běžná |  |  |  | POL1_
|  | bez odstupu, po hrubém vybourání otvorů v jakémkoliv zdivu cihelném, včetně pomocného lešení o výšce podlahy do 1900 mm a pro zatížení do 1,5 kPa (150 kg/m2), | [25 empty] | SPI |  | bez odstupu, po hrubém vybourání otvorů v jakémkoliv zdivu cihelném, včetně pomocného lešení o výšce podlahy do 1900 mm a pro zatížení do 1,5 kPa (150 kg/m2),
|  | 1.NP : 0,65*2,15*2 |  | 2.795 | [23 empty] | VV | 0
|  | 0,65*2,25 |  | 1.4625 | [23 empty] | VV | 0
76 | 967031732R00 | Přisekání plošné zdiva cihelného na jakoukoliv maltu vápennou nebo vépenocementovou, tloušťky do 100 mm | m2 | 24.289 |  | 0 |  | 0 |  | 0 | 21 | 0 | 0.00034 | 0.01 | 0.183 | 4.44 | 801-3 | RTS 24/ I | RTS 24/ I | 0.5 | 12.14 |  | Práce | Běžná |  |  |  | POL1_
|  | z jakýchkoliv cihel pálených, včetně pomocného lešení o výšce podlahy do 1900 mm a pro zatížení do 1,5 kPa (150 kg/m2), | [25 empty] | SPI |  | z jakýchkoliv cihel pálených, včetně pomocného lešení o výšce podlahy do 1900 mm a pro zatížení do 1,5 kPa (150 kg/m2),
|  | Fasáda : | [25 empty] | VV | 0
|  | z ulice : 18,40*0,45 |  | 8.28 | [23 empty] | VV | 0
|  | 5,40*0,76 |  | 4.104 | [23 empty] | VV | 0
|  | 5,40*0,85 |  | 4.59 | [23 empty] | VV | 0
|  | ze dvora : 12,70*0,45 |  | 5.715 | [23 empty] | VV | 0
|  | 1,60*1,00 |  | 1.6 | [23 empty] | VV | 0
77 | 968061112R00 | Vyvěšení nebo zavěšení dřevěných křídel oken, plochy do 1,5 m2 | kus | 1 |  | 0 |  | 0 |  | 0 | 21 | 0 | 0 | 0 | 0 | 0 | 801-3 | RTS 24/ I | RTS 24/ I | 0.03 | 0.03 |  | Práce | Běžná |  |  |  | POL1_
|  | oken, dveří a vrat, s uložením a opětovným zavěšením po provedení stavebních změn, | [25 empty] | SPI
78 | 968061125R00 | Vyvěšení nebo zavěšení dřevěných křídel dveří, plochy do 2 m2 | kus | 4 |  | 0 |  | 0 |  | 0 | 21 | 0 | 0 | 0 | 0 | 0 | 801-3 | RTS 24/ I | RTS 24/ I | 0.05 | 0.2 |  | Práce | Běžná |  |  |  | POL1_
|  | oken, dveří a vrat, s uložením a opětovným zavěšením po provedení stavebních změn, | [25 empty] | SPI
79 | 968061126R00 | Vyvěšení nebo zavěšení dřevěných křídel dveří, plochy přes 2 m2 | kus | 3 |  | 0 |  | 0 |  | 0 | 21 | 0 | 0 | 0 | 0 | 0 | 801-3 | RTS 24/ I | RTS 24/ I | 0.09 | 0.27 |  | Práce | Běžná |  |  |  | POL1_
|  | oken, dveří a vrat, s uložením a opětovným zavěšením po provedení stavebních změn, | [25 empty] | SPI
80 | 968062244R00 | Vybourání dřevěných rámů oken jednoduchých, plochy do 1 m2 | m2 | 0.486 |  | 0 |  | 0 |  | 0 | 21 | 0 | 0.00219 | 0 | 0.041 | 0.02 | 801-3 | RTS 24/ I | RTS 24/ I | 0.52 | 0.25 |  | Práce | Běžná |  |  |  | POL1_
|  | včetně pomocného lešení o výšce podlahy do 1900 mm a pro zatížení do 1,5 kPa (150 kg/m2), | [25 empty] | SPI
|  | Štít : 0,45*1,08 |  | 0.486 | [23 empty] | VV | 0
81 | 968062455R00 | Vybourání dřevěných rámů dveřních zárubní, plochy do 2 m2 | m2 | 3.29 |  | 0 |  | 0 |  | 0 | 21 | 0 | 0.00117 | 0 | 0.088 | 0.29 | 801-3 | RTS 24/ I | RTS 24/ I | 0.556 | 1.83 |  | Práce | Běžná |  |  |  | POL1_
|  | včetně pomocného lešení o výšce podlahy do 1900 mm a pro zatížení do 1,5 kPa (150 kg/m2), | [25 empty] | SPI
|  | 0,74*2,05 |  | 1.517 | [23 empty] | VV | 0
|  | Nový prvek T/21 : 0,90*1,97 |  | 1.773 | [23 empty] | VV | 0
82 | 968062456R00 | Vybourání dřevěných rámů dveřních zárubní, plochy přes 2 m2 | m2 | 12.452 |  | 0 |  | 0 |  | 0 | 21 | 0 | 0.001 | 0.01 | 0.067 | 0.83 | 801-3 | RTS 24/ I | RTS 24/ I | 0.533 | 6.64 |  | Práce | Běžná |  |  |  | POL1_
|  | včetně pomocného lešení o výšce podlahy do 1900 mm a pro zatížení do 1,5 kPa (150 kg/m2), | [25 empty] | SPI
|  | 1,72*2,15 |  | 3.698 | [23 empty] | VV | 0
|  | 2,36*2,25 |  | 5.31 | [23 empty] | VV | 0
|  | Nový prvek T/20 : 1,64*2,10 |  | 3.444 | [23 empty] | VV | 0
83 | 973031325R00 | Vysekání v cihelném zdivu výklenků a kapes kapes na jakoukoliv maltu vápennou nebo vápenocementovou, plochy do 0,1 m2, hloubky do 300 mm | kus | 12 |  | 0 |  | 0 |  | 0 | 21 | 0 | 0.00049 | 0.01 | 0.031 | 0.37 | 801-3 | RTS 24/ I | RTS 24/ I | 0.772 | 9.26 |  | Práce | Běžná |  |  |  | POL1_
|  | Včetně pomocného lešení o výšce podlahy do 1900 mm a pro zatížení do 1,5 kPa (150 kg/m2). | [25 empty] | POP
|  | Pro nové překlady : 12 |  | 12 | [23 empty] | VV | 0
84 | 974031666R00 | Vysekání rýh v jakémkoliv zdivu cihelném pro vtahování nosníků do zdí, před vybouráním otvorů do hloubky 150 mm, při výšce nosníku do 250 mm | m | 11.04 |  | 0 |  | 0 |  | 0 | 21 | 0 | 0 | 0 | 0.065 | 0.72 | 801-3 | RTS 24/ I | RTS 24/ I | 0.93 | 10.27 |  | Práce | Běžná |  |  |  | POL1_
|  | 1.NP : 2,76*4 |  | 11.04 | [23 empty] | VV | 0
85 | 979054441R00 | Očištění vybouraných obrubníků, dlaždic dlaždic, desek nebo tvarovek s původním vyplněním spár kamenivem těženým | m2 | 12.95 |  | 0 |  | 0 |  | 0 | 21 | 0 | 0 | 0 | 0 | 0 | 822-1 | RTS 24/ I | RTS 24/ I | 0.115 | 1.49 |  | Práce | Běžná |  |  |  | POL1_
|  | krajníků, desek nebo panelů od spojovacího materiálu s odklizením a uložením očištěných hmot a spojovacího materiálu na skládku na vzdálenost do 10 m | [25 empty] | SPI |  | krajníků, desek nebo panelů od spojovacího materiálu s odklizením a uložením očištěných hmot a spojovacího materiálu na skládku na vzdálenost do 10 m
|  | Chodník : 18,50*0,70 |  | 12.95 | [23 empty] | VV | 0
86 | 96508141Rpol | Bourání sportovního povrchu podlahy | m2 | 173.1 |  | 0 |  | 0 |  | 0 | 21 | 0 | 0 | 0 | 0.039 | 6.75 |  | Vlastní | Indiv | 0.813 | 140.73 |  | Práce | Běžná |  |  |  | POL1_
|  | 1.NP - číslo místnosti : | [25 empty] | VV | 0
|  | 101 : 173,10 |  | 173.1 | [23 empty] | VV | 0
Díl: | 97 | Přesuny suti a vybouraných hmot |  |  |  | 0 |  | 0 |  | 0 |  | 0 |  | 0 |  | 0 |  |  |  |  | 476.22 | [6 empty] | DIL
87 | 979990107R00 | Poplatek za uložení, směs betonu, cihel a dřeva, , skupina 17 09 04 z Katalogu odpadů | t | 128.5277 |  | 0 |  | 0 |  | 0 | 21 | 0 | 0 | 0 | 0 | 0 | 801-3 | RTS 24/ I | RTS 24/ I | 0 | 0 |  | Práce | Běžná |  |  |  | POL1_
|  | kategorie 17 09 04 smíšené stavební a demoliční odpady | [25 empty] | POP
|  | Odkaz na dem. hmot. položky pořadí 66 : 0,00000 | [25 empty] | VV | 7
|  | Odkaz na dem. hmot. položky pořadí 67 : 7,97720 |  | 7.9772 | [23 empty] | VV | 7
|  | Odkaz na dem. hmot. položky pořadí 68 : 6,59116 |  | 6.5912 | [23 empty] | VV | 7
|  | Odkaz na dem. hmot. položky pořadí 69 : 58,70506 |  | 58.7051 | [23 empty] | VV | 7
|  | Odkaz na dem. hmot. položky pořadí 70 : 0,86998 |  | 0.86998 | [23 empty] | VV | 7
|  | Odkaz na dem. hmot. položky pořadí 71 : 0,40819 |  | 0.40819 | [23 empty] | VV | 7
|  | Odkaz na dem. hmot. položky pořadí 72 : 23,72339 |  | 23.7234 | [23 empty] | VV | 7
|  | Odkaz na dem. hmot. položky pořadí 73 : 22,84920 |  | 22.8492 | [23 empty] | VV | 7
|  | Odkaz na dem. hmot. položky pořadí 74 : 3,73120 |  | 3.7312 | [23 empty] | VV | 7
|  | Odkaz na dem. hmot. položky pořadí 75 : 0,23416 |  | 0.23416 | [23 empty] | VV | 7
|  | Odkaz na dem. hmot. položky pořadí 76 : 4,44489 |  | 4.4449 | [23 empty] | VV | 7
|  | Odkaz na dem. hmot. položky pořadí 77 : 0,00000 | [25 empty] | VV | 7
|  | Odkaz na dem. hmot. položky pořadí 78 : 0,00000 | [25 empty] | VV | 7
|  | Odkaz na dem. hmot. položky pořadí 79 : 0,00000 | [25 empty] | VV | 7
|  | Odkaz na dem. hmot. položky pořadí 80 : 0,01993 |  | 0.01993 | [23 empty] | VV | 7
|  | Odkaz na dem. hmot. položky pořadí 81 : 0,28952 |  | 0.28952 | [23 empty] | VV | 7
|  | Odkaz na dem. hmot. položky pořadí 82 : 0,83428 |  | 0.83428 | [23 empty] | VV | 7
|  | Odkaz na dem. hmot. položky pořadí 83 : 0,37200 |  | 0.372 | [23 empty] | VV | 7
|  | Odkaz na dem. hmot. položky pořadí 84 : 0,71760 |  | 0.7176 | [23 empty] | VV | 7
|  | Odkaz na dem. hmot. položky pořadí 85 : 0,00000 | [25 empty] | VV | 7
|  | Odkaz na dem. hmot. položky pořadí 86 : 6,75090 |  | 6.7509 | [23 empty] | VV | 7
|  | Odkaz na mn. položky pořadí 88 : 0,86998*-1 |  | -0.86998 | [23 empty] | VV | 5
|  | Odkaz na mn. položky pořadí 89 : 1,14373*-1 |  | -1.1437 | [23 empty] | VV | 5
|  | Odkaz na mn. položky pořadí 90 : 7,97720*-1 |  | -7.9772 | [23 empty] | VV | 5
88 | 979990109R00 | Poplatek za uložení, skleněné tvárnice, , skupina 17 02 02 z Katalogu odpadů | t | 0.86998 |  | 0 |  | 0 |  | 0 | 21 | 0 | 0 | 0 | 0 | 0 | 801-3 | RTS 24/ I | RTS 24/ I | 0 | 0 |  | Práce | Běžná |  |  |  | POL1_
|  | kategorie 17 09 04 smíšené stavební a demoliční odpady | [25 empty] | POP
|  | Odkaz na dem. hmot. položky pořadí 70 : 0,86998 |  | 0.86998 | [23 empty] | VV | 7
89 | 979990162R00 | Poplatek za uložení, dřevo+sklo, , skupina 17 09 04 z Katalogu odpadů | t | 1.1437 |  | 0 |  | 0 |  | 0 | 21 | 0 | 0 | 0 | 0 | 0 | 801-3 | RTS 24/ I | RTS 24/ I | 0 | 0 |  | Práce | Běžná |  |  |  | POL1_
|  | kategorie 17 09 04 smíšené stavební a demoliční odpady | [25 empty] | POP
|  | Odkaz na dem. hmot. položky pořadí 77 : 0,00000 | [25 empty] | VV | 7
|  | Odkaz na dem. hmot. položky pořadí 78 : 0,00000 | [25 empty] | VV | 7
|  | Odkaz na dem. hmot. položky pořadí 79 : 0,00000 | [25 empty] | VV | 7
|  | Odkaz na dem. hmot. položky pořadí 80 : 0,01993 |  | 0.01993 | [23 empty] | VV | 7
|  | Odkaz na dem. hmot. položky pořadí 81 : 0,28952 |  | 0.28952 | [23 empty] | VV | 7
|  | Odkaz na dem. hmot. položky pořadí 82 : 0,83428 |  | 0.83428 | [23 empty] | VV | 7
90 | 979999973R00 | Poplatek za uložení, zemina a kamení, , skupina 17 05 04 z Katalogu odpadů | t | 7.9772 |  | 0 |  | 0 |  | 0 | 21 | 0 | 0 | 0 | 0 | 0 | 801-3 | RTS 24/ I | RTS 24/ I | 0 | 0 |  | Práce | Běžná |  |  |  | POL1_
|  | Odkaz na dem. hmot. položky pořadí 67 : 7,97720 |  | 7.9772 | [23 empty] | VV | 7
|  | Odkaz na dem. hmot. položky pořadí 85 : 0,00000 | [25 empty] | VV | 7
91 | 979011111R00 | Svislá doprava suti a vybouraných hmot za prvé podlaží nad nebo pod základním podlažím | t | 138.5187 |  | 0 |  | 0 |  | 0 | 21 | 0 | 0 | 0 | 0 | 0 | 801-3 | RTS 24/ I | RTS 24/ I | 0.933 | 129.24 |  | Přesun suti | Běžná |  |  |  | POL8_
92 | 979011121R00 | Svislá doprava suti a vybouraných hmot příplatek za každé další podlaží | t | 138.5187 |  | 0 |  | 0 |  | 0 | 21 | 0 | 0 | 0 | 0 | 0 | 801-3 | RTS 24/ I | RTS 24/ I | 0.653 | 90.45 |  | Přesun suti | Běžná |  |  |  | POL8_
93 | 979081111R00 | Odvoz suti a vybouraných hmot na skládku do 1 km | t | 138.5187 |  | 0 |  | 0 |  | 0 | 21 | 0 | 0 | 0 | 0 | 0 | 801-3 | RTS 24/ I | RTS 24/ I | 0.49 | 67.87 |  | Přesun suti | Běžná |  |  |  | POL8_
|  | Včetně naložení na dopravní prostředek a složení na skládku, bez poplatku za skládku. | [25 empty] | POP
94 | 979081121R00 | Odvoz suti a vybouraných hmot na skládku příplatek za každý další 1 km | t | 2631.8543 |  | 0 |  | 0 |  | 0 | 21 | 0 | 0 | 0 | 0 | 0 | 801-3 | RTS 24/ I | RTS 24/ I | 0 | 0 |  | Přesun suti | Běžná |  |  |  | POL8_
95 | 979082111R00 | Vnitrostaveništní doprava suti a vybouraných hmot do 10 m | t | 138.5187 |  | 0 |  | 0 |  | 0 | 21 | 0 | 0 | 0 | 0 | 0 | 801-3 | RTS 24/ I | RTS 24/ I | 0.942 | 130.48 |  | Přesun suti | Běžná |  |  |  | POL8_
96 | 979082121R00 | Vnitrostaveništní doprava suti a vybouraných hmot příplatek k ceně za každých dalších 5 m | t | 554.0746 |  | 0 |  | 0 |  | 0 | 21 | 0 | 0 | 0 | 0 | 0 | 801-3 | RTS 24/ I | RTS 24/ I | 0.105 | 58.18 |  | Přesun suti | Běžná |  |  |  | POL8_
Díl: | 99 | Staveništní přesun hmot |  |  |  | 0 |  | 0 |  | 0 |  | 0 |  | 0 |  | 0 |  |  |  |  | 287.62 | [6 empty] | DIL
97 | 999281108R00 | Přesun hmot pro opravy a údržbu objektů pro opravy a údržbu dosavadních objektů včetně vnějších plášťů výšky do 12 m, | t | 152.0209 |  | 0 |  | 0 |  | 0 | 21 | 0 | 0 | 0 | 0 | 0 | 801-4 | RTS 24/ I | RTS 24/ I | 1.892 | 287.62 |  | Přesun hmot | Běžná |  |  |  | POL7_
|  | oborů 801, 803, 811 a 812 | [25 empty] | SPI
Díl: | 711 | Izolace proti vodě |  |  |  | 0 |  | 0 |  | 0 |  | 0 |  | 1.35 |  | 0 |  |  |  |  | 62.19 | [6 empty] | DIL
98 | 711111001RZ1 | Provedení izolace proti zemní vlhkosti natěradly za studena na ploše vodorovné nátěrem penetračním, 1 x nátěr, včetně dodávky penetračního laku ALP | m2 | 178 |  | 0 |  | 0 |  | 0 | 21 | 0 | 0.00033 | 0.06 | 0 | 0 | 800-711 | RTS 24/ I | RTS 24/ I | 0.0275 | 4.9 |  | Práce | Běžná |  |  |  | POL1_
|  | 1.NP - číslo místnosti : | [25 empty] | VV | 0
|  | 101 : 178,00 |  | 178 | [23 empty] | VV | 0
99 | 711112001RZ1 | Provedení izolace proti zemní vlhkosti natěradly za studena na ploše svislé, včetně pomocného lešení o výšce podlahy do 1900 mm a pro zatížení do 1,5 kPa. nátěrem penetračním, 1x nátěr, včetně dodávky penetračního laku ALP | m2 | 2.15 |  | 0 |  | 0 |  | 0 | 21 | 0 | 0.00052 | 0 | 0 | 0 | 800-711 | RTS 24/ I | RTS 24/ I | 0.049 | 0.11 |  | Práce | Běžná |  |  |  | POL1_
|  | 1.NP - číslo místnosti : | [25 empty] | VV | 0
|  | 101 : 43,00*0,05 |  | 2.15 | [23 empty] | VV | 0
100 | 711141559RY2 | Provedení izolace proti zemní vlhkosti pásy přitavením vodorovná, 1 vrstva, s dodávkou izolačního pásu se skleněnou nebo polyesterovou vložkou, s minerálním posypem | m2 | 228 |  | 0 |  | 0 |  | 0 | 21 | 0 | 0.00559 | 1.27 | 0 | 0 | 800-711 | RTS 24/ I | RTS 24/ I | 0.22991 | 52.42 |  | Práce | Běžná |  |  |  | POL1_
|  | Provedení očištění povrchu a natavení jedné vrstvy modifikovaného asfaltového pásu včetně dodávky materiálů. | [25 empty] | POP |  | Provedení očištění povrchu a natavení jedné vrstvy modifikovaného asfaltového pásu včetně dodávky materiálů.
|  | 1.NP - číslo místnosti : | [25 empty] | VV | 0
|  | 101 : 178,00 |  | 178 | [23 empty] | VV | 0
|  | Přelepení opravovaných ploch : 50,00 |  | 50 | [23 empty] | VV | 0
101 | 711142559RY2 | Provedení izolace proti zemní vlhkosti pásy přitavením svislá, 1 vrstva, s dodávkou izolačního pásu se skleněnou nebo polyesterovou vložkou, s minerálním posypem | m2 | 2.15 |  | 0 |  | 0 |  | 0 | 21 | 0 | 0.00598 | 0.01 | 0 | 0 | 800-711 | RTS 24/ I | RTS 24/ I | 0.266 | 0.57 |  | Práce | Běžná |  |  |  | POL1_
|  | 1.NP - číslo místnosti : | [25 empty] | VV | 0
|  | 101 : 43,00*0,05 |  | 2.15 | [23 empty] | VV | 0
102 | 711823121RT4 | Ochrana konstrukcí nopovou fólií svisle, výška nopu 8 mm, včetně dodávky fólie | m2 | 14.704 |  | 0 |  | 0 |  | 0 | 21 | 0 | 0.00058 | 0.01 | 0 | 0 | 800-711 | RTS 24/ I | RTS 24/ I | 0.16 | 2.35 |  | Práce | Běžná |  |  |  | POL1_
|  | Na nový základ + pod chodník : 18,38*0,80 |  | 14.704 | [23 empty] | VV | 0
103 | 711823129RT4 | Ochrana konstrukcí nopovou fólií ukončovací lišta, , včetně dodávky lišty | m | 18.38 |  | 0 |  | 0 |  | 0 | 21 | 0 | 0.00021 | 0 | 0 | 0 | 800-711 | RTS 24/ I | RTS 24/ I | 0.1 | 1.84 |  | Práce | Běžná |  |  |  | POL1_
104 | 998711202R00 | Přesun hmot pro izolace proti vodě svisle do 12 m | % |  |  | 0 |  | 0 |  | 0 | 21 | 0 | 0 | 0 | 0 | 0 | 800-711 | RTS 24/ I | RTS 24/ I | 0 | 0 |  | Přesun hmot | Běžná |  |  |  | POL7_
|  | 50 m vodorovně měřeno od těžiště půdorysné plochy skládky do těžiště půdorysné plochy objektu | [25 empty] | SPI
Díl: | 712 | Povlakové krytiny |  |  |  | 0 |  | 0 |  | 0 |  | 0 |  | 0.77 |  | 0 |  |  |  |  | 268.53 | [6 empty] | DIL
105 | 712311106RT3 | Povlakové krytiny střech do 10° za studena asfaltovou penetrační suspenzí, včetně dodávky emulze | m2 | 212.954 |  | 0 |  | 0 |  | 0 | 21 | 0 | 6e-05 | 0.01 | 0 | 0 | 800-711 | RTS 24/ I | RTS 24/ I | 0.0275 | 5.86 |  | Práce | Běžná |  |  |  | POL1_
|  | Střecha : 11,48*18,55 |  | 212.954 | [23 empty] | VV | 0
106 | 712311101RZ1 | Povlakové krytiny střech do 10° za studena nátěrem 1 x, penetračním nebo asfaltovým lakem, včetně dodávky materiálu | m2 | 10 |  | 0 |  | 0 |  | 0 | 21 | 0 | 0.00033 | 0 | 0 | 0 | 800-711 | RTS 24/ I | RTS 24/ I | 0.0275 | 0.28 |  | Práce | Běžná |  |  |  | POL1_
|  | Sousední střecha : 10,00 |  | 10 | [23 empty] | VV | 0
107 | 712341559RV1 | Povlakové krytiny střech do 10° pásy přitavením v celé ploše, 1 vrstva, včetně dodávky pásu izolačního z oxidovaného asfaltu natavitelného; nosná vložka skelná tkanina | m2 | 10 |  | 0 |  | 0 |  | 0 | 21 | 0 | 0.00587 | 0.06 | 0 | 0 | 800-711 | RTS 24/ I | RTS 24/ I | 0.2 | 2 |  | Práce | Běžná |  |  |  | POL1_
|  | Sousední střecha : 10,00 |  | 10 | [23 empty] | VV | 0
108 | 712351111RT1 | Povlakové krytiny střech do 10° samolepicími pásy 1 vrstva, bez dodávky materiálu | m2 | 212.954 |  | 0 |  | 0 |  | 0 | 21 | 0 | 0 | 0 | 0 | 0 | 800-711 | RTS 24/ I | RTS 24/ I | 0.207 | 44.08 |  | Práce | Běžná |  |  |  | POL1_
|  | Střecha : 11,48*18,55 |  | 212.954 | [23 empty] | VV | 0
109 | 712372121RV1 | Povlakové krytiny střech do 10° z termoplastické fólie kotvené do profilovaného plechu nebo do bednění, 4 kotvy/m2, při tl. izolace do 300 mm, bez dodávky fólie, | m2 | 212.954 |  | 0 |  | 0 |  | 0 | 21 | 0 | 0.00017 | 0.04 | 0 | 0 | 800-711 | RTS 24/ I | RTS 24/ I | 0.848 | 180.58 |  | Práce | Běžná |  |  |  | POL1_
|  | včetně ukotvení k podkladu hmoždinkami, svaření všech spojů a překrytí kotev fólií. | [25 empty] | POP
|  | Střecha : 11,48*18,55 |  | 212.954 | [23 empty] | VV | 0
110 | 712378004R00 | Povlakové krytiny střech do 10° z termoplastické fólie Klempířské doplňky k povlakovým krytinám z fólií závětrná lišta, RŠ 250 mm, z pozinkovaného plechu s povrchovou úpravou PVC | m | 11.47 |  | 0 |  | 0 |  | 0 | 21 | 0 | 0.00184 | 0.02 | 0 | 0 | 800-711 | RTS 24/ I | RTS 24/ I | 0.252 | 2.89 |  | Práce | Běžná |  |  |  | POL1_
|  | včetně dodávek výrobků | [25 empty] | SPI
|  | Úprava délky a připevnění závětrné lišty natloukacími hmoždinkami včetně dodávky lišty. | [25 empty] | POP
111 | 712378007R00 | Povlakové krytiny střech do 10° z termoplastické fólie Klempířské doplňky k povlakovým krytinám z fólií rohová lišta vnitřní, RŠ 100 mm, z pozinkovaného plechu s povrchovou úpravou PVC | m | 11.5 |  | 0 |  | 0 |  | 0 | 21 | 0 | 0.00076 | 0.01 | 0 | 0 | 800-711 | RTS 24/ I | RTS 24/ I | 0.189 | 2.17 |  | Práce | Běžná |  |  |  | POL1_
|  | včetně dodávek výrobků | [25 empty] | SPI
|  | Úprava délky a připevnění rohové lišty natloukacími hmoždinkami včetně dodávky lišty. | [25 empty] | POP
112 | 712391171RT1 | Textílie na střechách do 10° podkladní, položení - bez dodávky textílie | m2 | 212.954 |  | 0 |  | 0 |  | 0 | 21 | 0 | 0 | 0 | 0 | 0 | 800-711 | RTS 24/ I | RTS 24/ I | 0.1 | 21.3 |  | Práce | Běžná |  |  |  | POL1_
|  | Střecha : 11,48*18,55 |  | 212.954 | [23 empty] | VV | 0
113 | 71237800Rpol | Atiková okapnice z poplastovaného plechu rš 450 mm | m | 37.17 |  | 0 |  | 0 |  | 0 | 21 | 0 | 0.00184 | 0.07 | 0 | 0 |  | Vlastní | Indiv | 0.252 | 9.37 |  | Práce | Běžná |  |  |  | POL1_
|  | Úprava délky a připevnění okapnice natloukacími hmoždinkami včetně dodávky okapnice. | [25 empty] | POP
|  | K/13 : 37,17 |  | 37.17 | [23 empty] | VV | 0
114 | 283220012R | Fólie hladká hydroizolační tl = 1,50 mm; materiál: PVC-P; nosná vložka: PES tkanina | m2 | 244.8971 |  | 0 |  | 0 |  | 0 | 21 | 0 | 0.00185 | 0.45 | 0 | 0 | SPCM | RTS 24/ I | RTS 24/ I | 0 | 0 |  | Specifikace | Běžná |  |  |  | POL3_
|  | Střecha : 11,48*18,55 |  | 212.954 | [23 empty] | VV | 0
|  | Koeficient Přípočet ztratného ve výši 15 %: 0,15 |  | 31.9431 | [23 empty] | VV | 4
115 | 628420303R | Parozábrana asfaltová tloušťka = 0,4 mm; asfalt: modifikovaný; nosná vložka: skelná mřížka; horní strana: Al fólie | m2 | 244.8971 |  | 0 |  | 0 |  | 0 | 21 | 0 | 0.00031 | 0.08 | 0 | 0 | SPCM | RTS 23/ II | RTS 23/ II | 0 | 0 |  | Specifikace | Běžná |  |  |  | POL3_
|  | Střecha : 11,48*18,55 |  | 212.954 | [23 empty] | VV | 0
|  | Koeficient Přípočet ztratného ve výši 15 %: 0,15 |  | 31.9431 | [23 empty] | VV | 4
116 | 69366195R | Geosyntetika typ: geotextilie; skladba: skelné vlákno; plošná hmotnost = 120 g/m2; Pevnost v tahu podélně = 8,0 kN/m; Pevnost v tahu příčně = 3,5 kN/m | m2 | 244.8971 |  | 0 |  | 0 |  | 0 | 21 | 0 | 0.00012 | 0.03 | 0 | 0 | SPCM | RTS 24/ I | RTS 24/ I | 0 | 0 |  | Specifikace | Běžná |  |  |  | POL3_
|  | Střecha : 11,48*18,55 |  | 212.954 | [23 empty] | VV | 0
|  | Koeficient Přípočet ztratného ve výši 15 %: 0,15 |  | 31.9431 | [23 empty] | VV | 4
117 | 998712202R00 | Přesun hmot pro povlakové krytiny v objektech výšky přes 6 do 12 m | % |  |  | 0 |  | 0 |  | 0 | 21 | 0 | 0 | 0 | 0 | 0 | 800-711 | RTS 24/ I | RTS 24/ I | 0 | 0 |  | Přesun hmot | Běžná |  |  |  | POL7_
|  | 50 m vodorovně | [25 empty] | SPI
Díl: | 713 | Izolace tepelné |  |  |  | 0 |  | 0 |  | 0 |  | 0 |  | 3.85 |  | 0 |  |  |  |  | 113.06 | [6 empty] | DIL
118 | 713121111RT1 | Montáž tepelné izolace podlah jednovrstvá, bez dodávky materiálu | m2 | 174.8 |  | 0 |  | 0 |  | 0 | 21 | 0 | 0 | 0 | 0 | 0 | 800-713 | RTS 24/ I | RTS 24/ I | 0.08 | 13.98 |  | Práce | Běžná |  |  |  | POL1_
|  | 1.NP - číslo místnosti : | [25 empty] | VV | 0
|  | 101 : 174,80 |  | 174.8 | [23 empty] | VV | 0
119 | 713131130R00 | Montáž tepelné izolace stěn vložením do nosné rámové konstrukce | m2 | 60.284 |  | 0 |  | 0 |  | 0 | 21 | 0 | 0.00023 | 0.01 | 0 | 0 | 800-713 | RTS 24/ I | RTS 24/ I | 0.161 | 9.71 |  | Práce | Běžná |  |  |  | POL1_
|  | Nařezání izolace na potřebný rouzměr. Vložení izolace do stěny bez dodávky tepelné izolace. | [25 empty] | POP
|  | Včetně pomocného lešení o výšce podlahy do 1900 mm a pro zatížení do 1,5 kPa. | [25 empty] | POP
|  | Štít souseda - vložit při zdění : 11,30*2,10 |  | 23.73 | [23 empty] | VV | 0
|  | Jižní strana nad a za kastlíkem okenní žaluzie : 17,60*0,27 |  | 4.752 | [23 empty] | VV | 0
|  | 17,60*0,52 |  | 9.152 | [23 empty] | VV | 0
|  | 17,60*0,30 |  | 5.28 | [23 empty] | VV | 0
|  | Kolem věnce : (17,90+10,90+18,20+10,90)*0,30 |  | 17.37 | [23 empty] | VV | 0
120 | 713131131RT1 | Montáž tepelné izolace stěn lepením | m2 | 7.352 |  | 0 |  | 0 |  | 0 | 21 | 0 | 0.003 | 0.02 | 0 | 0 | 800-713 | RTS 24/ I | RTS 24/ I | 0.28 | 2.06 |  | Práce | Běžná |  |  |  | POL1_
|  | Očištění povrchu stěny od prachu, nařezání izolačních desek na požadovaný rozměr, nanesení lepicího tmelu, osazení desek. | [25 empty] | POP |  | Očištění povrchu stěny od prachu, nařezání izolačních desek na požadovaný rozměr, nanesení lepicího tmelu, osazení desek.
|  | Na nový základ : 18,38*0,40 |  | 7.352 | [23 empty] | VV | 0
121 | 713141337R00 | Montáž tepelné izolace plochých střech třívrstvé, tloušťky do 300 mm na kotvy | m2 | 212.954 |  | 0 |  | 0 |  | 0 | 21 | 0 | 0.00017 | 0.04 | 0 | 0 | 800-713 | RTS 24/ I | RTS 24/ I | 0.41 | 87.31 |  | Práce | Běžná |  |  |  | POL1_
|  | Střecha : 11,48*18,55 |  | 212.954 | [23 empty] | VV | 0
122 | 713548Rpol | D+M dřevovláknitý izolační klín pod parapety tl. 20 mm | m2 | 27.8592 |  | 0 |  | 0 |  | 0 | 21 | 0 | 0 | 0 | 0 | 0 |  | Vlastní | Indiv | 0 | 0 |  | Práce | Běžná |  |  |  | POL1_
|  | Severní strana : 17,28*(0,45+0,49) |  | 16.2432 | [23 empty] | VV | 0
|  | Jižní strana : 17,60*(0,51+0,15) |  | 11.616 | [23 empty] | VV | 0
123 | 28375460R | Výrobek izolační pro budovy z extrudovaného polystyrenu (XPS) tvar: deska; lambda = 0,035 W/(m.K); pevnost v tlaku CS 300 kPa | m3 | 1.3498 |  | 0 |  | 0 |  | 0 | 21 | 0 | 0.03 | 0.04 | 0 | 0 | SPCM | RTS 24/ I | RTS 24/ I | 0 | 0 |  | Specifikace | Běžná |  |  |  | POL3_
|  | Na nový základ : 18,38*0,40*0,18 |  | 1.3234 | [23 empty] | VV | 0
|  | Koeficient Přípočet ztratného ve výši 2 %: 0,02 |  | 0.02647 | [23 empty] | VV | 4
124 | 28375705R | Výrobek izolační pro budovy z pěnového polystyrenu (EPS) tvar: deska; OH = 25 kg/m3; lambda = 0,035 W/(m.K); pevnost v tlaku CS 150 kPa | m3 | 3.5659 |  | 0 |  | 0 |  | 0 | 21 | 0 | 0.025 | 0.09 | 0 | 0 | SPCM | RTS 24/ I | RTS 24/ I | 0 | 0 |  | Specifikace | Běžná |  |  |  | POL3_
|  | 1.NP - číslo místnosti : | [25 empty] | VV | 0
|  | 101 : 174,80*0,02 |  | 3.496 | [23 empty] | VV | 0
|  | Koeficient Přípočet ztratného ve výši 2 %: 0,02 |  | 0.06992 | [23 empty] | VV | 4
125 | 63151401R | Výrobek izolační pro budovy z minerální vlny (MW) tvar: deska; tloušťka d = 50,0 mm; OH = 40 kg/m3; lambda = 0,035 W/(m.K) | m2 | 4.847 |  | 0 |  | 0 |  | 0 | 21 | 0 | 0.002 | 0.01 | 0 | 0 | SPCM | RTS 24/ I | RTS 24/ I | 0 | 0 |  | Specifikace | Běžná |  |  |  | POL3_
|  | Jižní strana nad a za kastlíkem okenní žaluzie : 17,60*0,27 |  | 4.752 | [23 empty] | VV | 0
|  | Koeficient Přípočet ztratného ve výši 2 %: 0,02 |  | 0.09504 | [23 empty] | VV | 4
126 | 63151406R | Výrobek izolační pro budovy z minerální vlny (MW) tvar: deska; tloušťka d = 100,0 mm; OH = 40 kg/m3; lambda = 0,035 W/(m.K) | m2 | 48.4092 |  | 0 |  | 0 |  | 0 | 21 | 0 | 0.004 | 0.19 | 0 | 0 | SPCM | RTS 24/ I | RTS 24/ I | 0 | 0 |  | Specifikace | Běžná |  |  |  | POL3_
|  | Štít souseda - vložit při zdění : 11,30*2,10*2 |  | 47.46 | [23 empty] | VV | 0
|  | Koeficient Přípočet ztratného ve výši 2 %: 0,02 |  | 0.9492 | [23 empty] | VV | 4
127 | 63151408R | Výrobek izolační pro budovy z minerální vlny (MW) tvar: deska; tloušťka d = 120,0 mm; OH = 40 kg/m3; lambda = 0,035 W/(m.K) | m2 | 9.335 |  | 0 |  | 0 |  | 0 | 21 | 0 | 0.0048 | 0.04 | 0 | 0 | SPCM | RTS 24/ I | RTS 24/ I | 0 | 0 |  | Specifikace | Běžná |  |  |  | POL3_
|  | Jižní strana nad a za kastlíkem okenní žaluzie : 17,60*0,52 |  | 9.152 | [23 empty] | VV | 0
|  | Koeficient Přípočet ztratného ve výši 2 %: 0,02 |  | 0.18304 | [23 empty] | VV | 4
128 | 63151412R | Výrobek izolační pro budovy z minerální vlny (MW) tvar: deska; tloušťka d = 160,0 mm; OH = 40 kg/m3; lambda = 0,035 W/(m.K) | m2 | 17.7174 |  | 0 |  | 0 |  | 0 | 21 | 0 | 0.0064 | 0.11 | 0 | 0 | SPCM | RTS 24/ I | RTS 24/ I | 0 | 0 |  | Specifikace | Běžná |  |  |  | POL3_
|  | Kolem věnce : (17,90+10,90+18,20+10,90)*0,30 |  | 17.37 | [23 empty] | VV | 0
|  | Koeficient Přípočet ztratného ve výši 2 %: 0,02 |  | 0.3474 | [23 empty] | VV | 4
129 | 63151414.AR | Výrobek izolační pro budovy z minerální vlny (MW) tvar: deska; tloušťka d = 200,0 mm; OH = 40 kg/m3; lambda = 0,035 W/(m.K) | m2 | 5.28 |  | 0 |  | 0 |  | 0 | 21 | 0 | 0.008 | 0.04 | 0 | 0 | SPCM | RTS 24/ I | RTS 24/ I | 0 | 0 |  | Specifikace | Běžná |  |  |  | POL3_
|  | Jižní strana nad a za kastlíkem okenní žaluzie : 17,60*0,30 |  | 5.28 | [23 empty] | VV | 0
130 | 631516101R | deska izolační kombinovaná; minerální vlákno, pěnový polystyren; rovná hrana; tl. 300,0 mm; R = 8,100 m2K/W; obj. hmotnost 50,00 kg/m3 | m2 | 217.2131 |  | 0 |  | 0 |  | 0 | 21 | 0 | 0.015 | 3.26 | 0 | 0 | SPCM | RTS 24/ I | RTS 24/ I | 0 | 0 |  | Specifikace | Běžná |  |  |  | POL3_
|  | Střecha : 11,48*18,55 |  | 212.954 | [23 empty] | VV | 0
|  | Koeficient Přípočet ztratného ve výši 2 %: 0,02 |  | 4.2591 | [23 empty] | VV | 4
131 | 998713202R00 | Přesun hmot pro izolace tepelné v objektech výšky do 12 m | % |  |  | 0 |  | 0 |  | 0 | 21 | 0 | 0 | 0 | 0 | 0 | 800-713 | RTS 24/ I | RTS 24/ I | 0 | 0 |  | Přesun hmot | Běžná |  |  |  | POL7_
|  | 50 m vodorovně | [25 empty] | SPI
Díl: | 721 | Vnitřní kanalizace |  |  |  | 0 |  | 0 |  | 0 |  | 0 |  | 0.08 |  | 0 |  |  |  |  | 0.5 | [6 empty] | DIL
132 | 721242110R00 | Lapač střešních splavenin D 110 mm, s otáč.kul.kloubem na odtoku, s košem , se suchou a nezámr.klapkou,čistícím víčkem a vylam.těs. kroužky pro připoj.potrub.svodů D 75, 90, 100 a 110 mm, včetně dodávky materiálu | kus | 1 |  | 0 |  | 0 |  | 0 | 21 | 0 | 0.07663 | 0.08 | 0 | 0 | 800-721 | RTS 24/ I | RTS 24/ I | 0.5 | 0.5 |  | Práce | Běžná |  |  |  | POL1_
|  | O/02 : 1 |  | 1 | [23 empty] | VV | 0
Díl: | 728 | Vzduchotechnika |  |  |  | 0 |  | 0 |  | 0 |  | 0 |  | 0 |  | 0.04 |  |  |  |  | 3.46 | [6 empty] | DIL
133 | 728314812R00 | Demontáž protidešťové žaluzie čtyřhranné, do průřezu 0,45 m2 | kus | 4 |  | 0 |  | 0 |  | 0 | 21 | 0 | 0 | 0 | 0.0102 | 0.04 | 800-728 | RTS 24/ I | RTS 24/ I | 0.8645 | 3.46 |  | Práce | Běžná |  |  |  | POL1_
Díl: | 730 | Ústřední vytápění |  |  |  | 0 |  | 0 |  | 0 |  | 0 |  | 0 |  | 0 |  |  |  |  | 0 | [6 empty] | DIL
134 | 73001T00 | Ústřední vytápění - viz rozpočet specialisty | soubor | 1 |  | 0 |  | 0 |  | 0 | 21 | 0 | 0 | 0 | 0 | 0 |  | Vlastní | Indiv | 0 | 0 |  | Práce | Běžná |  |  |  | POL1_
Díl: | 762 | Konstrukce tesařské |  |  |  | 0 |  | 0 |  | 0 |  | 0 |  | 3.78 |  | 17.83 |  |  |  |  | 337.61 | [6 empty] | DIL
135 | 762332110R00 | Vázané konstrukce krovů montáž střech pultových, sedlových, valbových, stanových čtvercového nebo obdélníkového půdorysu z řeziva, průřezové plochy do 120 cm2 | m | 198.2 |  | 0 |  | 0 |  | 0 | 21 | 0 | 0.00099 | 0.2 | 0 | 0 | 800-762 | RTS 24/ I | RTS 24/ I | 0.262 | 51.93 |  | Práce | Běžná |  |  |  | POL1_
|  | Římsa detail u okna : | [25 empty] | VV | 0
|  | HR1 / 60x120 mm : 18,50 |  | 18.5 | [23 empty] | VV | 0
|  | Římsa detail štítová stěna u souseda : | [25 empty] | VV | 0
|  | HR1 / 60x120 mm : 11,50 |  | 11.5 | [23 empty] | VV | 0
|  | Římsa detail štítová stěna u souseda - sedlová střecha : | [25 empty] | VV | 0
|  | HR1 / 60x120 mm : 1,00 |  | 1 | [23 empty] | VV | 0
|  | Prvky u okapu : | [25 empty] | VV | 0
|  | HR4 / 120x60 mm - nad oknem : 2*18,50 |  | 37 | [23 empty] | VV | 0
|  | HR5 / 200x60 mm - nad žaluzí : 18,50 |  | 18.5 | [23 empty] | VV | 0
|  | atika svislé sloupky 120x60 mm : 0,50*20 |  | 10 | [23 empty] | VV | 0
|  | atika svislé sloupky 120x60 mm : 0,52*80 |  | 41.6 | [23 empty] | VV | 0
|  | atika svislé sloupky 120x60 mm : 0,52*80 |  | 41.6 | [23 empty] | VV | 0
|  | atika svislé sloupky 200x60 mm - nad žaluzí : 18,50 |  | 18.5 | [23 empty] | VV | 0
136 | 762332120R00 | Vázané konstrukce krovů montáž střech pultových, sedlových, valbových, stanových čtvercového nebo obdélníkového půdorysu z řeziva, průřezové plochy přes 120 do 224 cm2 | m | 48.5 |  | 0 |  | 0 |  | 0 | 21 | 0 | 0.00099 | 0.05 | 0 | 0 | 800-762 | RTS 24/ I | RTS 24/ I | 0.361 | 17.51 |  | Práce | Běžná |  |  |  | POL1_
|  | Prvky u okapu : | [25 empty] | VV | 0
|  | HR2 / 220x60 mm - nad oknem bez žaluzie : 18,50 |  | 18.5 | [23 empty] | VV | 0
|  | HR3 / 300x60 mm - nad oknem se žaluzí : 18,50 |  | 18.5 | [23 empty] | VV | 0
|  | HR6 / 220x60 mm - štítová stěna : 11,50 |  | 11.5 | [23 empty] | VV | 0
137 | 762332140R00 | Vázané konstrukce krovů montáž střech pultových, sedlových, valbových, stanových čtvercového nebo obdélníkového půdorysu z řeziva, průřezové plochy přes 288 do 450 cm2 | m | 60 |  | 0 |  | 0 |  | 0 | 21 | 0 | 0.00099 | 0.06 | 0 | 0 | 800-762 | RTS 24/ I | RTS 24/ I | 0.489 | 29.34 |  | Práce | Běžná |  |  |  | POL1_
|  | Vaznice 200x200 mm : (18,50+11,50)*2 |  | 60 | [23 empty] | VV | 0
138 | 762341630R00 | Montáž bednění okapových říms, krajnic, závětrných prken, a žaluzií ve spádu nebo rovnoběžně s okapem z desek tvrdých tloušťky do 8 mm, | m2 | 38.145 |  | 0 |  | 0 |  | 0 | 21 | 0 | 0 | 0 | 0 | 0 | 800-762 | RTS 24/ I | RTS 24/ I | 0.782 | 29.83 |  | Práce | Běžná |  |  |  | POL1_
|  | U čela atiky - okno se žaluzií : 18,50*0,42 |  | 7.77 | [23 empty] | VV | 0
|  | Římsa detail u okna : 18,50*0,50 |  | 9.25 | [23 empty] | VV | 0
|  | Římsa detail štítová stěna u souseda - sedlová střecha : 1,00*0,25 |  | 0.25 | [23 empty] | VV | 0
|  | Římsa detail štítová stěna u souseda : 11,50*0,25 |  | 2.875 | [23 empty] | VV | 0
|  | U čela atiky : 60,00*0,30 |  | 18 | [23 empty] | VV | 0
139 | 762395000R00 | Spojovací a ochranné prostředky svory, prkna, hřebíky, pásová ocel, vruty, impregnace | m3 | 5.4173 |  | 0 |  | 0 |  | 0 | 21 | 0 | 0.02297 | 0.12 | 0 | 0 | 800-762 | RTS 24/ I | RTS 24/ I | 0 | 0 |  | Práce | Běžná |  |  |  | POL1_
|  | Římsa detail u okna : | [25 empty] | VV | 0
|  | HR1 / 60x120 mm : 18,50*0,06*0,12 |  | 0.1332 | [23 empty] | VV | 0
|  | Římsa detail štítová stěna u souseda : | [25 empty] | VV | 0
|  | HR1 / 60x120 mm : 11,50*0,06*0,12 |  | 0.0828 | [23 empty] | VV | 0
|  | Římsa detail štítová stěna u souseda - sedlová střecha : | [25 empty] | VV | 0
|  | HR1 / 60x120 mm : 1,00*0,06*0,12 |  | 0.0072 | [23 empty] | VV | 0
|  | Prvky u okapu : | [25 empty] | VV | 0
|  | HR4 / 120x60 mm - nad oknem : 2*18,50*0,12*0,06 |  | 0.2664 | [23 empty] | VV | 0
|  | HR5 / 200x60 mm - nad žaluzí : 18,50*0,20*0,06 |  | 0.222 | [23 empty] | VV | 0
|  | atika svislé sloupky 120x60 mm : 0,50*20*0,12*0,06 |  | 0.072 | [23 empty] | VV | 0
|  | atika svislé sloupky 120x60 mm : 0,52*80*0,12*0,06 |  | 0.29952 | [23 empty] | VV | 0
|  | atika svislé sloupky 120x60 mm : 0,52*80*0,12*0,06 |  | 0.29952 | [23 empty] | VV | 0
|  | atika svislé sloupky 200x60 mm - nad žaluzí : 18,50*0,20*0,06 |  | 0.222 | [23 empty] | VV | 0
|  | Prvky u okapu : | [25 empty] | VV | 0
|  | HR2 / 220x60 mm - nad oknem bez žaluzie : 18,50*0,22*0,06 |  | 0.2442 | [23 empty] | VV | 0
|  | HR3 / 300x60 mm - nad oknem se žaluzí : 18,50*0,30*0,06 |  | 0.333 | [23 empty] | VV | 0
|  | HR6 / 220x60 mm - štítová stěna : 11,50*0,22*0,06 |  | 0.1518 | [23 empty] | VV | 0
|  | Vaznice 200x200 mm : (18,50+11,50)*2*0,20*0,20 |  | 2.4 | [23 empty] | VV | 0
|  | Bednění : | [25 empty] | VV | 0
|  | U čela atiky - okno se žaluzií : 18,50*0,42*0,025 |  | 0.19425 | [23 empty] | VV | 0
|  | Římsa detail u okna : 18,50*0,50*0,025 |  | 0.23125 | [23 empty] | VV | 0
|  | Římsa detail štítová stěna u souseda - sedlová střecha : 1,00*0,25*0,025 |  | 0.00625 | [23 empty] | VV | 0
|  | Římsa detail štítová stěna u souseda : 11,50*0,25*0,025 |  | 0.07188 | [23 empty] | VV | 0
|  | U čela atiky : 60,00*0,30*0,010 |  | 0.18 | [23 empty] | VV | 0
140 | 762811811R00 | Demontáž záklopů stropů vrchních, zapuštěných z hrubých prken tloušťky do 32 mm | m2 | 194.454 |  | 0 |  | 0 |  | 0 | 21 | 0 | 0 | 0 | 0.014 | 2.72 | 800-762 | RTS 24/ I | RTS 24/ I | 0.08 | 15.56 |  | Práce | Běžná |  |  |  | POL1_
|  | Půdní prostor : 17,55*11,08 |  | 194.454 | [23 empty] | VV | 0
141 | 762822830R00 | Demontáž stropnic z řeziva průřezové plochy přes 288 do 450 cm2 | m | 178.5 |  | 0 |  | 0 |  | 0 | 21 | 0 | 0.00016 | 0.03 | 0.025 | 4.46 | 800-762 | RTS 24/ I | RTS 24/ I | 0.156 | 27.85 |  | Práce | Běžná |  |  |  | POL1_
|  | Stropní trámy : 10,50*17 |  | 178.5 | [23 empty] | VV | 0
142 | 762841811R00 | Demontáž podbití stropů a střech do 60° z prken tl. do 35 mm bez omítky | m2 | 117.4 |  | 0 |  | 0 |  | 0 | 21 | 0 | 0.00016 | 0.02 | 0.014 | 1.64 | 800-762 | RTS 24/ I | RTS 24/ I | 0.106 | 12.44 |  | Práce | Běžná |  |  |  | POL1_
|  | 11,74*10,00 |  | 117.4 | [23 empty] | VV | 0
143 | 979011111R00 | Svislá doprava suti a vybouraných hmot za prvé podlaží nad nebo pod základním podlažím | t | 8.8285 |  | 0 |  | 0 |  | 0 | 21 | 0 | 0 | 0 | 0 | 0 | 801-3 | RTS 24/ I | RTS 24/ I | 0.933 | 8.24 |  | Práce | Běžná |  |  |  | POL1_
|  | Odkaz na dem. hmot. položky pořadí 141 : 4,46250 |  | 4.4625 | [23 empty] | VV | 7
|  | Odkaz na dem. hmot. položky pořadí 142 : 1,64360 |  | 1.6436 | [23 empty] | VV | 7
|  | Odkaz na dem. hmot. položky pořadí 140 : 2,72236 |  | 2.7224 | [23 empty] | VV | 7
144 | 979011121R00 | Svislá doprava suti a vybouraných hmot příplatek za každé další podlaží | t | 8.8285 |  | 0 |  | 0 |  | 0 | 21 | 0 | 0 | 0 | 0 | 0 | 801-3 | RTS 24/ I | RTS 24/ I | 0.653 | 5.76 |  | Práce | Běžná |  |  |  | POL1_
|  | Odkaz na dem. hmot. položky pořadí 141 : 4,46250 |  | 4.4625 | [23 empty] | VV | 7
|  | Odkaz na dem. hmot. položky pořadí 142 : 1,64360 |  | 1.6436 | [23 empty] | VV | 7
|  | Odkaz na dem. hmot. položky pořadí 140 : 2,72236 |  | 2.7224 | [23 empty] | VV | 7
145 | 979011121R00 | Svislá doprava suti a vybouraných hmot příplatek za každé další podlaží | t | 12.4605 |  | 0 |  | 0 |  | 0 | 21 | 0 | 0 | 0 | 0 | 0 | 801-3 | RTS 24/ I | RTS 24/ I | 0.653 | 8.14 |  | Práce | Běžná |  |  |  | POL1_
|  | Vztahuje se k agregované položce RAB : 12,46047 |  | 12.4605 | [23 empty] | VV | 0
146 | 979081111R00 | Odvoz suti a vybouraných hmot na skládku do 1 km | t | 8.8285 |  | 0 |  | 0 |  | 0 | 21 | 0 | 0 | 0 | 0 | 0 | 801-3 | RTS 24/ I | RTS 24/ I | 0.49 | 4.33 |  | Práce | Běžná |  |  |  | POL1_
|  | Včetně naložení na dopravní prostředek a složení na skládku, bez poplatku za skládku. | [25 empty] | POP
|  | Odkaz na dem. hmot. položky pořadí 141 : 4,46250 |  | 4.4625 | [23 empty] | VV | 7
|  | Odkaz na dem. hmot. položky pořadí 142 : 1,64360 |  | 1.6436 | [23 empty] | VV | 7
|  | Odkaz na dem. hmot. položky pořadí 140 : 2,72236 |  | 2.7224 | [23 empty] | VV | 7
147 | 979081121R00 | Odvoz suti a vybouraných hmot na skládku příplatek za každý další 1 km | t | 167.7407 |  | 0 |  | 0 |  | 0 | 21 | 0 | 0 | 0 | 0 | 0 | 801-3 | RTS 24/ I | RTS 24/ I | 0 | 0 |  | Práce | Běžná |  |  |  | POL1_
|  | Celkem do 20 km : | [25 empty] | VV | 0
|  | Odkaz na mn. položky pořadí 146 : 8,82846*19 |  | 167.7407 | [23 empty] | VV | 5
148 | 979081121R00 | Odvoz suti a vybouraných hmot na skládku příplatek za každý další 1 km | t | 90.1454 |  | 0 |  | 0 |  | 0 | 21 | 0 | 0 | 0 | 0 | 0 | 801-3 | RTS 24/ I | RTS 24/ I | 0 | 0 |  | Práce | Běžná |  |  |  | POL1_
|  | Vztahuje se k agregované položce RAB : | [25 empty] | VV | 0
|  | Prvních 10 km je součástí položky demontáže krovu : | [25 empty] | VV | 0
|  | Dalších 10 km - celkem odvoz do 20 km : 9,01454*10 |  | 90.1454 | [23 empty] | VV | 0
149 | 979082111R00 | Vnitrostaveništní doprava suti a vybouraných hmot do 10 m | t | 6.1061 |  | 0 |  | 0 |  | 0 | 21 | 0 | 0 | 0 | 0 | 0 | 801-3 | RTS 24/ I | RTS 24/ I | 0.942 | 5.75 |  | Práce | Běžná |  |  |  | POL1_
|  | Odkaz na dem. hmot. položky pořadí 141 : 4,46250 |  | 4.4625 | [23 empty] | VV | 7
|  | Odkaz na dem. hmot. položky pořadí 142 : 1,64360 |  | 1.6436 | [23 empty] | VV | 7
150 | 979082121R00 | Vnitrostaveništní doprava suti a vybouraných hmot příplatek k ceně za každých dalších 5 m | t | 24.4244 |  | 0 |  | 0 |  | 0 | 21 | 0 | 0 | 0 | 0 | 0 | 801-3 | RTS 24/ I | RTS 24/ I | 0.105 | 2.56 |  | Práce | Běžná |  |  |  | POL1_
|  | Celkem 30 m : | [25 empty] | VV | 0
|  | Odkaz na mn. položky pořadí 149 : 6,10610*4 |  | 24.4244 | [23 empty] | VV | 5
151 | 979082121R00 | Vnitrostaveništní doprava suti a vybouraných hmot příplatek k ceně za každých dalších 5 m | t | 36.0582 |  | 0 |  | 0 |  | 0 | 21 | 0 | 0 | 0 | 0 | 0 | 801-3 | RTS 24/ I | RTS 24/ I | 0.105 | 3.79 |  | Práce | Běžná |  |  |  | POL1_
|  | Vztahuje se k agregované položce RAB : | [25 empty] | VV | 0
|  | Prvních 10 m je součástí položky demontáže krovu : | [25 empty] | VV | 0
|  | Dalších 20 m : 9,01454*4 |  | 36.0582 | [23 empty] | VV | 0
152 | 979990161R00 | Poplatek za uložení, dřevo, , skupina 17 02 01 z Katalogu odpadů | t | 9.0145 |  | 0 |  | 0 |  | 0 | 21 | 0 | 0 | 0 | 0 | 0 | 801-3 | RTS 24/ I | RTS 24/ I | 0 | 0 |  | Práce | Běžná |  |  |  | POL1_
|  | kategorie 17 02 01 dřevo | [25 empty] | POP
|  | Vztahuje se k agregované položce RAB : 9,01454 |  | 9.0145 | [23 empty] | VV | 0
153 | 979990161R00 | Poplatek za uložení, dřevo, , skupina 17 02 01 z Katalogu odpadů | t | 8.8285 |  | 0 |  | 0 |  | 0 | 21 | 0 | 0 | 0 | 0 | 0 | 801-3 | RTS 24/ I | RTS 24/ I | 0 | 0 |  | Práce | Běžná |  |  |  | POL1_
|  | kategorie 17 02 01 dřevo | [25 empty] | POP
|  | Odkaz na dem. hmot. položky pořadí 141 : 4,46250 |  | 4.4625 | [23 empty] | VV | 7
|  | Odkaz na dem. hmot. položky pořadí 142 : 1,64360 |  | 1.6436 | [23 empty] | VV | 7
|  | Odkaz na dem. hmot. položky pořadí 140 : 2,72236 |  | 2.7224 | [23 empty] | VV | 7
154 | 76201 | D+M dřevěné příhradové vazníky se skrytými spoji MKD | kus | 3 |  | 0 |  | 0 |  | 0 | 21 | 0 | 0 | 0 | 0 | 0 |  | Vlastní | Indiv | 0 | 0 |  | Práce | Běžná |  |  |  | POL1_
155 | 76202 | D+M ztužení krovu pomocí systémových táhel pr. 20 mm | m | 28 |  | 0 |  | 0 |  | 0 | 21 | 0 | 0 | 0 | 0 | 0 |  | Vlastní | Indiv | 0 | 0 |  | Práce | Běžná |  |  |  | POL1_
156 | 762900030RA0 | Demontáž krovů , s laťováním | m2 | 229.7284 |  | 0 |  | 0 |  | 0 | 21 | 0 | 0 | 0 | 0.03924 | 9.01 | AP-PSV | RTS 24/ I | Součtová | 0.49876 | 114.58 |  | Agregovaná položka | Běžná |  |  |  | POL2_
|  | jakýchkoliv soustav o sklonu do 60 stupňů, z hranolů, hranolků nebo fošen, demontáž laťování včetně všech nadstřešních konstrukcí z latí o průřezové ploše do 25 cm2 při osové vzdálenosti do 50 cm, demontáž bednění včetně všech nadstřešních konstrukcí z prken tloušťky do 32 mm nebo bez bednění podle popisu. | [25 empty] | SPI |  | jakýchkoliv soustav o sklonu do 60 stupňů, z hranolů, hranolků nebo fošen, demontáž laťování včetně všech nadstřešních konstrukcí z latí o průřezové ploše do 25 cm2 při osové vzdálenosti do 50 cm, demontáž bednění včetně všech nadstřešních konstrukcí z prken tloušťky do 32 mm nebo bez bednění podle popisu.
|  | Svislé přemístění ze 2. NP, nebo 1. PP, vodorovné vnitrostaveništní přemístění do 30 m, odvoz na skládku do 10 km. Bez poplatku za skládku. | [25 empty] | POP |  | Svislé přemístění ze 2. NP, nebo 1. PP, vodorovné vnitrostaveništní přemístění do 30 m, odvoz na skládku do 10 km. Bez poplatku za skládku.
|  | 19,16*11,99 |  | 229.7284 | [23 empty] | VV | 0
157 | 60511080R | Prkno dřevina: jehličnatá; jakost: I | m3 | 5.207 |  | 0 |  | 0 |  | 0 | 21 | 0 | 0.55 | 2.86 | 0 | 0 | SPCM | RTS 24/ I | RTS 24/ I | 0 | 0 |  | Specifikace | Běžná |  |  |  | POL3_
|  | Římsa detail u okna : | [25 empty] | VV | 0
|  | HR1 / 60x120 mm : 18,50*0,06*0,12 |  | 0.1332 | [23 empty] | VV | 0
|  | Římsa detail štítová stěna u souseda : | [25 empty] | VV | 0
|  | HR1 / 60x120 mm : 11,50*0,06*0,12 |  | 0.0828 | [23 empty] | VV | 0
|  | Římsa detail štítová stěna u souseda - sedlová střecha : | [25 empty] | VV | 0
|  | HR1 / 60x120 mm : 1,00*0,06*0,12 |  | 0.0072 | [23 empty] | VV | 0
|  | Prvky u okapu : | [25 empty] | VV | 0
|  | HR4 / 120x60 mm - nad oknem : 2*18,50*0,12*0,06 |  | 0.2664 | [23 empty] | VV | 0
|  | HR5 / 200x60 mm - nad žaluzí : 18,50*0,20*0,06 |  | 0.222 | [23 empty] | VV | 0
|  | atika svislé sloupky 120x60 mm : 0,50*20*0,12*0,06 |  | 0.072 | [23 empty] | VV | 0
|  | atika svislé sloupky 120x60 mm : 0,52*80*0,12*0,06 |  | 0.29952 | [23 empty] | VV | 0
|  | atika svislé sloupky 120x60 mm : 0,52*80*0,12*0,06 |  | 0.29952 | [23 empty] | VV | 0
|  | atika svislé sloupky 200x60 mm - nad žaluzí : 18,50*0,20*0,06 |  | 0.222 | [23 empty] | VV | 0
|  | Prvky u okapu : | [25 empty] | VV | 0
|  | HR2 / 220x60 mm - nad oknem bez žaluzie : 18,50*0,22*0,06 |  | 0.2442 | [23 empty] | VV | 0
|  | HR3 / 300x60 mm - nad oknem se žaluzí : 18,50*0,30*0,06 |  | 0.333 | [23 empty] | VV | 0
|  | HR6 / 220x60 mm - štítová stěna : 11,50*0,22*0,06 |  | 0.1518 | [23 empty] | VV | 0
|  | Vaznice 200x200 mm : (18,50+11,50)*2*0,20*0,20 |  | 2.4 | [23 empty] | VV | 0
|  | Koeficient Přípočet ztratného ve výši 10 %: 0,10 |  | 0.47336 | [23 empty] | VV | 4
158 | 60725101R | Deska z plochých třísek (OSB) typ: 3; tl = 10,0 mm; povrch: nebroušený; hrana: rovná | m2 | 18 |  | 0 |  | 0 |  | 0 | 21 | 0 | 0.0064 | 0.12 | 0 | 0 | SPCM | RTS 24/ I | RTS 24/ I | 0 | 0 |  | Specifikace | Běžná |  |  |  | POL3_
|  | U čela atiky : 60,00*0,30 |  | 18 | [23 empty] | VV | 0
159 | 60725111R | Deska z plochých třísek (OSB) typ: 3; tl = 25,0 mm; povrch: nebroušený; hrana: rovná | m2 | 22.1595 |  | 0 |  | 0 |  | 0 | 21 | 0 | 0.01448 | 0.32 | 0 | 0 | SPCM | RTS 24/ I | RTS 24/ I | 0 | 0 |  | Specifikace | Běžná |  |  |  | POL3_
|  | U čela atiky - okno se žaluzií : 18,50*0,42 |  | 7.77 | [23 empty] | VV | 0
|  | Římsa detail u okna : 18,50*0,50 |  | 9.25 | [23 empty] | VV | 0
|  | Římsa detail štítová stěna u souseda - sedlová střecha : 1,00*0,25 |  | 0.25 | [23 empty] | VV | 0
|  | Římsa detail štítová stěna u souseda : 11,50*0,25 |  | 2.875 | [23 empty] | VV | 0
|  | Koeficient Přípočet ztratného ve výši 10 %: 0,10 |  | 2.0145 | [23 empty] | VV | 4
160 | 998762202R00 | Přesun hmot pro konstrukce tesařské v objektech výšky do 12 m | % |  |  | 0 |  | 0 |  | 0 | 21 | 0 | 0 | 0 | 0 | 0 | 800-762 | RTS 24/ I | RTS 24/ I | 0 | 0 |  | Přesun hmot | Běžná |  |  |  | POL7_
|  | 50 m vodorovně | [25 empty] | SPI
Díl: | 764 | Konstrukce klempířské |  |  |  | 0 |  | 0 |  | 0 |  | 0 |  | 0.75 |  | 2.26 |  |  |  |  | 229.83 | [6 empty] | DIL
161 | 979951161R00 | Výkup kovů zinek, plechy | t | 2.2023 |  | 0 |  | 0 |  | 0 | 21 | 0 | 0 | 0 | 0 | 0 | 801-3 | RTS 24/ I | RTS 24/ I | 0 | 0 |  | Práce | Běžná |  |  |  | POL1_
|  | Pro vyjádření výnosu ve prospěch zhotovitele je nutné jednotkovou cenu uvést se záporným znaménkem. (Získaná částka ponižuje náklad stavby.) | [25 empty] | POP |  | Pro vyjádření výnosu ve prospěch zhotovitele je nutné jednotkovou cenu uvést se záporným znaménkem. (Získaná částka ponižuje náklad stavby.)
|  | Odkaz na dem. hmot. položky pořadí 174 : 1,93756 |  | 1.9376 | [23 empty] | VV | 7
|  | Odkaz na dem. hmot. položky pořadí 176 : 0,12647 |  | 0.12647 | [23 empty] | VV | 7
|  | Odkaz na dem. hmot. položky pořadí 177 : 0,01288 |  | 0.01288 | [23 empty] | VV | 7
|  | Odkaz na dem. hmot. položky pořadí 178 : 0,05418 |  | 0.05418 | [23 empty] | VV | 7
|  | Odkaz na dem. hmot. položky pořadí 179 : 0,07125 |  | 0.07125 | [23 empty] | VV | 7
162 | 764311241RT2 | Krytiny z pozinkovaného plechu výroba a montáž hladké střešní krytiny s úpravou krytiny u okapů, prostupů a výčnělků ze svitků š 670 mm, sklonu do 30° | m2 | 7.95 |  | 0 |  | 0 |  | 0 | 21 | 0 | 0.0184 | 0.15 | 0 | 0 | 800-764 | RTS 24/ I | RTS 24/ I | 1.7697 | 14.07 |  | Práce | Běžná |  |  |  | POL1_
|  | Dodávka a montáž podkladní lepenky, naohýbaného a upraveného svitku včetně spojovacích prostředků a zednické výpomoci. | [25 empty] | POP |  | Dodávka a montáž podkladní lepenky, naohýbaného a upraveného svitku včetně spojovacích prostředků a zednické výpomoci.
|  | K/11 : 7,95 |  | 7.95 | [23 empty] | VV | 0
163 | 764331230R00 | Lemování z pozinkovaného plechu výroba a montáž lemování zdí na střechách s tvrdou krytinou včetně rohů a ukončení před požární zdí, rš 330 mm | m | 14.5 |  | 0 |  | 0 |  | 0 | 21 | 0 | 0.00186 | 0.03 | 0 | 0 | 800-764 | RTS 24/ I | RTS 24/ I | 0.2507 | 3.64 |  | Práce | Běžná |  |  |  | POL1_
|  | K/09 : 14,50 |  | 14.5 | [23 empty] | VV | 0
164 | 764331250R00 | Lemování z pozinkovaného plechu výroba a montáž lemování zdí na střechách s tvrdou krytinou včetně rohů a ukončení před požární zdí, rš 500 mm | m | 7.95 |  | 0 |  | 0 |  | 0 | 21 | 0 | 0.00279 | 0.02 | 0 | 0 | 800-764 | RTS 24/ I | RTS 24/ I | 0.28635 | 2.28 |  | Práce | Běžná |  |  |  | POL1_
|  | K/10 - RŠ 450 mm : 7,95 |  | 7.95 | [23 empty] | VV | 0
165 | 764333250R00 | Lemování z pozinkovaného plechu výroba a montáž lemování zdí na plochých střechách včetně rohů, spojů, lišt a dilatací, rš 500 mm | m | 21.4 |  | 0 |  | 0 |  | 0 | 21 | 0 | 0.0043 | 0.09 | 0 | 0 | 800-764 | RTS 24/ I | RTS 24/ I | 0.66275 | 14.18 |  | Práce | Běžná |  |  |  | POL1_
|  | K/06 - RŠ 450 mm : 11,50 |  | 11.5 | [23 empty] | VV | 0
|  | K/12 - RŠ 450 mm : 9,90 |  | 9.9 | [23 empty] | VV | 0
166 | 764341230R00 | Ostatní kusové prvky z pozinkovaného plechu výroba a montáž lemování trub, konzol a držáků s dilatačním kloboučkem na vlnité krytině, průměru přes 100 do 150 mm | kus | 2 |  | 0 |  | 0 |  | 0 | 21 | 0 | 0.00386 | 0.01 | 0 | 0 | 800-764 | RTS 24/ I | RTS 24/ I | 0.7268 | 1.45 |  | Práce | Běžná |  |  |  | POL1_
|  | K/14 : 2 |  | 2 | [23 empty] | VV | 0
167 | 764412280R00 | Oplechování parapetů z pozinkovaného plechu dodávka a montáž rš 600 mm | m | 17.6 |  | 0 |  | 0 |  | 0 | 21 | 0 | 0.00516 | 0.09 | 0 | 0 | 800-764 | RTS 24/ I | Indiv | 0.9752 | 17.16 |  | Práce | Běžná |  |  |  | POL1_
|  | včetně rohů | [25 empty] | SPI
|  | K/15 - RŠ 650 mm : 17,60 |  | 17.6 | [23 empty] | VV | 0
168 | 764430240R00 | Oplechování zdí a nadezdívek z pozinkovaného plechu výroba a montáž rš 500 mm | m | 14.7 |  | 0 |  | 0 |  | 0 | 21 | 0 | 0.00435 | 0.06 | 0 | 0 | 800-764 | RTS 24/ I | RTS 24/ I | 0.85365 | 12.55 |  | Práce | Běžná |  |  |  | POL1_
|  | včetně rohů | [25 empty] | SPI
|  | K/05 - RŠ 450 mm : 2*7,35 |  | 14.7 | [23 empty] | VV | 0
169 | 764774501R00 | Krytina falcovaná ze svitků šířky 500 mm na objektech výšky do 20 m, z hliníkového lakovaného plechu tl. 0,7 mm, sklon střechy do 30°, dodávka a montáž | m2 | 72.3 |  | 0 |  | 0 |  | 0 | 21 | 0 | 0.00237 | 0.17 | 0 | 0 | 800-764 | RTS 24/ I | RTS 24/ I | 1.218 | 88.06 |  | Práce | Běžná |  |  |  | POL1_
|  | s úpravou krytiny u okapů, prostupů a výčnělků | [25 empty] | SPI
|  | včetně těsnícího tmelu, příponek, spojovacího materiálu a pomocného lešení. | [25 empty] | POP
|  | K/03 : 72,30 |  | 72.3 | [23 empty] | VV | 0
170 | 764718109R00 | Odpadní trouby kruhové, průměr 100 mm, z lakovaného hliníkového plechu, , dodávka a montáž | m | 4 |  | 0 |  | 0 |  | 0 | 21 | 0 | 0.00243 | 0.01 | 0 | 0 | 800-764 | RTS 24/ I | RTS 24/ I | 0.294 | 1.18 |  | Práce | Běžná |  |  |  | POL1_
|  | včetně kolen, objímek, spojovacího materiálu a zednické výpomoci. | [25 empty] | POP
|  | K/02 : 4 |  | 4 | [23 empty] | VV | 0
171 | 764718103R00 | Žlaby podokapní půlkruhové, z hliníkového lakovaného plechu, rš 280 mm, dodávka a montáž | m | 37.17 |  | 0 |  | 0 |  | 0 | 21 | 0 | 0.00084 | 0.03 | 0 | 0 | 800-764 | RTS 24/ I | RTS 24/ I | 0.264 | 9.81 |  | Práce | Běžná |  |  |  | POL1_
|  | včetně háků, čel, rohů, rovných hrdel a dilatací | [25 empty] | SPI
|  | včetně háků a čel. | [25 empty] | POP
|  | K/01 : 37,17 |  | 37.17 | [23 empty] | VV | 0
172 | 764718130R00 | Ostatní prvky ke žlabům a odpadním troubám kotlík žlabový kulatý, z lakovaného pozinkovaného plechu, o průměru 100 mm, pro žlab rš 330 mm, dodávka a montáž | kus | 4 |  | 0 |  | 0 |  | 0 | 21 | 0 | 0.00019 | 0 | 0 | 0 | 800-764 | RTS 24/ I | RTS 24/ I | 0.45 | 1.8 |  | Práce | Běžná |  |  |  | POL1_
173 | 764718304R00 | Oplechování parapetů včetně rohů, z hliníkového plechu s povrchovou pravou z polyesteru, rš 400 mm, dodávka a montáž | m | 17.6 |  | 0 |  | 0 |  | 0 | 21 | 0 | 0.00275 | 0.05 | 0 | 0 | 800-764 | RTS 24/ I | RTS 24/ I | 0.298 | 5.24 |  | Práce | Běžná |  |  |  | POL1_
|  | včetně rohů | [25 empty] | SPI
|  | včetně spojovacích prostředků a zednických výpomocí. | [25 empty] | POP
|  | K/04 - RŠ 370 mm : 17,60 |  | 17.6 | [23 empty] | VV | 0
174 | 764311832R00 | Demontáž krytiny hladké střešní z tabulí 2 x 1 m, plochy přes 25 m, sklonu přes 30 do 45° | m2 | 264.6934 |  | 0 |  | 0 |  | 0 | 21 | 0 | 0 | 0 | 0.00732 | 1.94 | 800-764 | RTS 24/ I | RTS 24/ I | 0.1058 | 28 |  | Práce | Běžná |  |  |  | POL1_
|  | (18,64+18,69)/2*6,72 |  | 125.4288 | [23 empty] | VV | 0
|  | (18,69+19,00)/2*7,39 |  | 139.2646 | [23 empty] | VV | 0
175 | 764312821R00 | Demontáž krytiny hladké střešní z tabulí 2 x 0,67 m, plochy do 25 m, sklonu do 30° | m2 | 7.95 |  | 0 |  | 0 |  | 0 | 21 | 0 | 0 | 0 | 0.00751 | 0.06 | 800-764 | RTS 24/ I | RTS 24/ I | 0.15755 | 1.25 |  | Práce | Běžná |  |  |  | POL1_
|  | Krček do tělocvičny : 7,95 |  | 7.95 | [23 empty] | VV | 0
176 | 764352811R00 | Demontáž žlabů podokapních půlkruhových rovných, rš 330 mm, sklonu přes 30 do 45° | m | 37.64 |  | 0 |  | 0 |  | 0 | 21 | 0 | 0 | 0 | 0.00336 | 0.13 | 800-764 | RTS 24/ I | RTS 24/ I | 0.07935 | 2.99 |  | Práce | Běžná |  |  |  | POL1_
|  | 18,64+19,00 |  | 37.64 | [23 empty] | VV | 0
177 | 764359821R00 | Demontáž žlabů kotlíku oválného a čtyřhranného, , sklonu přes 30 do 45° | kus | 4 |  | 0 |  | 0 |  | 0 | 21 | 0 | 0 | 0 | 0.00322 | 0.01 | 800-764 | RTS 24/ I | RTS 24/ I | 0.2254 | 0.9 |  | Práce | Běžná |  |  |  | POL1_
178 | 764391821R00 | Demontáž ostatních prvků střešních závětrné lišty, rš 250 a 330 mm, sklonu přes 30 do 45° | m | 28.22 |  | 0 |  | 0 |  | 0 | 21 | 0 | 0 | 0 | 0.00192 | 0.05 | 800-764 | RTS 24/ I | RTS 24/ I | 0.06555 | 1.85 |  | Práce | Běžná |  |  |  | POL1_
|  | 6,72*2 |  | 13.44 | [23 empty] | VV | 0
|  | 7,39*2 |  | 14.78 | [23 empty] | VV | 0
179 | 764454802R00 | Demontáž odpadních trub nebo součástí trub kruhových , o průměru 120 mm | m | 25 |  | 0 |  | 0 |  | 0 | 21 | 0 | 0 | 0 | 0.00285 | 0.07 | 800-764 | RTS 24/ I | RTS 24/ I | 0.069 | 1.73 |  | Práce | Běžná |  |  |  | POL1_
|  | 7,00+7,00+5,50+5,50 |  | 25 | [23 empty] | VV | 0
180 | 765312386R00 | Krytina pálená doplňky ke krytině drážkové, větrací pás okapní 500/10 cm hliníkový, | m | 18.37 |  | 0 |  | 0 |  | 0 | 21 | 0 | 0.00029 | 0.01 | 0 | 0 | 800-765 | RTS 24/ I | RTS 24/ I | 0.1 | 1.84 |  | Práce | Běžná |  |  |  | POL1_
|  | Dodávka a montáž ochranného okapního pásu. | [25 empty] | POP
|  | Z ulice nad okny : 18,37 |  | 18.37 | [23 empty] | VV | 0
181 | 765901182R00 | Fólie podstřešní vodotěsné plechových střech na bednění, s intergrovanými samolepicími okraji včetně kotvení hřebíky s těsněním a přelepení svislých spojů tmelem | m2 | 72.3 |  | 0 |  | 0 |  | 0 | 21 | 0 | 0.00047 | 0.03 | 0 | 0 | 800-765 | RTS 24/ I | RTS 24/ I | 0.17 | 12.29 |  | Práce | Běžná |  |  |  | POL1_
|  | Dodávka a montáž hydroizolační fólie včetně spojovacích prostředků. | [25 empty] | POP
|  | Odkaz na mn. položky pořadí 169 : 72,30000 |  | 72.3 | [23 empty] | VV | 5
182 | 979011111R00 | Svislá doprava suti a vybouraných hmot za prvé podlaží nad nebo pod základním podlažím | t | 2.2023 |  | 0 |  | 0 |  | 0 | 21 | 0 | 0 | 0 | 0 | 0 | 801-3 | RTS 24/ I | RTS 24/ I | 0.933 | 2.05 |  | Práce | Běžná |  |  |  | POL1_
|  | Odkaz na dem. hmot. položky pořadí 174 : 1,93756 |  | 1.9376 | [23 empty] | VV | 7
|  | Odkaz na dem. hmot. položky pořadí 176 : 0,12647 |  | 0.12647 | [23 empty] | VV | 7
|  | Odkaz na dem. hmot. položky pořadí 177 : 0,01288 |  | 0.01288 | [23 empty] | VV | 7
|  | Odkaz na dem. hmot. položky pořadí 178 : 0,05418 |  | 0.05418 | [23 empty] | VV | 7
|  | Odkaz na dem. hmot. položky pořadí 179 : 0,07125 |  | 0.07125 | [23 empty] | VV | 7
183 | 979011121R00 | Svislá doprava suti a vybouraných hmot příplatek za každé další podlaží | t | 2.2023 |  | 0 |  | 0 |  | 0 | 21 | 0 | 0 | 0 | 0 | 0 | 801-3 | RTS 24/ I | RTS 24/ I | 0.653 | 1.44 |  | Práce | Běžná |  |  |  | POL1_
|  | Odkaz na dem. hmot. položky pořadí 174 : 1,93756 |  | 1.9376 | [23 empty] | VV | 7
|  | Odkaz na dem. hmot. položky pořadí 176 : 0,12647 |  | 0.12647 | [23 empty] | VV | 7
|  | Odkaz na dem. hmot. položky pořadí 177 : 0,01288 |  | 0.01288 | [23 empty] | VV | 7
|  | Odkaz na dem. hmot. položky pořadí 178 : 0,05418 |  | 0.05418 | [23 empty] | VV | 7
|  | Odkaz na dem. hmot. položky pořadí 179 : 0,07125 |  | 0.07125 | [23 empty] | VV | 7
184 | 979081111R00 | Odvoz suti a vybouraných hmot na skládku do 1 km | t | 2.2023 |  | 0 |  | 0 |  | 0 | 21 | 0 | 0 | 0 | 0 | 0 | 801-3 | RTS 24/ I | RTS 24/ I | 0.49 | 1.08 |  | Práce | Běžná |  |  |  | POL1_
|  | Včetně naložení na dopravní prostředek a složení na skládku, bez poplatku za skládku. | [25 empty] | POP
|  | Odkaz na dem. hmot. položky pořadí 174 : 1,93756 |  | 1.9376 | [23 empty] | VV | 7
|  | Odkaz na dem. hmot. položky pořadí 176 : 0,12647 |  | 0.12647 | [23 empty] | VV | 7
|  | Odkaz na dem. hmot. položky pořadí 177 : 0,01288 |  | 0.01288 | [23 empty] | VV | 7
|  | Odkaz na dem. hmot. položky pořadí 178 : 0,05418 |  | 0.05418 | [23 empty] | VV | 7
|  | Odkaz na dem. hmot. položky pořadí 179 : 0,07125 |  | 0.07125 | [23 empty] | VV | 7
185 | 979081121R00 | Odvoz suti a vybouraných hmot na skládku příplatek za každý další 1 km | t | 41.8444 |  | 0 |  | 0 |  | 0 | 21 | 0 | 0 | 0 | 0 | 0 | 801-3 | RTS 24/ I | RTS 24/ I | 0 | 0 |  | Práce | Běžná |  |  |  | POL1_
|  | Celkem do 20 km : | [25 empty] | VV | 0
|  | Odkaz na mn. položky pořadí 184 : 2,20234*19 |  | 41.8444 | [23 empty] | VV | 5
186 | 979082111R00 | Vnitrostaveništní doprava suti a vybouraných hmot do 10 m | t | 2.2023 |  | 0 |  | 0 |  | 0 | 21 | 0 | 0 | 0 | 0 | 0 | 801-3 | RTS 24/ I | RTS 24/ I | 0.942 | 2.07 |  | Práce | Běžná |  |  |  | POL1_
|  | Odkaz na dem. hmot. položky pořadí 174 : 1,93756 |  | 1.9376 | [23 empty] | VV | 7
|  | Odkaz na dem. hmot. položky pořadí 176 : 0,12647 |  | 0.12647 | [23 empty] | VV | 7
|  | Odkaz na dem. hmot. položky pořadí 177 : 0,01288 |  | 0.01288 | [23 empty] | VV | 7
|  | Odkaz na dem. hmot. položky pořadí 178 : 0,05418 |  | 0.05418 | [23 empty] | VV | 7
|  | Odkaz na dem. hmot. položky pořadí 179 : 0,07125 |  | 0.07125 | [23 empty] | VV | 7
187 | 979082121R00 | Vnitrostaveništní doprava suti a vybouraných hmot příplatek k ceně za každých dalších 5 m | t | 8.8094 |  | 0 |  | 0 |  | 0 | 21 | 0 | 0 | 0 | 0 | 0 | 801-3 | RTS 24/ I | RTS 24/ I | 0.105 | 0.92 |  | Práce | Běžná |  |  |  | POL1_
|  | Celkem do 30 m : | [25 empty] | VV | 0
|  | Odkaz na mn. položky pořadí 186 : 2,20234*4 |  | 8.8094 | [23 empty] | VV | 5
188 | 764-K/08 | D+M nerezová přechodová lišta do podlahy, dl. 1,7 m | kus | 2 |  | 0 |  | 0 |  | 0 | 21 | 0 | 0 | 0 | 0 | 0 |  | Vlastní | Indiv | 0 | 0 |  | Práce | Běžná |  |  |  | POL1_
189 | 998764202R00 | Přesun hmot pro konstrukce klempířské v objektech výšky do 12 m | % |  |  | 0 |  | 0 |  | 0 | 21 | 0 | 0 | 0 | 0 | 0 | 800-764 | RTS 24/ I | RTS 24/ I | 0 | 0 |  | Přesun hmot | Běžná |  |  |  | POL7_
|  | 50 m vodorovně | [25 empty] | SPI
Díl: | 766 | Konstrukce truhlářské |  |  |  | 0 |  | 0 |  | 0 |  | 0 |  | 0 |  | 3.47 |  |  |  |  | 37.45 | [6 empty] | DIL
190 | 766411812R00 | Demontáž obložení stěn panely velikosti přes 1,5 m2 | m2 | 93.782 |  | 0 |  | 0 |  | 0 | 21 | 0 | 0 | 0 | 0.02465 | 2.31 | 800-766 | RTS 24/ I | RTS 24/ I | 0.21 | 19.69 |  | Práce | Běžná |  |  |  | POL1_
|  | Obklad stěny v tělocvičně : (17,15+9,98)*2*2,05 |  | 111.233 | [23 empty] | VV | 0
|  | Odpočet otvorů : -1,30*2,05*5 |  | -13.325 | [23 empty] | VV | 0
|  | -2,36*2,05 |  | -4.838 | [23 empty] | VV | 0
|  | -0,64*2,05 |  | -1.312 | [23 empty] | VV | 0
|  | -1,72*2,05 |  | -3.526 | [23 empty] | VV | 0
|  | Přípočet ostění : 0,50*0,29*2*5 |  | 1.45 | [23 empty] | VV | 0
|  | 2,05*0,56*2 |  | 2.296 | [23 empty] | VV | 0
|  | 2,05*0,44*2 |  | 1.804 | [23 empty] | VV | 0
191 | 766411821R00 | Demontáž obložení stěn palubkami | m2 | 9.685 |  | 0 |  | 0 |  | 0 | 21 | 0 | 0 | 0 | 0.01098 | 0.11 | 800-766 | RTS 24/ I | RTS 24/ I | 0.37 | 3.58 |  | Práce | Běžná |  |  |  | POL1_
|  | Obložení topných těles : 1,30*(1,20+0,29)*5 |  | 9.685 | [23 empty] | VV | 0
192 | 766411822R00 | Demontáž obložení stěn podkladových roštů | m2 | 103.467 |  | 0 |  | 0 |  | 0 | 21 | 0 | 0 | 0 | 0.008 | 0.83 | 800-766 | RTS 24/ I | RTS 24/ I | 0.066 | 6.83 |  | Práce | Běžná |  |  |  | POL1_
|  | Odkaz na mn. položky pořadí 190 : 93,78200 |  | 93.782 | [23 empty] | VV | 5
|  | Odkaz na mn. položky pořadí 191 : 9,68500 |  | 9.685 | [23 empty] | VV | 5
193 | 766825821R00 | Demontáž nábytku vestavěného skříní dvoukřídlových | kus | 2 |  | 0 |  | 0 |  | 0 | 21 | 0 | 0 | 0 | 0.1104 | 0.22 | 800-766 | RTS 24/ I | RTS 24/ I | 0.46 | 0.92 |  | Práce | Běžná |  |  |  | POL1_
|  | 1.NP : 2 |  | 2 | [23 empty] | VV | 0
194 | 979081111R00 | Odvoz suti a vybouraných hmot na skládku do 1 km | t | 3.4666 |  | 0 |  | 0 |  | 0 | 21 | 0 | 0 | 0 | 0 | 0 | 801-3 | RTS 24/ I | RTS 24/ I | 0.49 | 1.7 |  | Práce | Běžná |  |  |  | POL1_
|  | Včetně naložení na dopravní prostředek a složení na skládku, bez poplatku za skládku. | [25 empty] | POP
|  | Odkaz na dem. hmot. položky pořadí 190 : 2,31173 |  | 2.3117 | [23 empty] | VV | 7
|  | Odkaz na dem. hmot. položky pořadí 191 : 0,10634 |  | 0.10634 | [23 empty] | VV | 7
|  | Odkaz na dem. hmot. položky pořadí 192 : 0,82774 |  | 0.82774 | [23 empty] | VV | 7
|  | Odkaz na dem. hmot. položky pořadí 193 : 0,22080 |  | 0.2208 | [23 empty] | VV | 7
195 | 979081121R00 | Odvoz suti a vybouraných hmot na skládku příplatek za každý další 1 km | t | 65.8655 |  | 0 |  | 0 |  | 0 | 21 | 0 | 0 | 0 | 0 | 0 | 801-3 | RTS 24/ I | RTS 24/ I | 0 | 0 |  | Práce | Běžná |  |  |  | POL1_
|  | Celkem do 20 km : | [25 empty] | VV | 0
|  | Odkaz na mn. položky pořadí 194 : 3,46660*19 |  | 65.8655 | [23 empty] | VV | 5
196 | 979082111R00 | Vnitrostaveništní doprava suti a vybouraných hmot do 10 m | t | 3.4666 |  | 0 |  | 0 |  | 0 | 21 | 0 | 0 | 0 | 0 | 0 | 801-3 | RTS 24/ I | RTS 24/ I | 0.942 | 3.27 |  | Práce | Běžná |  |  |  | POL1_
|  | Odkaz na dem. hmot. položky pořadí 190 : 2,31173 |  | 2.3117 | [23 empty] | VV | 7
|  | Odkaz na dem. hmot. položky pořadí 191 : 0,10634 |  | 0.10634 | [23 empty] | VV | 7
|  | Odkaz na dem. hmot. položky pořadí 192 : 0,82774 |  | 0.82774 | [23 empty] | VV | 7
|  | Odkaz na dem. hmot. položky pořadí 193 : 0,22080 |  | 0.2208 | [23 empty] | VV | 7
197 | 979082121R00 | Vnitrostaveništní doprava suti a vybouraných hmot příplatek k ceně za každých dalších 5 m | t | 13.8664 |  | 0 |  | 0 |  | 0 | 21 | 0 | 0 | 0 | 0 | 0 | 801-3 | RTS 24/ I | RTS 24/ I | 0.105 | 1.46 |  | Práce | Běžná |  |  |  | POL1_
|  | Celkem do 30 m : | [25 empty] | VV | 0
|  | Odkaz na mn. položky pořadí 196 : 3,46660*4 |  | 13.8664 | [23 empty] | VV | 5
198 | 979990161R00 | Poplatek za uložení, dřevo, , skupina 17 02 01 z Katalogu odpadů | t | 3.4666 |  | 0 |  | 0 |  | 0 | 21 | 0 | 0 | 0 | 0 | 0 | 801-3 | RTS 24/ I | RTS 24/ I | 0 | 0 |  | Práce | Běžná |  |  |  | POL1_
|  | kategorie 17 02 01 dřevo | [25 empty] | POP
|  | Odkaz na dem. hmot. položky pořadí 190 : 2,31173 |  | 2.3117 | [23 empty] | VV | 7
|  | Odkaz na dem. hmot. položky pořadí 191 : 0,10634 |  | 0.10634 | [23 empty] | VV | 7
|  | Odkaz na dem. hmot. položky pořadí 192 : 0,82774 |  | 0.82774 | [23 empty] | VV | 7
|  | Odkaz na dem. hmot. položky pořadí 193 : 0,22080 |  | 0.2208 | [23 empty] | VV | 7
199 | 766-T/01 | D+M interiérové dvoukřídlé plné otevíravé dveře 1700x2400 mm, vč. zárubně, panikové kování, vhodné do sportovních hal - podrobnosti ve výpisu truhlářských výrobků T/01 | kus | 1 |  | 0 |  | 0 |  | 0 | 21 | 0 | 0 | 0 | 0 | 0 |  | Vlastní | Indiv | 0 | 0 |  | Práce | Běžná |  |  |  | POL1_
200 | 766-T/02 | D+M interiérové dvoukřídlé plné otevíravé dveře 1700x2400 mm, vč. zárubně, panikové kování, vhodné do sportovních hal - podrobnosti ve výpisu truhlářských výrobků T/02 | kus | 1 |  | 0 |  | 0 |  | 0 | 21 | 0 | 0 | 0 | 0 | 0 |  | Vlastní | Indiv | 0 | 0 |  | Práce | Běžná |  |  |  | POL1_
201 | 766-T/10 | D+M dřevěné okno 4335x1275 mm, 2x FIX, 1x výklopné, izol. bezp. trojsklo, pákové ovládání pro vysoko, posazená okna, podrobnosti ve výpisu truhlářských výrobků T/10 | kus | 1 |  | 0 |  | 0 |  | 0 | 21 | 0 | 0 | 0 | 0 | 0 |  | Vlastní | Indiv | 0 | 0 |  | Práce | Běžná |  |  |  | POL1_
202 | 766-T/11 | D+M dřevěné okno 4320x1275 mm, 2x FIX, 1x výklopné, izol. bezp. trojsklo, pákové ovládání pro vysoko, posazená okna, podrobnosti ve výpisu truhlářských výrobků T/11 | kus | 1 |  | 0 |  | 0 |  | 0 | 21 | 0 | 0 | 0 | 0 | 0 |  | Vlastní | Indiv | 0 | 0 |  | Práce | Běžná |  |  |  | POL1_
203 | 766-T/12 | D+M dřevěné okno 4360x1275 mm, 2x FIX, 1x výklopné, izol. bezp. trojsklo, pákové ovládání pro vysoko, posazená okna, podrobnosti ve výpisu truhlářských výrobků T/12 | kus | 1 |  | 0 |  | 0 |  | 0 | 21 | 0 | 0 | 0 | 0 | 0 |  | Vlastní | Indiv | 0 | 0 |  | Práce | Běžná |  |  |  | POL1_
204 | 766-T/13 | D+M dřevěné okno 4230x1275 mm, 2x FIX, 1x výklopné, izol. bezp. trojsklo, pákové ovládání pro vysoko, posazená okna, podrobnosti ve výpisu truhlářských výrobků T/13 | kus | 1 |  | 0 |  | 0 |  | 0 | 21 | 0 | 0 | 0 | 0 | 0 |  | Vlastní | Indiv | 0 | 0 |  | Práce | Běžná |  |  |  | POL1_
205 | 766-T/14 | D+M dřevěné okno 4340x1275 mm, 2x FIX, 1x výklopné, izol. bezp. trojsklo, pákové ovládání pro vysoko, posazená okna, podrobnosti ve výpisu truhlářských výrobků T/14 | kus | 1 |  | 0 |  | 0 |  | 0 | 21 | 0 | 0 | 0 | 0 | 0 |  | Vlastní | Indiv | 0 | 0 |  | Práce | Běžná |  |  |  | POL1_
206 | 766-T/15 | D+M dřevěné okno 4320x1275 mm, 2x FIX, 1x výklopné, izol. bezp. trojsklo, pákové ovládání pro vysoko, posazená okna, podrobnosti ve výpisu truhlářských výrobků T/15 | kus | 1 |  | 0 |  | 0 |  | 0 | 21 | 0 | 0 | 0 | 0 | 0 |  | Vlastní | Indiv | 0 | 0 |  | Práce | Běžná |  |  |  | POL1_
207 | 766-T/16 | D+M dřevěné okno 4360x1275 mm, 2x FIX, 1x výklopné, izol. bezp. trojsklo, pákové ovládání pro vysoko, posazená okna, podrobnosti ve výpisu truhlářských výrobků T/16 | kus | 1 |  | 0 |  | 0 |  | 0 | 21 | 0 | 0 | 0 | 0 | 0 |  | Vlastní | Indiv | 0 | 0 |  | Práce | Běžná |  |  |  | POL1_
208 | 766-T/17 | D+M dřevěné okno 4230x1275 mm, 2x FIX, 1x výklopné, izol. bezp. trojsklo, pákové ovládání pro vysoko, posazená okna, podrobnosti ve výpisu truhlářských výrobků T/17 | kus | 1 |  | 0 |  | 0 |  | 0 | 21 | 0 | 0 | 0 | 0 | 0 |  | Vlastní | Indiv | 0 | 0 |  | Práce | Běžná |  |  |  | POL1_
209 | 766-T/18 | D+M systémové dřevěné obložení stěn pro ochranu stěn s akustickou izolací, podrobnosti ve výpisu truhlářských výrobků T/18 | m2 | 51 |  | 0 |  | 0 |  | 0 | 21 | 0 | 0 | 0 | 0 | 0 |  | Vlastní | Indiv | 0 | 0 |  | Práce | Běžná |  |  |  | POL1_
210 | 766-T/19 | D+M systémové dřevěné obložení stěn pro ochranu stěn, podrobnosti ve výpisu truhlářských výrobků T/19 | m2 | 88 |  | 0 |  | 0 |  | 0 | 21 | 0 | 0 | 0 | 0 | 0 |  | Vlastní | Indiv | 0 | 0 |  | Práce | Běžná |  |  |  | POL1_
211 | 766-T/20 | D+M exteriérové dřevěné dveře 1640x2100 mm, vč. zárubně, podrobnosti ve výpisu truhlářských výrobků T/20 | kus | 1 |  | 0 |  | 0 |  | 0 | 21 | 0 | 0 | 0 | 0 | 0 |  | Vlastní | Indiv | 0 | 0 |  | Práce | Běžná |  |  |  | POL1_
212 | 766-T/21 | D+M exteriérové dřevěné dveře 900x1970 mm, vč. zárubně, podrobnosti ve výpisu truhlářských výrobků T/21 | kus | 1 |  | 0 |  | 0 |  | 0 | 21 | 0 | 0 | 0 | 0 | 0 |  | Vlastní | Indiv | 0 | 0 |  | Práce | Běžná |  |  |  | POL1_
213 | 998766202R00 | Přesun hmot pro konstrukce truhlářské v objektech výšky do 12 m | % |  |  | 0 |  | 0 |  | 0 | 21 | 0 | 0 | 0 | 0 | 0 | 800-766 | RTS 24/ I | RTS 24/ I | 0 | 0 |  | Přesun hmot | Běžná |  |  |  | POL7_
|  | 50 m vodorovně | [25 empty] | SPI
Díl: | 767 | Konstrukce zámečnické |  |  |  | 0 |  | 0 |  | 0 |  | 0 |  | 0.93 |  | 0 |  |  |  |  | 146.19 | [6 empty] | DIL
214 | 767392112R00 | Montáž krytiny střech plechem tvarovaným šroubováním | m2 | 215 |  | 0 |  | 0 |  | 0 | 21 | 0 | 0.00071 | 0.15 | 0 | 0 | 800-767 | RTS 24/ I | RTS 24/ I | 0.34 | 73.1 |  | Práce | Běžná |  |  |  | POL1_
215 | 767205 | D+M ocelový příhradový nosník z jeklů 80x8 mm a 60x8 mm - ztužení dřevěných vazníků ve svislé rovině, vč. povrchové úpravy, hmotnost cca 250 kg/kus | kus | 2 |  | 0 |  | 0 |  | 0 | 21 | 0 | 0 | 0 | 0 | 0 |  | Vlastní | Indiv | 0 | 0 |  | Práce | Běžná |  |  |  | POL1_
216 | 76742711Rpol | Provětrávaná fasáda - nosná kce z hliníkových profilů, desky OSB 25, MV tl.20 cm | m2 | 37.028 |  | 0 |  | 0 |  | 0 | 21 | 0 | 0.021 | 0.78 | 0 | 0 |  | Vlastní | Kalkul | 1.974 | 73.09 |  | Práce | Běžná |  |  |  | POL1_
|  | Dodávka a montáž desek, nosné Al konstrukce - viditelné uchycení včetně kotevních prvků - odsazení konstrukce do 250 mm, tepelné minerální izolace včetně kotev a difuzní folie. | [25 empty] | POP |  | Dodávka a montáž desek, nosné Al konstrukce - viditelné uchycení včetně kotevních prvků - odsazení konstrukce do 250 mm, tepelné minerální izolace včetně kotev a difuzní folie.
|  | Fasáda S8 štít - pohled západní : 11,50*1,80 |  | 20.7 | [23 empty] | VV | 0
|  | Z ulce nad římsou : 18,37*1,95 |  | 35.8215 | [23 empty] | VV | 0
|  | Odpočet otvorů : -17,29*1,30 |  | -22.477 | [23 empty] | VV | 0
|  | Přípočet ostění : (1,30+17,29+1,30)*0,15 |  | 2.9835 | [23 empty] | VV | 0
217 | 767-Z/01 | D+M záchytný systém na střechu pro připoutání osob - sada 6 kotvicích bodů do trpéz. plechu, set s montážním lanem, podrobnosti ve výpisu zámečnických výrobků Z/01 | sada | 1 |  | 0 |  | 0 |  | 0 | 21 | 0 | 0 | 0 | 0 | 0 |  | Vlastní | Indiv | 0 | 0 |  | Práce | Běžná |  |  |  | POL1_
218 | 767-Z/02 | D+M 3D plastická písmena z pozinkovaného plechu - SPORTOVNÍ HALA - výška písmen 245 mm, vč. kotvení, podrobnosti ve výpisu zámečnických výrobků Z/02 | sada | 1 |  | 0 |  | 0 |  | 0 | 21 | 0 | 0 | 0 | 0 | 0 |  | Vlastní | Indiv | 0 | 0 |  | Práce | Běžná |  |  |  | POL1_
219 | 767-Z/03 | D+M exteriérové elektricky ovládané žaluzie Z-70 - okno 4335x1275 mm, podrobnosti ve výpisu zámečnických výrobků Z/03 | kus | 1 |  | 0 |  | 0 |  | 0 | 21 | 0 | 0 | 0 | 0 | 0 |  | Vlastní | Indiv | 0 | 0 |  | Práce | Běžná |  |  |  | POL1_
220 | 767-Z/04 | D+M exteriérové elektricky ovládané žaluzie Z-70 - okno 4320x1275 mm, podrobnosti ve výpisu zámečnických výrobků Z/04 | kus | 1 |  | 0 |  | 0 |  | 0 | 21 | 0 | 0 | 0 | 0 | 0 |  | Vlastní | Indiv | 0 | 0 |  | Práce | Běžná |  |  |  | POL1_
221 | 767-Z/05 | D+M exteriérové elektricky ovládané žaluzie Z-70 - okno 4360x1275 mm, podrobnosti ve výpisu zámečnických výrobků Z/05 | kus | 1 |  | 0 |  | 0 |  | 0 | 21 | 0 | 0 | 0 | 0 | 0 |  | Vlastní | Indiv | 0 | 0 |  | Práce | Běžná |  |  |  | POL1_
222 | 767-Z/06 | D+M exteriérové elektricky ovládané žaluzie Z-70 - okno 4230x1275 mm, podrobnosti ve výpisu zámečnických výrobků Z/06 | kus | 1 |  | 0 |  | 0 |  | 0 | 21 | 0 | 0 | 0 | 0 | 0 |  | Vlastní | Indiv | 0 | 0 |  | Práce | Běžná |  |  |  | POL1_
223 | 767-Z/07 | D+M výškově nastavitelný basketbalový koš, podrobnosti ve výpisu zámečnických výrobků Z/07 | kus | 2 |  | 0 |  | 0 |  | 0 | 21 | 0 | 0 | 0 | 0 | 0 |  | Vlastní | Indiv | 0 | 0 |  | Práce | Běžná |  |  |  | POL1_
224 | 767-Z/08 | D+M univerzální volejbalové sloupky do země s pouzdry, podrobnosti ve výpisu zámečnických výrobků Z/08 | sada | 1 |  | 0 |  | 0 |  | 0 | 21 | 0 | 0 | 0 | 0 | 0 |  | Vlastní | Indiv | 0 | 0 |  | Práce | Běžná |  |  |  | POL1_
225 | 767-Z/09 | D+M ocelový úhelník 80x8 mm pro kotvení pásového okna do ŽB věnce - hmotnost 0,74 kg/kus, podrobnosti ve výpisu zámečnických výrobků Z/09 | kus | 37 |  | 0 |  | 0 |  | 0 | 21 | 0 | 0 | 0 | 0 | 0 |  | Vlastní | Indiv | 0 | 0 |  | Práce | Běžná |  |  |  | POL1_
226 | 767-Z/10 | D+M ocelový úhelník L120x80x8 mm pro uložení OSB desky - hmotnost 1,28 kg/kus, podrobnosti ve výpisu zámečnických výrobků Z/10 | kus | 37 |  | 0 |  | 0 |  | 0 | 21 | 0 | 0 | 0 | 0 | 0 |  | Vlastní | Indiv | 0 | 0 |  | Práce | Běžná |  |  |  | POL1_
227 | 767-Z/11 | D+M ocelová konzola z L profilu 60x6 mm s výztuhou pro kotvení římsy - hmotnost 4,5 kg/kus, podrobnosti ve výpisu zámečnických výrobků Z/11 | kus | 61 |  | 0 |  | 0 |  | 0 | 21 | 0 | 0 | 0 | 0 | 0 |  | Vlastní | Indiv | 0 | 0 |  | Práce | Běžná |  |  |  | POL1_
228 | 767-Z/12 | D+M ocelová konzola z L profilu 60x6 mm s výztuhou pro kotvení římsy - hmotnost 3,5 kg/kus, podrobnosti ve výpisu zámečnických výrobků Z/12 | kus | 61 |  | 0 |  | 0 |  | 0 | 21 | 0 | 0 | 0 | 0 | 0 |  | Vlastní | Indiv | 0 | 0 |  | Práce | Běžná |  |  |  | POL1_
229 | 767-Z/13 | D+M ocelovávzpěra u skryté atiky, profil L 60x6 - hmotnost 4 kg/kus, podrobnosti ve výpisu zámečnických výrobků Z/13 | kus | 118 |  | 0 |  | 0 |  | 0 | 21 | 0 | 0 | 0 | 0 | 0 |  | Vlastní | Indiv | 0 | 0 |  | Práce | Běžná |  |  |  | POL1_
230 | 767501 | Dodávka trapézového plechu 160/250/0,75 mm | m2 | 247.25 |  | 0 |  | 0 |  | 0 | 21 | 0 | 0 | 0 | 0 | 0 |  | Vlastní | Indiv | 0 | 0 |  | Specifikace | Běžná |  |  |  | POL3_
|  | Odkaz na mn. položky pořadí 214 : 215,00000*1,15 |  | 247.25 | [23 empty] | VV | 5
231 | 998767202R00 | Přesun hmot pro kovové stavební doplňk. konstrukce v objektech výšky do 12 m | % |  |  | 0 |  | 0 |  | 0 | 21 | 0 | 0 | 0 | 0 | 0 | 800-767 | RTS 24/ I | RTS 24/ I | 0 | 0 |  | Přesun hmot | Běžná |  |  |  | POL7_
|  | 50 m vodorovně | [25 empty] | SPI
Díl: | 777 | Podlahy ze syntetických hmot |  |  |  | 0 |  | 0 |  | 0 |  | 0 |  | 0 |  | 0 |  |  |  |  | 0 | [6 empty] | DIL
232 | 77701 | D+M sportovní litá polyuretanová (PU) podlaha dle PD, barevné odlišení ploch povrchovou, úpravou, sportovní PU lak, tl. 7+2 mm | m2 | 174.8 |  | 0 |  | 0 |  | 0 | 21 | 0 | 0 | 0 | 0 | 0 |  | Vlastní | Indiv | 0 | 0 |  | Práce | Běžná |  |  |  | POL1_
|  | Útlum síly dle EN 14808: ? 33 % (bodová pružnost) | [25 empty] | POP
|  | Vertikální deformace dle EN 14809: ? 1,5 mm | [25 empty] | POP
|  | Odraz míče dle EN 12235: ? 96 % | [25 empty] | POP
|  | Tažnost litého polyuretanu (prodloužení při přetržení): ? 230 % | [25 empty] | POP
|  | Podložka je z pěny, není z pneu recyklátu (černé granule). | [25 empty] | POP
|  | Emise: Skupina E1 (žádný formaldehyd) | [25 empty] | POP
|  | Klasifikace reakce na požár: ? Bfl - s1 | [25 empty] | POP
|  | Certifikace: FIBA | [25 empty] | POP
|  | 1.NP - číslo místnosti : | [25 empty] | VV | 0
|  | 101 : 174,80 |  | 174.8 | [23 empty] | VV | 0
233 | 77702 | D+M lajnování - barevné lajny - odhad, bude účtováno dle skutečnosti | m | 400 |  | 0 |  | 0 |  | 0 | 21 | 0 | 0 | 0 | 0 | 0 |  | Vlastní | Indiv | 0 | 0 |  | Práce | Běžná |  |  |  | POL1_
234 | 77703 | D+M obvodové lišty | kpl | 1 |  | 0 |  | 0 |  | 0 | 21 | 0 | 0 | 0 | 0 | 0 |  | Vlastní | Indiv | 0 | 0 |  | Práce | Běžná |  |  |  | POL1_
Díl: | 781 | Obklady keramické |  |  |  | 0 |  | 0 |  | 0 |  | 0 |  | 1.37 |  | 0 |  |  |  |  | 358.32 | [6 empty] | DIL
235 | 781101210RT1 | Příprava podkladu pod obklady penetrace podkladu pod obklady | m2 | 143.5267 |  | 0 |  | 0 |  | 0 | 21 | 0 | 0.00016 | 0.02 | 0 | 0 | 800-771 | RTS 24/ I | RTS 24/ I | 0.05 | 7.18 |  | Práce | Běžná |  |  |  | POL1_
|  | včetně dodávky materiálu. | [25 empty] | POP
|  | Parapety : 10,90*0,15*2 |  | 3.27 | [23 empty] | VV | 0
|  | 17,31*0,30*2 |  | 10.386 | [23 empty] | VV | 0
|  | Fasáda S5 z ulice - pohled severní : 18,37*3,32 |  | 60.9884 | [23 empty] | VV | 0
|  | Fasáda S4 z ulice - pohled severní : 18,37*(5,11-3,32) |  | 32.8823 | [23 empty] | VV | 0
|  | Fasáda S5 ze dvora - pohled jižní : 35,00 |  | 35 | [23 empty] | VV | 0
|  | Fasáda S4 štít - pohled východní : 1,00 |  | 1 | [23 empty] | VV | 0
236 | 781675112RT1 | Montáž obkladů parapetů z dlaždic keramických 150 x 150 mm, kladených do flexibilního tmele | m | 21.8 |  | 0 |  | 0 |  | 0 | 21 | 0 | 0.00076 | 0.02 | 0 | 0 | 800-771 | RTS 24/ I | RTS 24/ I | 0.4 | 8.72 |  | Práce | Běžná |  |  |  | POL1_
|  | 10,90*2 |  | 21.8 | [23 empty] | VV | 0
237 | 781675116RT1 | Montáž obkladů parapetů z dlaždic keramických 300 x 300 mm, kladených do flexibilního tmele | m | 34.62 |  | 0 |  | 0 |  | 0 | 21 | 0 | 0.00151 | 0.05 | 0 | 0 | 800-771 | RTS 24/ I | RTS 24/ I | 0.4 | 13.85 |  | Práce | Běžná |  |  |  | POL1_
|  | 17,31*2 |  | 34.62 | [23 empty] | VV | 0
238 | 781735011R00 | Montáž obkladů vnějších z obkládaček cihelných 250 x 65 mm, tloušťky 10 mm, kladených do flexibilního tmele | m2 | 129.8707 |  | 0 |  | 0 |  | 0 | 21 | 0 | 0.00788 | 1.02 | 0 | 0 | 800-771 | RTS 24/ I | RTS 24/ I | 2.024 | 262.86 |  | Práce | Běžná |  |  |  | POL1_
|  | Fasáda S5 z ulice - pohled severní : 18,37*3,32 |  | 60.9884 | [23 empty] | VV | 0
|  | Fasáda S4 z ulice - pohled severní : 18,37*(5,11-3,32) |  | 32.8823 | [23 empty] | VV | 0
|  | Fasáda S5 ze dvora - pohled jižní : 35,00 |  | 35 | [23 empty] | VV | 0
|  | Fasáda S4 štít - pohled východní : 1,00 |  | 1 | [23 empty] | VV | 0
239 | 78173501Rpol | Montáž cihelných pásků 250x65x10 mm, do tmele - příplatek za předsazení pásku z plochy / plasticita | m2 | 32.4677 |  | 0 |  | 0 |  | 0 | 21 | 0 | 0.00788 | 0.26 | 0 | 0 |  | Vlastní | Indiv | 2.024 | 65.71 |  | Práce | Běžná |  |  |  | POL1_
|  | 25 % plochy : | [25 empty] | VV | 0
|  | Začátek provozního součtu | [25 empty] | VV
|  | Fasáda S5 z ulice - pohled severní : 18,37*3,32 |  | 60.9884 | [23 empty] | VV | 2
|  | Fasáda S4 z ulice - pohled severní : 18,37*(5,11-3,32) |  | 32.8823 | [23 empty] | VV | 2
|  | Fasáda S5 ze dvora - pohled jižní : 35,00 |  | 35 | [23 empty] | VV | 2
|  | Fasáda S4 štít - pohled východní : 1,00 |  | 1 | [23 empty] | VV | 2
|  | Konec provozního součtu | [25 empty] | VV
|  | 129,8707*0,25 |  | 32.4677 | [23 empty] | VV | 0
240 | 78101 | Dodávka obkladu na parapet | m2 | 16.3872 |  | 0 |  | 0 |  | 0 | 21 | 0 | 0 | 0 | 0 | 0 |  | Vlastní | Indiv | 0 | 0 |  | Specifikace | Běžná |  |  |  | POL3_
|  | 10,90*0,15*2 |  | 3.27 | [23 empty] | VV | 0
|  | 17,31*0,30*2 |  | 10.386 | [23 empty] | VV | 0
|  | Koeficient Přípočet ztratného ve výši 20 %: 0,20 |  | 2.7312 | [23 empty] | VV | 4
241 | 781205 | Dodávka cihelného fasádního rustikálního obkladového pásku 210 x 50 x 23-50 mm | m2 | 142.8578 |  | 0 |  | 0 |  | 0 | 21 | 0 | 0 | 0 | 0 | 0 |  | Vlastní | Indiv | 0 | 0 |  | Specifikace | Běžná |  |  |  | POL3_
|  | Fasáda S5 z ulice - pohled severní : 18,37*3,32 |  | 60.9884 | [23 empty] | VV | 0
|  | Fasáda S4 z ulice - pohled severní : 18,37*(5,11-3,32) |  | 32.8823 | [23 empty] | VV | 0
|  | Fasáda S5 ze dvora - pohled jižní : 35,00 |  | 35 | [23 empty] | VV | 0
|  | Fasáda S4 štít - pohled východní : 1,00 |  | 1 | [23 empty] | VV | 0
|  | Koeficient Přípočet ztratného ve výši 10 %: 0,10 |  | 12.9871 | [23 empty] | VV | 4
242 | 998781202R00 | Přesun hmot pro obklady keramické v objektech výšky do 12 m | % |  |  | 0 |  | 0 |  | 0 | 21 | 0 | 0 | 0 | 0 | 0 | 800-771 | RTS 24/ I | RTS 24/ I | 0 | 0 |  | Přesun hmot | Běžná |  |  |  | POL7_
Díl: | 783 | Nátěry |  |  |  | 0 |  | 0 |  | 0 |  | 0 |  | 0.04 |  | 0 |  |  |  |  | 31.41 | [6 empty] | DIL
243 | 783626211R00 | Nátěry truhlářských výrobků syntetické lazurovací, 2x lakování | m2 | 51 |  | 0 |  | 0 |  | 0 | 21 | 0 | 0.00035 | 0.02 | 0 | 0 | 800-783 | RTS 24/ I | RTS 24/ I | 0.3 | 15.3 |  | Práce | Běžná |  |  |  | POL1_
|  | včetně montáže, dodávkya demontáže lešení. | [25 empty] | POP
|  | Vaznice 200x200 mm : (18,50+11,50)*2*(0,20+0,20)*2 |  | 48 | [23 empty] | VV | 0
|  | Oprava nových vazníku : 3,00 |  | 3 | [23 empty] | VV | 0
244 | 783782205R00 | Nátěr tesařských konstrukcí ochranný fungicidní+ biocidní (proti plísním, houbám a hmyzu), dvojnásobný | m2 | 107.392 |  | 0 |  | 0 |  | 0 | 21 | 0 | 0.00016 | 0.02 | 0 | 0 | 800-783 | RTS 24/ I | RTS 24/ I | 0.15 | 16.11 |  | Práce | Běžná |  |  |  | POL1_
|  | včetně montáže, dodávky a demontáže lešení. | [25 empty] | POP
|  | Římsa detail u okna : | [25 empty] | VV | 0
|  | HR1 / 60x120 mm : 18,50*(0,06+0,12)*2 |  | 6.66 | [23 empty] | VV | 0
|  | Římsa detail štítová stěna u souseda : | [25 empty] | VV | 0
|  | HR1 / 60x120 mm : 11,50*(0,06+0,12)*2 |  | 4.14 | [23 empty] | VV | 0
|  | Římsa detail štítová stěna u souseda - sedlová střecha : | [25 empty] | VV | 0
|  | HR1 / 60x120 mm : 1,00*(0,06+0,12)*2 |  | 0.36 | [23 empty] | VV | 0
|  | Prvky u okapu : | [25 empty] | VV | 0
|  | HR4 / 120x60 mm - nad oknem : 2*18,50*(0,12+0,06)*2 |  | 13.32 | [23 empty] | VV | 0
|  | HR5 / 200x60 mm - nad žaluzí : 18,50*(0,20+0,06)*2 |  | 9.62 | [23 empty] | VV | 0
|  | atika svislé sloupky 120x60 mm : 0,50*20*(0,12+0,06)*2 |  | 3.6 | [23 empty] | VV | 0
|  | atika svislé sloupky 120x60 mm : 0,52*80*(0,12+0,06)*2 |  | 14.976 | [23 empty] | VV | 0
|  | atika svislé sloupky 120x60 mm : 0,52*80*(0,12+0,06)*2 |  | 14.976 | [23 empty] | VV | 0
|  | atika svislé sloupky 200x60 mm - nad žaluzí : 18,50*(0,20+0,06)*2 |  | 9.62 | [23 empty] | VV | 0
|  | Prvky u okapu : | [25 empty] | VV | 0
|  | HR2 / 220x60 mm - nad oknem bez žaluzie : 18,50*(0,22+0,06)*2 |  | 10.36 | [23 empty] | VV | 0
|  | HR3 / 300x60 mm - nad oknem se žaluzí : 18,50*(0,30+0,06)*2 |  | 13.32 | [23 empty] | VV | 0
|  | HR6 / 220x60 mm - štítová stěna : 11,50*(0,22+0,06)*2 |  | 6.44 | [23 empty] | VV | 0
Díl: | 784 | Malby |  |  |  | 0 |  | 0 |  | 0 |  | 0 |  | 0.09 |  | 0.15 |  |  |  |  | 34.17 | [6 empty] | DIL
245 | 784402803R00 | Odstranění maleb oškrabáním, v místnostech přes 5 m do 8 m | m2 | 166.6765 |  | 0 |  | 0 |  | 0 | 21 | 0 | 0 | 0 | 0.0009 | 0.15 | 800-784 | RTS 24/ I | RTS 24/ I | 0.09048 | 15.08 |  | Práce | Běžná |  |  |  | POL1_
|  | 1.NP : (17,15+9,98)*2*(5,10-2,05) |  | 165.493 | [23 empty] | VV | 0
|  | Odpočet otvorů : -1,23*1,86*5 |  | -11.439 | [23 empty] | VV | 0
|  | Přípočet ostění : (1,86+1,23+1,86)*0,51*5 |  | 12.6225 | [23 empty] | VV | 0
246 | 784161401R00 | Příprava povrchu Penetrace (napouštění) podkladu disperzní, jednonásobná | m2 | 142.05 |  | 0 |  | 0 |  | 0 | 21 | 0 | 0.00017 | 0.02 | 0 | 0 | 800-784 | RTS 24/ I | RTS 24/ I | 0.03248 | 4.61 |  | Práce | Běžná |  |  |  | POL1_
|  | Odkaz na mn. položky pořadí 247 : 142,05000 |  | 142.05 | [23 empty] | VV | 5
247 | 784165512R00 | Malby z malířských směsí otěruvzdorných, , bělost 93 %, dvojnásobné | m2 | 142.05 |  | 0 |  | 0 |  | 0 | 21 | 0 | 0.00046 | 0.07 | 0 | 0 | 800-784 | RTS 24/ I | RTS 24/ I | 0.10191 | 14.48 |  | Práce | Běžná |  |  |  | POL1_
|  | Celá plocha stěn tělocvičny nad obkladem : (17,01+9,97+17,28+9,99)*(5,20-3,00) |  | 119.35 | [23 empty] | VV | 0
|  | Přípočet ostění : (2,40+1,70+2,40)*0,20*2 |  | 2.6 | [23 empty] | VV | 0
|  | Za žebřinami : 3,00*3,00 |  | 9 | [23 empty] | VV | 0
|  | (3,00+3,00+3,00)*0,30 |  | 2.7 | [23 empty] | VV | 0
|  | 2,00*3,00 |  | 6 | [23 empty] | VV | 0
|  | (3,00+2,00+3,00)*0,30 |  | 2.4 | [23 empty] | VV | 0
Díl: | 799 | Ostatní |  |  |  | 0 |  | 0 |  | 0 |  | 0 |  | 0 |  | 0 |  |  |  |  | 0 | [6 empty] | DIL
248 | 799-O/01 | D+M umělé hnízdo pro jiřičky - zavěšené pod střechou | kus | 3 |  | 0 |  | 0 |  | 0 | 21 | 0 | 0 | 0 | 0 | 0 |  | Vlastní | Indiv | 0 | 0 |  | Práce | Běžná |  |  |  | POL1_
249 | 799-O/03 | D+M chránička s provlíkacím drátem pro vedení rozhlasu - cca 30 m | kus | 1 |  | 0 |  | 0 |  | 0 | 21 | 0 | 0 | 0 | 0 | 0 |  | Vlastní | Indiv | 0 | 0 |  | Práce | Běžná |  |  |  | POL1_
250 | 799-O/04 | D+M rozhlasové zařízení - reproduktor | kus | 1 |  | 0 |  | 0 |  | 0 | 21 | 0 | 0 | 0 | 0 | 0 |  | Vlastní | Indiv | 0 | 0 |  | Práce | Běžná |  |  |  | POL1_
251 | 799-O/05 | D+M žebřina (ribstoll) tělocvičná 2400x900 mm, podrobnosti ve výpisu ostatních výrobků O/05 | kus | 5 |  | 0 |  | 0 |  | 0 | 21 | 0 | 0 | 0 | 0 | 0 |  | Vlastní | Indiv | 0 | 0 |  | Práce | Běžná |  |  |  | POL1_
252 | 799-O/06 | D+M přenosný hasící přístroj 21A/115B, podrobnosti ve výpisu ostatních výrobků O/06 | kus | 2 |  | 0 |  | 0 |  | 0 | 21 | 0 | 0 | 0 | 0 | 0 |  | Vlastní | Indiv | 0 | 0 |  | Práce | Běžná |  |  |  | POL1_
Díl: | M21 | Elektromontáže |  |  |  | 0 |  | 0 |  | 0 |  | 0 |  | 0 |  | 0 |  |  |  |  | 0 | [6 empty] | DIL
253 | M2101T00 | Elektroinstalace - viz rozpočet specialisty | soubor | 1 |  | 0 |  | 0 |  | 0 | 21 | 0 | 0 | 0 | 0 | 0 |  | Vlastní | Indiv | 0 | 0 |  | Práce | Běžná |  |  |  | POL1_
Díl: | VN | Vedlejší náklady |  |  |  | 0 |  | 0 |  | 0 |  | 0 |  | 0 |  | 0 |  |  |  |  | 0 | [6 empty] | DIL
254 | 00996T | Individuální mimostaveništní doprava | Soubor | 1 |  | 0 |  | 0 |  | 0 | 21 | 0 | 0 | 0 | 0 | 0 |  | Vlastní | Indiv | 0 | 0 |  | VRN | Běžná |  |  |  | POL99_8
255 | 005121 R | Zařízení staveniště | Soubor | 1 |  | 0 |  | 0 |  | 0 | 21 | 0 | 0 | 0 | 0 | 0 |  | RTS 24/ I | Indiv | 0 | 0 |  | VRN | Běžná |  |  |  | POL99_2
|  | Veškeré náklady spojené s vybudováním, provozem a odstraněním zařízení staveniště. | [25 empty] | POP
256 | 005124010R | Koordinační činnost | Soubor | 1 |  | 0 |  | 0 |  | 0 | 21 | 0 | 0 | 0 | 0 | 0 |  | RTS 24/ I | Indiv | 0 | 0 |  | VRN | Běžná |  |  |  | POL99_2
|  | Koordinace stavebních a technologických dodávek stavby. | [25 empty] | POP
257 | 005211030R | Dočasná dopravní opatření | Soubor | 1 |  | 0 |  | 0 |  | 0 | 21 | 0 | 0 | 0 | 0 | 0 |  | RTS 24/ I | Indiv | 0 | 0 |  | VRN | Běžná |  |  |  | POL99_8
|  | Náklady na vyhotovení návrhu dočasného dopravního značení, jeho projednání s dotčenými orgány a organizacemi, dodání dopravních značek a světelné signalizace, jejich rozmístění a přemísťování a jejich údržba v průběhu výstavby včetně následného odstranění po ukončení stavebních prací. | [25 empty] | POP |  | Náklady na vyhotovení návrhu dočasného dopravního značení, jeho projednání s dotčenými orgány a organizacemi, dodání dopravních značek a světelné signalizace, jejich rozmístění a přemísťování a jejich údržba v průběhu výstavby včetně následného odstranění po ukončení stavebních prací.
258 | 005211040R | Užívání veřejných ploch a prostranství | Soubor | 1 |  | 0 |  | 0 |  | 0 | 21 | 0 | 0 | 0 | 0 | 0 |  | RTS 24/ I | Indiv | 0 | 0 |  | VRN | Běžná |  |  |  | POL99_8
|  | Náklady a poplatky spojené s užíváním veřejných ploch a prostranství, pokud jsou stavebními pracemi nebo souvisejícími činnostmi dotčeny, a to včetně užívání ploch v souvislosti s uložením stavebního materiálu nebo stavebního odpadu. | [25 empty] | POP |  | Náklady a poplatky spojené s užíváním veřejných ploch a prostranství, pokud jsou stavebními pracemi nebo souvisejícími činnostmi dotčeny, a to včetně užívání ploch v souvislosti s uložením stavebního materiálu nebo stavebního odpadu.
|  | Pro osazení vazníků : | [25 empty] | VV | 0
|  | 20,00x5 m = 100 m2/ 1 den / 5 kč/m2/den : | [25 empty] | VV | 0
|  | 100x5= 500,00 Kč : | [25 empty] | VV | 0
|  | Lešení : | [25 empty] | VV | 0
|  | 20,00x2m = 40 m2 / 30 dní / 5 Kč/m2/den : | [25 empty] | VV | 0
|  | 40x30x5 = 6000 Kč : | [25 empty] | VV | 0
|  | Správní poplatek - 500 Kč : | [25 empty] | VV | 0
|  | Celkem 7000 Kč : 1 |  | 1 | [23 empty] | VV | 0
259 | 00523 R | Zkoušky a revize | Soubor | 1 |  | 0 |  | 0 |  | 0 | 21 | 0 | 0 | 0 | 0 | 0 |  | RTS 24/ I | Indiv | 0 | 0 |  | VRN | Běžná |  |  |  | POL99_8
|  | Náklady zhotovitele, související s prováděním zkoušek a revizí předepsaných technickými normami nebo objednatelem a které jsou pro provedení díla nezbytné. | [25 empty] | POP |  | Náklady zhotovitele, související s prováděním zkoušek a revizí předepsaných technickými normami nebo objednatelem a které jsou pro provedení díla nezbytné.
260 | 005241010R | Dokumentace skutečného provedení | Soubor | 1 |  | 0 |  | 0 |  | 0 | 21 | 0 | 0 | 0 | 0 | 0 |  | RTS 24/ I | Indiv | 0 | 0 |  | VRN | Běžná |  |  |  | POL99_8
|  | Náklady na vyhotovení dokumentace skutečného provedení stavby a její předání objednateli v požadované formě a požadovaném počtu. | [25 empty] | POP |  | Náklady na vyhotovení dokumentace skutečného provedení stavby a její předání objednateli v požadované formě a požadovaném počtu.
[26 empty] | 12 | 21 | DPH
| Celkem |  |  |  |  | 0 | [19 empty] | 0 | 0 | SUM
END
Note on S6: Jedná se o informaci, zda se jedná o položku, která je do rozpočtu zadána z cenové soustavy RTS, nebo vlastní.
Note on T6: Jedná se o název CÚ, která je zadána u položky rozpočtu