## Pokyny pro vyplnění
Pokyny pro vyplnění
Ve všech listech tohoto souboru můžete měnit pouze buňky s modrým pozadím. Jedná se o tyto údaje : - údaje o firmě - jednotkové ceny položek zadané na maximálně dvě desetinná místa

## Stavba
#RTSROZP# | Soupis stavebních prací, dodávek a služeb
| Stavba: |  | 005/2024 | Stavební úpravy v budově B 1.NP centrální šatny, Nemocnice Znojmo
| Zadavatel | [5 empty] | IČO:
DIČ:
| Projektant: | [5 empty] | IČO:
DIČ:
| Zhotovitel: | [5 empty] | IČO:
DIČ:
Vypracoval:
| Rozpis ceny | [6 empty] | Celkem
HSV | HSV | [6 empty] | 0
PSV | PSV | [6 empty] | 0
MON | MON | [6 empty] | 0
VN | Vedlejší náklady | [6 empty] | 0
ON | Ostatní náklady | [6 empty] | 0
| Celkem | [6 empty] | 0
Rekapitulace daní
| Základ pro sníženou DPH |  |  | 12 | % | 0 |  |  | CZK
| Snížená DPH |  |  | 12 | % | 0 |  |  | CZK
| Základ pro základní DPH |  |  | 21 | % | 0 |  |  | CZK
| Základní DPH |  |  | 21 | % | 0 |  |  | CZK
0 | Zaokrouhlení |  |  |  |  | 0 |  |  | CZK
0 | Cena celkem bez DPH |  |  |  |  | 0 |  |  | CZK
| Cena celkem s DPH |  |  |  |  | 0 |  |  | CZK
|  | v |  |  | dne
|  |  | Za zhotovitele |  |  |  | Za objednatele
Rekapitulace dílčích částí
#CASTI>> | Číslo | Název |  |  | Základ pro sníženou DPH | Základ pro základní DPH | DPH celkem | Cena celkem | %
1 | Stavba |  |  |  | 0 | 0 |  | 0
2 |  | Stavební objekt
2 | SO 01 | Hlavní objekt |  |  | 0 | 0 |  | 0
3 | 01 | Bourací stavební práce |  |  | 0 | 0 |  | 0
3 | 02 | Nové stavební kce |  |  | 0 | 0 |  | 0
3 | 03 | Profese |  |  | 0 | 0 |  | 0
| Celkem za stavbu |  |  |  | 0 | 0 | 0 | 0 | 0
#POPS | Popis stavby: 005/2024 - Stavební úpravy v budově B 1.NP centrální šatny, Nemocnice Znojmo
#POPO | Popis objektu: SO 01 - Hlavní objekt
#POPR | Popis rozpočtu: 01 - Bourací stavební práce
#POPR | Popis rozpočtu: 02 - Nové stavební kce
#POPR | Popis rozpočtu: 03 - Profese
Rekapitulace dílů
| Číslo | Název |  |  | Typ dílu |  |  | Celkem | %
| 3 | Svislé a kompletní konstrukce |  |  | HSV |  |  | 0
| 342 | Stěny a příčky montované lehké |  |  | HSV |  |  | 0
| 416 | Podhledy a mezistropy montované lehké |  |  | HSV |  |  | 0
| 61 | Úpravy povrchů vnitřní |  |  | HSV |  |  | 0
| 63 | Podlahy a podlahové konstrukce |  |  | HSV |  |  | 0
| 64 | Výplně otvorů |  |  | HSV |  |  | 0
| 94 | Lešení a stavební výtahy |  |  | HSV |  |  | 0
| 95 | Dokončovací konstrukce na pozemních stavbách |  |  | HSV |  |  | 0
| 96 | Bourání konstrukcí |  |  | HSV |  |  | 0
| 99 | Staveništní přesun hmot |  |  | HSV |  |  | 0
| 711 | Izolace proti vodě |  |  | PSV |  |  | 0
| 720 | Zdravotechnická instalace |  |  | PSV |  |  | 0
| 725 | Zařizovací předměty |  |  | PSV |  |  | 0
| 730 | Vytápění |  |  | PSV |  |  | 0
| 764 | Konstrukce klempířské |  |  | PSV |  |  | 0
| 766 | Konstrukce truhlářské |  |  | PSV |  |  | 0
| 766 | Konstrukce truhlářské, okna a dveře |  |  | PSV |  |  | 0
| 767 | Konstrukce zámečnické |  |  | PSV |  |  | 0
| 769 | Otvorové prvky z plastu a hliníku |  |  | PSV |  |  | 0
| 771 | Podlahy z dlaždic a obklady |  |  | PSV |  |  | 0
| 776 | Podlahy povlakové |  |  | PSV |  |  | 0
| 781 | Obklady keramické |  |  | PSV |  |  | 0
| 783 | Nátěry |  |  | PSV |  |  | 0
| 784 | Malby |  |  | PSV |  |  | 0
| 786 | Zastiňující technika |  |  | PSV |  |  | 0
| 799 | Ostatní - vybavení imobilní WC |  |  | PSV |  |  | 0
| M21 | Elektromontáže |  |  | MON |  |  | 0
| M24 | Montáže vzduchotechnických zařízení |  |  | MON |  |  | 0
| D96 | Přesuny suti a vybouraných hmot |  |  | PSU |  |  | 0
| VN | Vedlejší náklady |  |  | VN |  |  | 0
| ON | Ostatní náklady |  |  | ON |  |  | 0
| Cena celkem | [6 empty] | 0 | 0
Note on D11: Název
Note on D12: Ulice
Note on D13: PSČ
Note on E13: Místo
Note on I11: IČO
Note on I12: DIČ

## VzorPolozky (hidden)
Položkový rozpočet
S:
O:
R:

## SO 01 01 Pol
Položkový soupis prací a dodávek | [27 empty] | #TypZaznamu#
S: | 005/2024 | Stavební úpravy v budově B 1.NP centrální šatny, Nemocnice Znojmo | [25 empty] | STA
O: | SO 01 | Hlavní objekt | [22 empty] | STA |  |  | OBJ
R: | 01 | Bourací stavební práce | [25 empty] | ROZ
P.č. | Číslo položky | Název položky | MJ | Množství | Cena / MJ | Celkem | Dodávka | Dodávka celk. | Montáž | Montáž celk. | DPH | Cena s DPH | Hmotnost / MJ | Hmotnost celk.(t) | Dem. hmotnost / MJ | Dem. hmotnost celk.(t) | Ceník | Cen. soustava / platnost | Cenová úroveň | Nhod / MJ | Nhod celk. | Dodavatel | Typ položky | Stav položky
Díl: | 96 | Bourání konstrukcí |  |  |  | 0 |  | 0 |  | 0 |  | 0 |  | 0.25 |  | 139.12 |  |  |  |  | 468.96 | [6 empty] | DIL
1 | 962031123R00 | Bourání příček z cihel pálených děrovaných, tloušťky 80 mm | m2 | 121.4487 |  | 0 |  | 0 |  | 0 | 21 | 0 | 0.00067 | 0.08 | 0.154 | 18.7 | 801-3 | RTS 24/ II | RTS 24/ I | 0.21 | 25.5 |  | Práce | Běžná |  |  |  | POL1_
|  | nebo vybourání otvorů průřezové plochy přes 4 m2 v příčkách, včetně pomocného lešení o výšce podlahy do 1900 mm a pro zatížení do 1,5 kPa (150 kg/m2), | [25 empty] | SPI |  | nebo vybourání otvorů průřezové plochy přes 4 m2 v příčkách, včetně pomocného lešení o výšce podlahy do 1900 mm a pro zatížení do 1,5 kPa (150 kg/m2),
|  | 1.004 : 1,695*(2,975+0,085)-0,9*2,1 |  | 3.2967 | [23 empty] | VV | 0
|  | 1.028+1.032 : (0,127+0,2+1,74+0,38+(0,31*2+1,75)*3)*2 |  | 19.114 | [23 empty] | VV | 0
|  | 1.032 : (0,127+0,2+1,74+0,38+(0,31*2+1,72)*3)*2 |  | 18.934 | [23 empty] | VV | 0
|  | 1.034-1.036 : (2,06*2-0,7*2+1,65*2+0,42+0,32+1,695+0,27*2+0,35+0,315*2+1,98)*2 |  | 23.91 | [23 empty] | VV | 0
|  | 1.038 : (0,127+0,2+1,74+0,38+(0,31*2+1,68)*3)*2 |  | 18.694 | [23 empty] | VV | 0
|  | 1.042-1.044 : (1,99*2+1,76*2+0,37+0,4*4+0,32*4+0,3*4+1,7*4)*2 |  | 37.5 | [23 empty] | VV | 0
SPU
2 | 962031125R00 | Bourání příček z cihel pálených děrovaných, tloušťky 140 mm | m2 | 37.9604 |  | 0 |  | 0 |  | 0 | 21 | 0 | 0.00067 | 0.03 | 0.204 | 7.74 | 801-3 | RTS 24/ II | RTS 24/ I | 0.25 | 9.49 |  | Práce | Běžná |  |  |  | POL1_
|  | nebo vybourání otvorů průřezové plochy přes 4 m2 v příčkách, včetně pomocného lešení o výšce podlahy do 1900 mm a pro zatížení do 1,5 kPa (150 kg/m2), | [25 empty] | SPI |  | nebo vybourání otvorů průřezové plochy přes 4 m2 v příčkách, včetně pomocného lešení o výšce podlahy do 1900 mm a pro zatížení do 1,5 kPa (150 kg/m2),
|  | 1.027 : 5,45*(2,975+0,085) |  | 16.677 | [23 empty] | VV | 0
|  | -0,9*2,1 |  | -1.89 | [23 empty] | VV | 0
|  | 1.030 : 0,72*(2,975+0,085) |  | 2.2032 | [23 empty] | VV | 0
|  | 1.034 : (0,808+0,1+2,485)*(2,975+0,085) |  | 10.3826 | [23 empty] | VV | 0
|  | 1.042 : (0,873+0,1+0,62+0,1+1,767)*(2,975+0,085) |  | 10.5876 | [23 empty] | VV | 0
SPU
3 | 965042221R00 | Bourání podkladů pod dlažby nebo litých celistvých dlažeb a mazanin betonových nebo z litého asfaltu, tloušťky přes 100 mm, plochy do 1 m2 | m3 | 0.21038 |  | 0 |  | 0 |  | 0 | 21 | 0 | 0 | 0 | 2.2 | 0.46 | 801-3 | RTS 24/ II | RTS 24/ I | 10.47 | 2.2 |  | Práce | Běžná |  |  |  | POL1_
|  | prahy/vaničky sprch. kabin : 0,15*0,15*0,55*17 |  | 0.21038 | [23 empty] | VV | 0
SPU
4 | 965043341RT3 | Bourání podkladů pod dlažby nebo litých celistvých dlažeb a mazanin betonových s potěrem nebo teracem, tloušťky do 100 mm, plochy přes 4 m2 | m3 | 16.431 |  | 0 |  | 0 |  | 0 | 21 | 0 | 0 | 0 | 2.2 | 36.15 | 801-3 | RTS 24/ II | RTS 24/ I | 5.23 | 85.93 |  | Práce | Běžná |  |  |  | POL1_
|  | B1 : | [25 empty] | VV | 0
|  | 1.003+1.27-1.46 : (9,72+20,96+18,21+1,57+20,81+64,33+18,18+1,42+14,22+1,47+12,6+1,59+17,29+1,4+42,93+42,31+13,38+1,51+13,86+1,61+42,65)*0,04 |  | 14.4808 | [23 empty] | VV | 0
|  | část 1.004 : (4,3*1,7+0,73*0,9)*0,04 |  | 0.31868 | [23 empty] | VV | 0
|  | recepce : ((5,35+5,725)*3,425+4,8*0,12+4,8*0,475)*0,04 |  | 1.6315 | [23 empty] | VV | 0
SPU
5 | 965081713RT2 | Bourání podlah z keramických dlaždic, tloušťky do 10 mm, plochy přes 1 m2 | m2 | 123.74 |  | 0 |  | 0 |  | 0 | 21 | 0 | 0 | 0 | 0.02 | 2.47 | 801-3 | RTS 24/ II | RTS 24/ I | 0.078 | 9.65 |  | Práce | Běžná |  |  |  | POL1_
|  | bez podkladního lože, s jakoukoliv výplní spár | [25 empty] | SPI
|  | 5,43+18,21+1,57+18,18+1,42+14,22+1,47+12,6+1,59+17,29+1,4+13,38+1,51+13,86+1,61 |  | 123.74 | [23 empty] | VV | 0
SPU
6 | 965081723R00 | Bourání podlah z dlaždic kameninových, tloušťky do 25 mm, plochy přes 1 m2 | m2 | 40.7879 |  | 0 |  | 0 |  | 0 | 21 | 0 | 0 | 0 | 0.045 | 1.84 | 801-3 | RTS 24/ II | RTS 24/ I | 0.2035 | 8.3 |  | Práce | Běžná |  |  |  | POL1_
|  | bez podkladního lože, s jakoukoliv výplní spár | [25 empty] | SPI
|  | recepce : ((5,35+5,725)*3,425+4,8*0,12+4,8*0,475) |  | 40.7879 | [23 empty] | VV | 0
SPU
7 | 965082923R00 | Odstranění násypu pod podlahami a ochranného na střechách tloušťky do 100 mm, plochy přes 2 m2 | m3 | 11.5075 |  | 0 |  | 0 |  | 0 | 21 | 0 | 0 | 0 | 1.4 | 16.11 | 801-3 | RTS 24/ II | RTS 24/ I | 1.26 | 14.5 |  | Práce | Běžná |  |  |  | POL1_
|  | B1 : | [25 empty] | VV | 0
|  | 1.003+1.27-1.46 : (9,72+20,96+18,21+1,57+20,81+64,33+18,18+1,42+14,22+1,47+12,6+1,59+17,29+1,4+42,93+42,31+13,38+1,51+13,86+1,61+42,65)*0,03 |  | 10.8606 | [23 empty] | VV | 0
|  | část 1.004 : (4,3*1,7+0,73*0,9)*0,03 |  | 0.23901 | [23 empty] | VV | 0
|  | recepce : ((5,35+5,725)*3,425+4,8*0,12+4,8*0,475)*0,01 |  | 0.40788 | [23 empty] | VV | 0
SPU
8 | 968061113R00 | Vyvěšení nebo zavěšení dřevěných křídel oken, plochy přes 1,5 m2 | kus | 41 |  | 0 |  | 0 |  | 0 | 21 | 0 | 0 | 0 | 0.015 | 0.62 | 801-3 | RTS 24/ II | RTS 24/ I | 0.06 | 2.46 |  | Práce | Běžná |  |  |  | POL1_
|  | oken, dveří a vrat, s uložením a opětovným zavěšením po provedení stavebních změn, | [25 empty] | SPI
SPU
9 | 968061125R00 | Vyvěšení nebo zavěšení dřevěných křídel dveří, plochy do 2 m2 | kus | 34 |  | 0 |  | 0 |  | 0 | 21 | 0 | 0 | 0 | 0.017 | 0.58 | 801-3 | RTS 24/ II | RTS 24/ I | 0.05 | 1.7 |  | Práce | Běžná |  |  |  | POL1_
|  | oken, dveří a vrat, s uložením a opětovným zavěšením po provedení stavebních změn, | [25 empty] | SPI
SPU
10 | 968062246R00 | Vybourání dřevěných rámů oken jednoduchých, plochy do 4 m2 | m2 | 41 |  | 0 |  | 0 |  | 0 | 21 | 0 | 0.00092 | 0.04 | 0.027 | 1.11 | 801-3 | RTS 24/ II | RTS 24/ I | 0.263 | 10.78 |  | Práce | Běžná |  |  |  | POL1_
|  | včetně pomocného lešení o výšce podlahy do 1900 mm a pro zatížení do 1,5 kPa (150 kg/m2), | [25 empty] | SPI
|  | dle výpis nových : 1+2+2+1+1+6+5+11+12 |  | 41 | [23 empty] | VV | 0
SPU
11 | 968062247R00 | Vybourání dřevěných rámů oken jednoduchých, plochy přes 4 m2 | m2 | 12.9 |  | 0 |  | 0 |  | 0 | 21 | 0 | 0.00082 | 0.01 | 0.023 | 0.3 | 801-3 | RTS 24/ II | RTS 24/ I | 0.215 | 2.77 |  | Práce | Běžná |  |  |  | POL1_
|  | včetně pomocného lešení o výšce podlahy do 1900 mm a pro zatížení do 1,5 kPa (150 kg/m2), | [25 empty] | SPI
|  | recepce : 4,8*1,5 |  | 7.2 | [23 empty] | VV | 0
|  | 3,8*1,5 |  | 5.7 | [23 empty] | VV | 0
SPU
12 | 968072455R00 | Vybourání a vyjmutí kovových rámů a rolet rámů, včetně pomocného lešení o výšce podlahy do 1900 mm a pro zatížení do 1,5 kPa (150 kg/m2) dveřních zárubní, plochy do 2 m2 | m2 | 61.4 |  | 0 |  | 0 |  | 0 | 21 | 0 | 0.00117 | 0.07 | 0.076 | 4.67 | 801-3 | RTS 24/ II | RTS 24/ I | 0.94 | 57.72 |  | Práce | Běžná |  |  |  | POL1_
|  | 0,7*2*9 |  | 12.6 | [23 empty] | VV | 0
|  | 0,9*2*26 |  | 46.8 | [23 empty] | VV | 0
|  | 1*2 |  | 2 | [23 empty] | VV | 0
SPU
13 | 968072456R00 | Vybourání a vyjmutí kovových rámů a rolet rámů, včetně pomocného lešení o výšce podlahy do 1900 mm a pro zatížení do 1,5 kPa (150 kg/m2) dveřních zárubní, plochy přes 2 m2 | m2 | 3.2 |  | 0 |  | 0 |  | 0 | 21 | 0 | 0.001 | 0 | 0.063 | 0.2 | 801-3 | RTS 24/ II | RTS 24/ I | 0.72 | 2.3 |  | Práce | Běžná |  |  |  | POL1_
|  | 1,6*2 |  | 3.2 | [23 empty] | VV | 0
SPU
14 | 968095002R00 | Vybourání vnitřních parapetů dřevěných, šířky do 50 cm, | m | 10.5 |  | 0 |  | 0 |  | 0 | 21 | 0 | 0 | 0 | 0.01507 | 0.16 | 801-3 | RTS 24/ II | RTS 24/ I | 0.11 | 1.16 |  | Práce | Běžná |  |  |  | POL1_
|  | 7*1,5 |  | 10.5 | [23 empty] | VV | 0
SPU
15 | 971038231R00 | Vybourání otvorů ve zdivu cihelném z dutých tvárnic nebo příčkovek plochy do 0,0225 m2, tloušťky do 150 mm | kus | 12 |  | 0 |  | 0 |  | 0 | 21 | 0 | 0 | 0 | 0.004 | 0.05 | 801-3 | RTS 24/ II | RTS 24/ I | 0.1 | 1.2 |  | Práce | Běžná |  |  |  | POL1_
|  | základovém nebo nadzákladovém, | [25 empty] | SPI
|  | SLB : 12 |  | 12 | [23 empty] | VV | 0
SPU
16 | 971038331R00 | Vybourání otvorů ve zdivu cihelném z dutých tvárnic nebo příčkovek plochy do 0,09 m2, tloušťky do 150 mm | kus | 19 |  | 0 |  | 0 |  | 0 | 21 | 0 | 0.00034 | 0.01 | 0.016 | 0.3 | 801-3 | RTS 24/ II | RTS 24/ I | 0.2 | 3.8 |  | Práce | Běžná |  |  |  | POL1_
|  | základovém nebo nadzákladovém, | [25 empty] | SPI
|  | VZT : 19 |  | 19 | [23 empty] | VV | 0
SPU
17 | 971038431R00 | Vybourání otvorů ve zdivu cihelném z dutých tvárnic nebo příčkovek plochy do 0,25 m2, tloušťky do 150 mm | kus | 9 |  | 0 |  | 0 |  | 0 | 21 | 0 | 0.00034 | 0 | 0.043 | 0.39 | 801-3 | RTS 24/ II | RTS 24/ I | 0.26 | 2.34 |  | Práce | Běžná |  |  |  | POL1_
|  | základovém nebo nadzákladovém, | [25 empty] | SPI
|  | VZT : 8 |  | 8 | [23 empty] | VV | 0
|  | revizní otvor pro stupačky vody : 1 |  | 1 | [23 empty] | VV | 0
SPU
18 | 971038531R00 | Vybourání otvorů ve zdivu cihelném z dutých tvárnic nebo příčkovek plochy do 1 m2, tloušťky do 150 mm | m2 | 1.9558 |  | 0 |  | 0 |  | 0 | 21 | 0 | 0.00165 | 0 | 0.165 | 0.32 | 801-3 | RTS 24/ II | RTS 24/ I | 0.47 | 0.92 |  | Práce | Běžná |  |  |  | POL1_
|  | základovém nebo nadzákladovém, | [25 empty] | SPI
|  | B.1.005 : 0,17*(2,02+0,085) |  | 0.35785 | [23 empty] | VV | 0
|  | B.1.030 : 0,33*(2,3+0,085) |  | 0.78705 | [23 empty] | VV | 0
|  | 0,34*(2,3+0,085) |  | 0.8109 | [23 empty] | VV | 0
SPU
19 | 971038631R00 | Vybourání otvorů ve zdivu cihelném z dutých tvárnic nebo příčkovek plochy do 4 m2, tloušťky do 150 mm | m2 | 22.1551 |  | 0 |  | 0 |  | 0 | 21 | 0 | 0.00055 | 0.01 | 0.165 | 3.66 | 801-3 | RTS 24/ II | RTS 24/ I | 0.37 | 8.2 |  | Práce | Běžná |  |  |  | POL1_
|  | základovém nebo nadzákladovém, | [25 empty] | SPI
|  | B.1.002 : 0,9*(2,02+0,085) |  | 1.8945 | [23 empty] | VV | 0
|  | B.1.003 : 0,725*(2,02+0,085) |  | 1.5261 | [23 empty] | VV | 0
|  | B.1.004 : 1*(2,02+0,085) |  | 2.105 | [23 empty] | VV | 0
|  | recepce : 1*(2,02+0,085) |  | 2.105 | [23 empty] | VV | 0
|  | B.1.030 : 0,9*(2,02+0,085) |  | 1.8945 | [23 empty] | VV | 0
|  | B.1.034 : 0,8*(2,02+0,085) |  | 1.684 | [23 empty] | VV | 0
|  | 0,9*(2,02+0,085) |  | 1.8945 | [23 empty] | VV | 0
|  | B.1.040 : 0,9*(2,02+0,085) |  | 1.8945 | [23 empty] | VV | 0
|  | B.1.041 : 0,8*(2,02+0,085) |  | 1.684 | [23 empty] | VV | 0
|  | B.1.046 : 0,8*(2,02+0,085) |  | 1.684 | [23 empty] | VV | 0
|  | 0,9*(2,02+0,085) |  | 1.8945 | [23 empty] | VV | 0
|  | B.1.026.1 : 0,9*(2,02+0,085) |  | 1.8945 | [23 empty] | VV | 0
SPU
20 | 973031616R00 | Vysekání v cihelném zdivu výklenků a kapes kapes pro špalíky a krabice na jakoukoliv maltu vápennou nebo vápenocementovou, velilkosti do 100x100x50 mm | kus | 21 |  | 0 |  | 0 |  | 0 | 21 | 0 | 8e-05 | 0 | 0.001 | 0.02 | 801-3 | RTS 24/ II | RTS 24/ I | 0.15 | 3.15 |  | Práce | Běžná |  |  |  | POL1_
|  | SLB : 14+1+6 |  | 21 | [23 empty] | VV | 0
SPU
21 | 978059531R00 | Odsekání a odebrání obkladů stěn z obkládaček vnitřních z jakýchkoliv materiálů, plochy přes 2 m2 | m2 | 636.2925 |  | 0 |  | 0 |  | 0 | 21 | 0 | 0 | 0 | 0.068 | 43.27 | 801-3 | RTS 24/ II | RTS 24/ I | 0.3 | 190.89 |  | Práce | Běžná |  |  |  | POL1_
|  | včetně otlučení podkladní omítky až na zdivo, | [25 empty] | SPI
|  | B.1.027 : (5,45*2+3,85)*2-0,9*2+3,85*0,9+1,5*2*0,32 |  | 32.125 | [23 empty] | VV | 0
|  | B.1.028+B.1.029 : (5,45+3,815+1,46+(1,72*2+0,41+0,31*3+0,89)*3+1,84+1,03+0,93+1,48+0,38+0,67)*2+(1,98+1,74)*0,9+1,5*0,32*2-0,9*2*2-0,7*2*2 |  | 66.038 | [23 empty] | VV | 0
|  | B.1.030 : (3,85+5,45*2)*2+3,85*0,9+1,5*0,32*2-0,9*2*2-0,7*2 |  | 28.925 | [23 empty] | VV | 0
|  | B.1.031 : (11,825+5,45*2)*2+(11,825+0,2*2)*0,9+1,5*0,32*6-0,7*2-0,9*2*2 |  | 54.3325 | [23 empty] | VV | 0
|  | B.1.032+B.1.033 : (5,45+3,81+1,46+(1,72*2+0,41+0,31*3+0,89)*3+1,84+1,03+0,93+1,48+0,38+0,67)*2+(1,975+1,735)*0,9+1,5*0,32*2-0,9*2-0,7*2*2 |  | 67.819 | [23 empty] | VV | 0
|  | B.1.034+B.1.035+B.1.036+B.1.037 : (5,45+3,11+0,27*4+1,7*2+0,35*2+2,49+1,2+2,06+1,65+1,34+0,42+0,67+0,96+0,89+1,65+0,9+2,06+0,5+1,42+1,065*2+1,06+0,29+0,32*2+0,8*2+1,97+1,4+5,45)*2+(1,91+1,65+2,05)*0,9+1,5*0,32*3-0,7*2*4-0,9*2*2 |  | 90.269 | [23 empty] | VV | 0
|  | B.1.038+B.1.039 : (5,45+3,61+1,463+(1,68*2+0,41+0,31*3+0,89)*3+1,84+1,03+0,93+1,48+0,38+0,67)*2+(1,975+1,735)*0,9+1,5*0,32*2-0,9*2-0,7*2*2 |  | 66.945 | [23 empty] | VV | 0
|  | B.1.040 : (7,905+5,45*2+0,142*2)*2+(7,905+0,19*2)*0,9+1,5*0,32*4-0,9*2*2 |  | 43.9545 | [23 empty] | VV | 0
|  | B.1.041 : (7,815+5,45*2+0,2*2)*2+(7,815+0,3*2)*0,9+1,5*0,32*4-0,9*2*2 |  | 44.1235 | [23 empty] | VV | 0
|  | B.1.042+B.1.043+B.1.044+B.1.045 : (5,45*4+2,875+2,885+0,4*2*4+0,32*2*4+0,3*2*4+0,88+0,94+1,99*2+1,76*2+0,92*2+1,95+0,88+0,62+0,37)*2+(2+1,76+1,95)*0,9+1,5*0,32*3-0,7*2*4-0,9*2*2 |  | 98.779 | [23 empty] | VV | 0
|  | B.1.046 : (7,84+5,45*2)*2+(7,84+0,14)*0,9+1,5*0,32*4-0,9*2*2 |  | 42.982 | [23 empty] | VV | 0
SPU
22 | 913 R00 | Hzs - Stavební dělník | h | 24 |  | 0 |  | 0 |  | 0 | 21 | 0 | 0 | 0 | 0 | 0 | Prav.M | RTS 24/ II | RTS 24/ I | 1 | 24 |  | HZS | Běžná |  |  |  | POL10_
|  | ostatní prvky a kce neobsažené ve VV (zrcadla, mýdlenky, závěsy sprch., vpusti apod) : 8*2 |  | 16 | [23 empty] | VV | 0
|  | svítidla a vypínáače : 8 |  | 8 | [23 empty] | VV | 0
SPU
Díl: | 99 | Staveništní přesun hmot |  |  |  | 0 |  | 0 |  | 0 |  | 0 |  | 0 |  | 0 |  |  |  |  | 0.24 | [6 empty] | DIL
23 | 999281105R00 | Přesun hmot pro opravy a údržbu objektů pro opravy a údržbu dosavadních objektů včetně vnějších plášťů výšky do 6 m, | t | 0.25675 |  | 0 |  | 0 |  | 0 | 21 | 0 | 0 | 0 | 0 | 0 | 801-4 | RTS 24/ II | RTS 24/ I | 0.9385 | 0.24 |  | Přesun hmot | Běžná |  |  |  | POL7_
|  | oborů 801, 803, 811 a 812 | [25 empty] | SPI
SPU
Díl: | 711 | Izolace proti vodě |  |  |  | 0 |  | 0 |  | 0 |  | 0 |  | 0 |  | 0.47 |  |  |  |  | 16.43 | [6 empty] | DIL
24 | 711130101R00 | Odstranění izolace proti vodě - pásy na sucho vodorovné, 1 vrstva | m2 | 410.7749 |  | 0 |  | 0 |  | 0 | 21 | 0 | 0 | 0 | 0.00115 | 0.47 | 800-711 | RTS 24/ II | RTS 24/ I | 0.04 | 16.43 |  | Práce | Běžná |  |  |  | POL1_
|  | B1 : | [25 empty] | VV | 0
|  | 1.003+1.27-1.46 : (9,72+20,96+18,21+1,57+20,81+64,33+18,18+1,42+14,22+1,47+12,6+1,59+17,29+1,4+42,93+42,31+13,38+1,51+13,86+1,61+42,65) |  | 362.02 | [23 empty] | VV | 0
|  | část 1.004 : (4,3*1,7+0,73*0,9) |  | 7.967 | [23 empty] | VV | 0
|  | recepce : ((5,35+5,725)*3,425+4,8*0,12+4,8*0,475) |  | 40.7879 | [23 empty] | VV | 0
SPU
Díl: | 725 | Zařizovací předměty |  |  |  | 0 |  | 0 |  | 0 |  | 0 |  | 0 |  | 0.55 |  |  |  |  | 21.3 | [6 empty] | DIL
25 | 725110811R00 | Demontáž klozetů splachovacích | soubor | 7 |  | 0 |  | 0 |  | 0 | 21 | 0 | 0 | 0 | 0.01933 | 0.14 | 800-721 | RTS 24/ II | RTS 24/ I | 0.59 | 4.13 |  | Práce | Běžná |  |  |  | POL1_
SPU
26 | 725122817R00 | Demontáž pisoárů bez nádrže + 1 záchodkem | soubor | 1 |  | 0 |  | 0 |  | 0 | 21 | 0 | 0 | 0 | 0.01107 | 0.01 | 800-721 | RTS 24/ II | RTS 24/ I | 0.227 | 0.23 |  | Práce | Běžná |  |  |  | POL1_
SPU
27 | 725210821R00 | Demontáž umyvadel umyvadel bez výtokových armatur | soubor | 17 |  | 0 |  | 0 |  | 0 | 21 | 0 | 0 | 0 | 0.01946 | 0.33 | 800-721 | RTS 24/ II | RTS 24/ I | 0.382 | 6.49 |  | Práce | Běžná |  |  |  | POL1_
SPU
28 | 725820801R00 | Demontáž baterií nástěnných do G 3/4" | soubor | 17 |  | 0 |  | 0 |  | 0 | 21 | 0 | 0 | 0 | 0.00156 | 0.03 | 800-721 | RTS 24/ II | RTS 24/ I | 0.217 | 3.69 |  | Práce | Běžná |  |  |  | POL1_
SPU
29 | 725840850R00 | Demontáž baterií sprchových diferenciálních G 3/4x1 | kus | 15 |  | 0 |  | 0 |  | 0 | 21 | 0 | 0 | 0 | 0.00225 | 0.03 | 800-721 | RTS 24/ II | RTS 24/ I | 0.407 | 6.11 |  | Práce | Běžná |  |  |  | POL1_
SPU
30 | 725860811R00 | Demontáž zápachových uzávěrek pro zařiz. předměty jednoduchých | kus | 17 |  | 0 |  | 0 |  | 0 | 21 | 0 | 0 | 0 | 0.00085 | 0.01 | 800-721 | RTS 24/ II | RTS 24/ I | 0.038 | 0.65 |  | Práce | Běžná |  |  |  | POL1_
SPU
Díl: | 766 | Konstrukce truhlářské |  |  |  | 0 |  | 0 |  | 0 |  | 0 |  | 0 |  | 6.07 |  |  |  |  | 59.42 | [6 empty] | DIL
31 | 766111820R00 | Demontáž dřevěných stěn plných | m2 | 25.08 |  | 0 |  | 0 |  | 0 | 21 | 0 | 0 | 0 | 0.01695 | 0.43 | 800-766 | RTS 24/ II | RTS 24/ I | 0.164 | 4.11 |  | Práce | Běžná |  |  |  | POL1_
|  | včetně demontáže lišt a vysklení, | [25 empty] | SPI
|  | recepce : (3,425+4,8+4,8)*(2,975+0,085) |  | 39.8565 | [23 empty] | VV | 0
|  | -0,9*2,085 |  | -1.8765 | [23 empty] | VV | 0
|  | -3,8*1,5 |  | -5.7 | [23 empty] | VV | 0
|  | -4,8*1,5 |  | -7.2 | [23 empty] | VV | 0
SPU
32 | 766411811R00 | Demontáž obložení stěn panely velikosti do 1,5 m2 | m2 | 172.8465 |  | 0 |  | 0 |  | 0 | 21 | 0 | 0 | 0 | 0.02465 | 4.26 | 800-766 | RTS 24/ II | RTS 24/ I | 0.25 | 43.21 |  | Práce | Běžná |  |  |  | POL1_
|  | B.1.004 : (65,855-1,815-1,1)*2,975 |  | 187.2465 | [23 empty] | VV | 0
|  | -0,9*2*8 |  | -14.4 | [23 empty] | VV | 0
SPU
33 | 766411822R00 | Demontáž obložení stěn podkladových roštů | m2 | 172.8465 |  | 0 |  | 0 |  | 0 | 21 | 0 | 0 | 0 | 0.008 | 1.38 | 800-766 | RTS 24/ II | RTS 24/ I | 0.07 | 12.1 |  | Práce | Běžná |  |  |  | POL1_
SPU
Díl: | 776 | Podlahy povlakové |  |  |  | 0 |  | 0 |  | 0 |  | 0 |  | 0 |  | 0.37 |  |  |  |  | 41.86 | [6 empty] | DIL
34 | 776401800R00 | Demontáž soklíků nebo lišt pryžových nebo PVC odstranění a uložení na hromady | m | 64.555 |  | 0 |  | 0 |  | 0 | 21 | 0 | 0 | 0 | 8e-05 | 0.01 | 800-775 | RTS 24/ II | RTS 24/ I | 0.04 | 2.58 |  | Práce | Běžná |  |  |  | POL1_
|  | B.1.004 : 65,855+3,65*2 |  | 73.155 | [23 empty] | VV | 0
|  | -0,7 |  | -0.7 | [23 empty] | VV | 0
|  | -0,9*7 |  | -6.3 | [23 empty] | VV | 0
|  | -1,6 |  | -1.6 | [23 empty] | VV | 0
SPU
35 | 776511810RT1 | Odstranění povlakových podlah z nášlapné plochy lepených, bez podložky, z ploch přes 20 m2 | m2 | 345.61 |  | 0 |  | 0 |  | 0 | 21 | 0 | 0 | 0 | 0.001 | 0.35 | 800-775 | RTS 24/ II | RTS 24/ I | 0.11 | 38.02 |  | Práce | Běžná |  |  |  | POL1_
|  | 111,62+20,96+20,81+64,33+42,93+42,31+42,65 |  | 345.61 | [23 empty] | VV | 0
SPU
36 | 776511810RT3 | Odstranění povlakových podlah z nášlapné plochy lepených, bez podložky, z ploch do 10 m2 | m2 | 9.72 |  | 0 |  | 0 |  | 0 | 21 | 0 | 0 | 0 | 0.001 | 0.01 | 800-775 | RTS 24/ II | RTS 24/ I | 0.13 | 1.26 |  | Práce | Běžná |  |  |  | POL1_
|  | 9,72 |  | 9.72 | [23 empty] | VV | 0
SPU
Díl: | 784 | Malby |  |  |  | 0 |  | 0 |  | 0 |  | 0 |  | 0 |  | 0 |  |  |  |  | 68.79 | [6 empty] | DIL
37 | 784402801R00 | Odstranění maleb oškrabáním, v místnostech do 3,8 m | m2 | 982.7089 |  | 0 |  | 0 |  | 0 | 21 | 0 | 0 | 0 | 0 | 0 | 800-784 | RTS 24/ II | RTS 24/ I | 0.07 | 68.79 |  | Práce | Běžná |  |  |  | POL1_
|  | stropy pro nové omítky : 4,55+11,87+29,8+51,03+63,73+32,12+43,33+42,65+9,72 |  | 288.8 | [23 empty] | VV | 0
|  | stěny pro nové omítky : | [25 empty] | VV | 0
|  | 1.001 : (1,2+1,2)*2,8 |  | 6.72 | [23 empty] | VV | 0
|  | 1.002 : (33,732-2+3,65+1,755+5,81+0,49)*2,7-5*0,9*2-0,8*2-1,5*1,8*2+1,85*2,6 |  | 106.0899 | [23 empty] | VV | 0
|  | mezi 1.002 a 1.004 : 3*2,6-1*2 |  | 5.8 | [23 empty] | VV | 0
|  | 1.004 : 23,045*2,6-0,7*2,02-0,9*2,1+1,82*2,6 |  | 61.345 | [23 empty] | VV | 0
|  | 1.008 : (2+1*2)*2,8*0,5+2,55*(2,8*0,5+2,8)*0,5 |  | 10.955 | [23 empty] | VV | 0
|  | 1.009 : 2,55*(2,8*0,5+2,8)*0,5 |  | 5.355 | [23 empty] | VV | 0
|  | 1.010 : (3*2+3,975)*2,8-0,9*28 |  | 2.73 | [23 empty] | VV | 0
|  | 1.037 : (3,875+7,725+0,45*2+1,2)*2,8-0,8*2-1*2 |  | 34.76 | [23 empty] | VV | 0
|  | 1.039 : (1,7+1,6+2,575)*0,4 |  | 2.35 | [23 empty] | VV | 0
|  | 1.040 : 1,2*0,4 |  | 0.48 | [23 empty] | VV | 0
|  | 1.041 : (1,044+3,425+2,2)*0,4 |  | 2.6676 | [23 empty] | VV | 0
|  | 1.042 : (7,815*2+5,45*2+2,425*2+3,85+0,45*2-1,1*2)*2,8-0,8*2-0,9*2*2-1*2-1,5*1,8*4 |  | 77.004 | [23 empty] | VV | 0
|  | 1.043 : 1,925*0,4 |  | 0.77 | [23 empty] | VV | 0
|  | 1.044 : (4,25*2+3,85)*0,4 |  | 4.94 | [23 empty] | VV | 0
|  | 1.045 : 1,85*0,4 |  | 0.74 | [23 empty] | VV | 0
|  | 1.046 : (11,825*2+5,45*2+0,3*2-1,1*2)*2,8+0,49*2,1*2+0,49*1-0,8*2-0,9*2-1,5*1,8*6 |  | 75.208 | [23 empty] | VV | 0
|  | 1.047 : 1,925*0,4 |  | 0.77 | [23 empty] | VV | 0
|  | 1.048 : (5,815*2+5,45*2)*2,8+0,49*2,1*2+0,49*1-0,8*2-0,9*2-1,5*1,8*3 |  | 54.132 | [23 empty] | VV | 0
|  | 1.049 : 2,25*0,4 |  | 0.9 | [23 empty] | VV | 0
|  | 1.050 : (1,8+1)*0,4 |  | 1.12 | [23 empty] | VV | 0
|  | 1.051 : (3,81+4,35*2)*0,4 |  | 5.004 | [23 empty] | VV | 0
|  | 1.052 : (1,891+1,1)*0,4 |  | 1.1964 | [23 empty] | VV | 0
|  | 1.053 : (7,905*2+5,45*2+0,3*2*2)*2,8+0,49*2,1*2+0,49*1-0,8*2-0,9*2-1,5*1,8*4 |  | 66.496 | [23 empty] | VV | 0
|  | 1.054 : (1,65+1,1)*0,4 |  | 1.1 | [23 empty] | VV | 0
|  | 1.055 : (4,25*2+3,61)*0,4 |  | 4.844 | [23 empty] | VV | 0
|  | 1.056 : (1,1+1,81)*0,4 |  | 1.164 | [23 empty] | VV | 0
|  | 1.057 : (7,815*2+5,45*2+0,3*2*2)*2,8+0,49*2,1*2+0,49*1-0,8*2-0,9*2-1,5*1,8*4 |  | 65.992 | [23 empty] | VV | 0
|  | 1.058 : (1,85+1,1)*0,4 |  | 1.18 | [23 empty] | VV | 0
|  | 1.059 : (4,25*2+5,91)*0,4 |  | 5.764 | [23 empty] | VV | 0
|  | 1.060 : 1,91*0,4 |  | 0.764 | [23 empty] | VV | 0
|  | 1.061 : (7,84*2+5,45*2+0,15*2)*2,8+0,49*1-0,8*2-0,9*2-1,5*1,8*4 |  | 61.554 | [23 empty] | VV | 0
|  | 1.062 : (1,85+1,1)*0,4 |  | 1.18 | [23 empty] | VV | 0
|  | 1.063 : (1,755+5,45*2)*2,8-0,9*2-1,5*1,8*4 |  | 22.834 | [23 empty] | VV | 0
SPU
Díl: | D96 | Přesuny suti a vybouraných hmot |  |  |  | 0 |  | 0 |  | 0 |  | 0 |  | 0 |  | 0 |  |  |  |  | 298.99 | [6 empty] | DIL
38 | 979081111R00 | Odvoz suti a vybouraných hmot na skládku do 1 km | t | 146.5613 |  | 0 |  | 0 |  | 0 | 21 | 0 | 0 | 0 | 0 | 0 | 801-3 | RTS 24/ II | RTS 24/ I | 0.49 | 71.82 |  | Přesun suti | Běžná |  |  |  | POL8_
SPU
39 | 979081121R00 | Odvoz suti a vybouraných hmot na skládku příplatek za každý další 1 km | t | 1319.0512 |  | 0 |  | 0 |  | 0 | 21 | 0 | 0 | 0 | 0 | 0 | 801-3 | RTS 24/ II | RTS 24/ I | 0 | 0 |  | Přesun suti | Běžná |  |  |  | POL8_
SPU
40 | 979990121R00 | Poplatek za uložení, asfaltové pásy, , skupina 17 03 02 z Katalogu odpadů | t | 0.43968 |  | 0 |  | 0 |  | 0 | 21 | 0 | 0 | 0 | 0 | 0 | 801-3 | RTS 24/ II | RTS 24/ I | 0 | 0 |  | Přesun suti | Běžná |  |  |  | POL8_
SPU
41 | 979990161R00 | Poplatek za uložení, dřevo, , skupina 17 02 01 z Katalogu odpadů | t | 8.2074 |  | 0 |  | 0 |  | 0 | 21 | 0 | 0 | 0 | 0 | 0 | 801-3 | RTS 24/ II | RTS 24/ I | 0 | 0 |  | Přesun suti | Běžná |  |  |  | POL8_
SPU
42 | 979990162R00 | Poplatek za uložení, dřevo+sklo, , skupina 17 09 04 z Katalogu odpadů | t | 0.73281 |  | 0 |  | 0 |  | 0 | 21 | 0 | 0 | 0 | 0 | 0 | 801-3 | RTS 24/ II | RTS 24/ I | 0 | 0 |  | Přesun suti | Běžná |  |  |  | POL8_
SPU
43 | 979990181R00 | Poplatek za uložení, PVC podlahová krytina, , skupina 20 03 07 z Katalogu odpadů | t | 0.3664 |  | 0 |  | 0 |  | 0 | 21 | 0 | 0 | 0 | 0 | 0 | 801-3 | RTS 24/ II | RTS 24/ I | 0 | 0 |  | Přesun suti | Běžná |  |  |  | POL8_
SPU
44 | 979999997R00 | Poplatek za recyklaci, směsi suti betonu, cihel, tašek a keramiky, kusovost do 1600 cm2, skupina 17 01 07 z Katalogu odpadů | t | 136.8149 |  | 0 |  | 0 |  | 0 | 21 | 0 | 0 | 0 | 0 | 0 | 801-3 | RTS 24/ II | RTS 24/ I | 0 | 0 |  | Přesun suti | Běžná |  |  |  | POL8_
SPU
45 | 979087312R00 | Vodorovné přemístění suti nošením k místu nakládky vodorovné přemístění vybouraných hmot nošením nebo přehozením, na vzdálenost 10 m | t | 146.5613 |  | 0 |  | 0 |  | 0 | 21 | 0 | 0 | 0 | 0 | 0 | 800-2 | RTS 24/ II | RTS 24/ I | 0.83 | 121.65 |  | Přesun suti | Běžná |  |  |  | POL8_
|  | nebo vybouraných hmot nošením nebo přehazováním k místu nakládky přístupnému normálním dopravním prostředkům do 10 m, | [25 empty] | SPI |  | nebo vybouraných hmot nošením nebo přehazováním k místu nakládky přístupnému normálním dopravním prostředkům do 10 m,
SPU
46 | 979087392R00 | Vodorovné přemístění suti nošením k místu nakládky příplatek za každých dalích i započatých 10 m vzdálenosti vybouraných hmot, | t | 293.1225 |  | 0 |  | 0 |  | 0 | 21 | 0 | 0 | 0 | 0 | 0 | 800-2 | RTS 24/ II | RTS 24/ I | 0.36 | 105.52 |  | Přesun suti | Běžná |  |  |  | POL8_
|  | nebo vybouraných hmot nošením nebo přehazováním k místu nakládky přístupnému normálním dopravním prostředkům do 10 m, | [25 empty] | SPI |  | nebo vybouraných hmot nošením nebo přehazováním k místu nakládky přístupnému normálním dopravním prostředkům do 10 m,
SPU
Díl: | VN | Vedlejší náklady |  |  |  | 0 |  | 0 |  | 0 |  | 0 |  | 0 |  | 0 |  |  |  |  | 0 | [6 empty] | DIL
47 | 005121 R | Zařízení staveniště | Soubor | 1 |  | 0 |  | 0 |  | 0 | 21 | 0 | 0 | 0 | 0 | 0 |  | RTS 24/ II | Indiv | 0 | 0 |  | VRN | Běžná |  |  |  | POL99_2
SPU
48 | 005122010R | Provoz objednatele | Soubor | 1 |  | 0 |  | 0 |  | 0 | 21 | 0 | 0 | 0 | 0 | 0 |  | RTS 24/ II | Indiv | 0 | 0 |  | VRN | Běžná |  |  |  | POL99_8
SPU
49 | 005124010R | Koordinační činnost | Soubor | 1 |  | 0 |  | 0 |  | 0 | 21 | 0 | 0 | 0 | 0 | 0 |  | RTS 24/ II | Indiv | 0 | 0 |  | VRN | Běžná |  |  |  | POL99_8
SPU
Díl: | ON | Ostatní náklady |  |  |  | 0 |  | 0 |  | 0 |  | 0 |  | 0 |  | 0 |  |  |  |  | 0 | [6 empty] | DIL
50 | 005211080R | Bezpečnostní a hygienická opatření na staveništi | Soubor | 1 |  | 0 |  | 0 |  | 0 | 21 | 0 | 0 | 0 | 0 | 0 |  | RTS 24/ II | Indiv | 0 | 0 |  | VRN | Běžná |  |  |  | POL99_2
SPU
[26 empty] | 12 | 21 | DPH
| Celkem |  |  |  |  | 0 | [19 empty] | 0 | 0 | SUM
END
Note on S6: Jedná se o informaci, zda se jedná o položku, která je do rozpočtu zadána z cenové soustavy RTS, nebo vlastní.
Note on T6: Jedná se o název CÚ, která je zadána u položky rozpočtu

## SO 01 02 Pol
Položkový soupis prací a dodávek | [27 empty] | #TypZaznamu#
S: | 005/2024 | Stavební úpravy v budově B 1.NP centrální šatny, Nemocnice Znojmo | [25 empty] | STA
O: | SO 01 | Hlavní objekt | [22 empty] | STA |  |  | OBJ
R: | 02 | Nové stavební kce | [25 empty] | ROZ
P.č. | Číslo položky | Název položky | MJ | Množství | Cena / MJ | Celkem | Dodávka | Dodávka celk. | Montáž | Montáž celk. | DPH | Cena s DPH | Hmotnost / MJ | Hmotnost celk.(t) | Dem. hmotnost / MJ | Dem. hmotnost celk.(t) | Ceník | Cen. soustava / platnost | Cenová úroveň | Nhod / MJ | Nhod celk. | Dodavatel | Typ položky | Stav položky
Díl: | 3 | Svislé a kompletní konstrukce |  |  |  | 0 |  | 0 |  | 0 |  | 0 |  | 22.6 |  | 1.4 |  |  |  |  | 175.72 | [6 empty] | DIL
1 | 317121047RT2 | Překlady pórobetonové nenosné délky 1240 mm, šířky 100 mm, výšky 249 mm | kus | 12 |  | 0 |  | 0 |  | 0 | 21 | 0 | 0.02651 | 0.32 | 0 | 0 | 801-1 | RTS 24/ II | RTS 24/ I | 0.242 | 2.9 |  | Práce | Běžná |  |  |  | POL1_
SPU
2 | 317121047RT4 | Překlady pórobetonové nenosné délky 1240 mm, šířky 150 mm, výšky 249 mm | kus | 2 |  | 0 |  | 0 |  | 0 | 21 | 0 | 0.03979 | 0.08 | 0 | 0 | 801-1 | RTS 24/ II | RTS 24/ I | 0.242 | 0.48 |  | Práce | Běžná |  |  |  | POL1_
SPU
3 | 342255024RT1 | Příčky z cihel a tvárnic nepálených příčky z příčkovek pórobetonových tloušťky 100 mm | m2 | 143.0535 |  | 0 |  | 0 |  | 0 | 21 | 0 | 0.07471 | 10.69 | 0 | 0 | 801-1 | RTS 24/ II | RTS 24/ I | 0.53 | 75.82 |  | Práce | Běžná |  |  |  | POL1_
|  | včetně pomocného lešení | [25 empty] | SPI
|  | 1.001 : (1,3+0,35)*2,975 |  | 4.9088 | [23 empty] | VV | 0
|  | 1.002+1.004 : (1,785+1,695+1,825)*2,975 |  | 15.7824 | [23 empty] | VV | 0
|  | -0,9*(2+0,25)*2 |  | -4.05 | [23 empty] | VV | 0
|  | -1*(2+0,25)*2 |  | -4.5 | [23 empty] | VV | 0
|  | 1.006 : 1,55*2,975*2 |  | 9.2225 | [23 empty] | VV | 0
|  | -0,8*(2+0,25) |  | -1.8 | [23 empty] | VV | 0
|  | 1.008 : 1,1*2,975 |  | 3.2725 | [23 empty] | VV | 0
|  | -0,9*(2+0,25) |  | -2.025 | [23 empty] | VV | 0
|  | 1.009 : 2,45*2,975+1*2,975*0,5 |  | 8.7762 | [23 empty] | VV | 0
|  | 1.010 : 3,975*2,975 |  | 11.8256 | [23 empty] | VV | 0
|  | 1.039 : 3,3*2,975+1,6*2,5 |  | 13.8175 | [23 empty] | VV | 0
|  | -0,8*(2+0,25) |  | -1.8 | [23 empty] | VV | 0
|  | 1.042+1.046 : (0,45+0,9+0,45)*2,975*2 |  | 10.71 | [23 empty] | VV | 0
|  | -0,8*(2+0,25)*2 |  | -3.6 | [23 empty] | VV | 0
|  | 1.044 : 3,85*2,975+(1,78*2+1,17)*2,5 |  | 23.2787 | [23 empty] | VV | 0
|  | -0,8*(2+0,25) |  | -1.8 | [23 empty] | VV | 0
|  | 1.051 : 3,81*2,975+1,75*2*2,5 |  | 20.0847 | [23 empty] | VV | 0
|  | -0,8*(2+0,25)*2 |  | -3.6 | [23 empty] | VV | 0
|  | 1.055 : 3,61*2,975+1,63*2*2,5 |  | 18.8897 | [23 empty] | VV | 0
|  | -0,8*(2+0,25) |  | -1.8 | [23 empty] | VV | 0
|  | 1.059 : 5,91*2,975+1,8*2*2,5 |  | 26.5822 | [23 empty] | VV | 0
|  | -0,8*(2+0,25) |  | -1.8 | [23 empty] | VV | 0
|  | 1.061 : (0,5+0,4)*2,975 |  | 2.6775 | [23 empty] | VV | 0
SPU
4 | 342255028RT1 | Příčky z cihel a tvárnic nepálených příčky z příčkovek pórobetonových tloušťky 150 mm | m2 | 56.2522 |  | 0 |  | 0 |  | 0 | 21 | 0 | 0.11219 | 6.31 | 0 | 0 | 801-1 | RTS 24/ II | RTS 24/ I | 0.55 | 30.94 |  | Práce | Běžná |  |  |  | POL1_
|  | včetně pomocného lešení | [25 empty] | SPI
|  | 1.001 : 0,368*2,1 |  | 0.7728 | [23 empty] | VV | 0
|  | -0,8*(2+0,25)*2 |  | -3.6 | [23 empty] | VV | 0
|  | 1.038 : 1,2*2,975 |  | 3.57 | [23 empty] | VV | 0
|  | 1.041 : (3,425+1,3)*2,975 |  | 14.0569 | [23 empty] | VV | 0
|  | 1.045 : 1,1*2,975*2 |  | 6.545 | [23 empty] | VV | 0
|  | 1.050 : 1*2,975 |  | 2.975 | [23 empty] | VV | 0
|  | 1.051 : (2,250+1,15)*2,975 |  | 10.115 | [23 empty] | VV | 0
|  | 1.054 : 1,1*2,975 |  | 3.2725 | [23 empty] | VV | 0
|  | 1.059 : (2,4+2,4)*2,5 |  | 12 | [23 empty] | VV | 0
|  | 1.060 : 1,1*2,975*2 |  | 6.545 | [23 empty] | VV | 0
SPU
5 | 342668111R00 | Těsnění styku příčky se stávající stěnou PU pěnou | m | 68.8216 |  | 0 |  | 0 |  | 0 | 21 | 0 | 8e-05 | 0.01 | 0 | 0 | 801-4 | RTS 24/ II | RTS 24/ I | 0.18 | 12.39 |  | Práce | Běžná |  |  |  | POL1_
|  | tl.100 : | [25 empty] | VV | 0
|  | 1.001 : (1,3+0,35) |  | 1.65 | [23 empty] | VV | 0
|  | 1.002+1.004 : (1,785+1,695+1,825) |  | 5.305 | [23 empty] | VV | 0
|  | 1.006 : 1,55*2 |  | 3.1 | [23 empty] | VV | 0
|  | 1.008 : 1,1 |  | 1.1 | [23 empty] | VV | 0
|  | 1.009 : 2,45+1 |  | 3.45 | [23 empty] | VV | 0
|  | 1.010 : 3,975*2,975 |  | 11.8256 | [23 empty] | VV | 0
|  | 1.039 : 3,3 |  | 3.3 | [23 empty] | VV | 0
|  | 1.042+1.046 : (0,45+0,9+0,45)*2 |  | 3.6 | [23 empty] | VV | 0
|  | 1.044 : 3,85 |  | 3.85 | [23 empty] | VV | 0
|  | 1.051 : 3,81 |  | 3.81 | [23 empty] | VV | 0
|  | 1.055 : 3,61 |  | 3.61 | [23 empty] | VV | 0
|  | 1.059 : 5,91 |  | 5.91 | [23 empty] | VV | 0
|  | 1.061 : (0,5+0,4) |  | 0.9 | [23 empty] | VV | 0
|  | 1.001 : 0,368 |  | 0.368 | [23 empty] | VV | 0
|  | tl.150 : | [25 empty] | VV | 0
|  | 1.038 : 1,2 |  | 1.2 | [23 empty] | VV | 0
|  | 1.041 : (3,425+1,3) |  | 4.725 | [23 empty] | VV | 0
|  | 1.045 : 1,1*2 |  | 2.2 | [23 empty] | VV | 0
|  | 1.050 : 1 |  | 1 | [23 empty] | VV | 0
|  | 1.051 : (2,250+1,15) |  | 3.4 | [23 empty] | VV | 0
|  | 1.054 : 1,1 |  | 1.1 | [23 empty] | VV | 0
|  | 1.060 : 1,1*2 |  | 2.2 | [23 empty] | VV | 0
|  | 1.001 : 0,368 |  | 0.368 | [23 empty] | VV | 0
|  | 1.054+1.056 : 0,175 |  | 0.175 | [23 empty] | VV | 0
|  | 1.063 : 0,675 |  | 0.675 | [23 empty] | VV | 0
SPU
6 | 342948111R00 | Kotvení příček ke konstrukci kotvami na hmoždinky | m | 135.6125 |  | 0 |  | 0 |  | 0 | 21 | 0 | 0.00102 | 0.14 | 0 | 0 | 801-1 | RTS 24/ II | RTS 24/ I | 0.223 | 30.24 |  | Práce | Běžná |  |  |  | POL1_
|  | Včetně dodávky kotev a spojovacího materiálu. | [25 empty] | SPI
|  | plná výška : (3+4+6+1+1,5+8+3+3+4+2)*2,975 |  | 105.6125 | [23 empty] | VV | 0
|  | v.2,5m : (1+3+2+2+4)*2,5 |  | 30 | [23 empty] | VV | 0
SPU
7 | 346244381RT2 | Plentování ocelových nosníků jednostranné výšky do 200 mm, Prvek zdicí pálený funkce: cihla plná; dl = 290 mm; š = 140 mm; v = 65 mm; fb = 20,0 N/mm2 | m2 | 4.872 |  | 0 |  | 0 |  | 0 | 21 | 0 | 0.1568 | 0.76 | 0 | 0 | 801-1 | RTS 24/ II | RTS 24/ I | 1.2226 | 5.96 |  | Práce | Běžná |  |  |  | POL1_
|  | jakýmikoliv cihlami, | [25 empty] | SPI
|  | IPE 120 dl.1,1m 2x : 0,14*1,1*2*10 |  | 3.08 | [23 empty] | VV | 0
|  | IPE 120 dl.1,2m 2x : 0,14*1,2*2*3 |  | 1.008 | [23 empty] | VV | 0
|  | IPE 120 dl.1,4m 2x : 0,14*1,4*2*2 |  | 0.784 | [23 empty] | VV | 0
SPU
8 | 346275115R00 | Přizdívky a obezdívky z desek pórobetonových tloušťky 150 mm | m2 | 24.268 |  | 0 |  | 0 |  | 0 | 21 | 0 | 0.15931 | 3.87 | 0 | 0 | 801-1 | RTS 24/ II | RTS 24/ I | 0.7 | 16.99 |  | Práce | Běžná |  |  |  | POL1_
|  | s pomocným lešením o výšce podlahy do 1900 mm a pro zatížení do 1,5 kPa. | [25 empty] | SPI
|  | 1.001 : 0,368*2,1 |  | 0.7728 | [23 empty] | VV | 0
|  | 1.004 : 0,7*2,02 |  | 1.414 | [23 empty] | VV | 0
|  | 1.006 : 1,1*1,25 |  | 1.375 | [23 empty] | VV | 0
|  | 1.038 : 1,2*1,25 |  | 1.5 | [23 empty] | VV | 0
|  | 1.040 : 0,75*1,25*2 |  | 1.875 | [23 empty] | VV | 0
|  | 1.043+1.045+1.047 : 1,1*1,25*3 |  | 4.125 | [23 empty] | VV | 0
|  | 1.050+1.052 : 1*1,25*2 |  | 2.5 | [23 empty] | VV | 0
|  | 1.054+1.056 : 1,1*1,25*2+0,175*2,1 |  | 3.1175 | [23 empty] | VV | 0
|  | 1.058+1.060 : 1,1*1,25*2 |  | 2.75 | [23 empty] | VV | 0
|  | 1.063 : 0,675*2,1 |  | 1.4175 | [23 empty] | VV | 0
|  | 1.026/1.026.1 : 1,15*2,975 |  | 3.4213 | [23 empty] | VV | 0
SPU
9 | 317940911RAA | Překlady z ocelových válcovaných profilů včetně dodávky ocelových prvků osazení válcovaných profilů dodatečně včetně vysekání drážky a dodávky profilů, Tyč ocelová válcovaná za tepla průřez: I; značka: S235JR (1.0038); h = 140 mm; b = 66 mm; s = 5,7 mm; t = 8,6 mm | t | 0.3848 |  | 0 |  | 0 |  | 0 | 21 | 0 | 1.0971 | 0.42 | 3.6309 | 1.4 | AP-HSV | RTS 24/ II | RTS 24/ I | 0 | 0 |  | Agregovaná položka | Běžná |  |  |  | POL2_
|  | IPE 120 dl.1,1m 2x : 10,4*1,1*2/1000*11 |  | 0.25168 | [23 empty] | VV | 0
|  | IPE 120 dl.1,2m 2x : 10,4*1,2*2/1000*3 |  | 0.07488 | [23 empty] | VV | 0
|  | IPE 120 dl.1,4m 2x : 10,4*1,4*2/1000*2 |  | 0.05824 | [23 empty] | VV | 0
SPU
Díl: | 342 | Stěny a příčky montované lehké |  |  |  | 0 |  | 0 |  | 0 |  | 0 |  | 5.1 |  | 0 |  |  |  |  | 196.13 | [6 empty] | DIL
10 | 342016221R00 | Příčky z desek sádrokartonových dvojité opláštění, dvojitá konstrukce CW 75 tloušťka příčky 205 mm, desky standard, tloušťky 12,5 mm, tloušťka izolace 50 mm, požární odolnost EI 60, Deska sádrokartonová stavební; A; tl = 12,5 mm | m2 | 28.56 |  | 0 |  | 0 |  | 0 | 21 | 0 | 0.05089 | 1.45 | 0 | 0 | 801-1 | RTS 24/ II | RTS 24/ I | 1.673 | 47.78 |  | Práce | Běžná |  |  |  | POL1_
|  | zřízení nosné konstrukce příčky, vložení tepelné izolace tl. do 5 cm, montáž desek, tmelení spár Q2 a úprava rohů. Včetně dodávek materiálu. | [25 empty] | SPI |  | zřízení nosné konstrukce příčky, vložení tepelné izolace tl. do 5 cm, montáž desek, tmelení spár Q2 a úprava rohů. Včetně dodávek materiálu.
|  | 1.001 : (4,8+4,8)*2,975 |  | 28.56 | [23 empty] | VV | 0
SPU
11 | 342263514RT2 | Montáž revizních protipožárních dvířek do SDK příček rozměr 400x400 mm, požární odolnost EI 30 | kus | 5 |  | 0 |  | 0 |  | 0 | 21 | 0 | 0.00732 | 0.04 | 0 | 0 | 801-1 | RTS 24/ II | RTS 23/ II | 1.19 | 5.95 |  | Práce | Běžná |  |  |  | POL1_
SPU
12 | 347016211R00 | Předstěny opláštěné sádrokartonovými deskami volně stojící, bez izolace 1x nosná ocelová konstrukce CW 50, dvojité opláštění, desky standard, tloušťky 12,5 mm, tloušťka stěny 75 mm, požární odolnost EI 45, Deska sádrokartonová stavební; A; tl = 12,5 mm | m2 | 164.1747 |  | 0 |  | 0 |  | 0 | 21 | 0 | 0.02189 | 3.59 | 0 | 0 | 801-1 | RTS 24/ II | RTS 24/ I | 0.84 | 137.91 |  | Práce | Běžná |  |  |  | POL1_
|  | 1.002+1.004 : (4,31+22,14+9,66+22,1)*2,975 |  | 173.1747 | [23 empty] | VV | 0
|  | -0,9*2*5 |  | -9 | [23 empty] | VV | 0
SPU
13 | 347091211R00 | Úprava napojovací spáry SDK s jinou stavební konstrukcí akrylovým tmelem šířka spáry do 2 mm | m | 23.8 |  | 0 |  | 0 |  | 0 | 21 | 0 | 0.00014 | 0 | 0 | 0 | 801-1 | RTS 24/ II | RTS 24/ I | 0.05 | 1.19 |  | Práce | Běžná |  |  |  | POL1_
|  | 2,975*8 |  | 23.8 | [23 empty] | VV | 0
SPU
14 | 342090111RXX | Úprava SDK předstěny pro zřízení dveří 1kř do 25 kg, profily CW 50, 2x opláštěné | kus | 5 |  | 0 |  | 0 |  | 0 | 21 | 0 | 0.00495 | 0.02 | 0 | 0 |  | Vlastní | Indiv | 0.66 | 3.3 |  | Práce | Běžná |  |  |  | POL1_
SPU
Díl: | 416 | Podhledy a mezistropy montované lehké |  |  |  | 0 |  | 0 |  | 0 |  | 0 |  | 3.66 |  | 0 |  |  |  |  | 321.89 | [6 empty] | DIL
15 | 416021121R00 | Podhledy na kovové konstrukci opláštěné deskami sádrokartonovými nosná konstrukce z profilů CD s přímým uchycením 1x deska, tloušťky 12,5 mm, standard, bez izolace, Deska sádrokartonová stavební; A; tl = 12,5 mm | m2 | 179.2317 |  | 0 |  | 0 |  | 0 | 21 | 0 | 0.0119 | 2.13 | 0 | 0 | 801-1 | RTS 24/ II | RTS 24/ I | 0.95 | 170.27 |  | Práce | Běžná |  |  |  | POL1_
|  | 1,71+1,71+1,71 |  | 5.13 | [23 empty] | VV | 0
|  | 1,58+1,96+1,96+2,24+1,8+1,81+2,03+2,04 |  | 15.42 | [23 empty] | VV | 0
|  | 1.002+1.004 s čelem : 24,6*(1,2+1,2)+3*(1,2+1,2)+35,49*(1,2+1,2)+1,755*3,65+1,755*0,49 |  | 158.6817 | [23 empty] | VV | 0
SPU
16 | 416021123R00 | Podhledy na kovové konstrukci opláštěné deskami sádrokartonovými nosná konstrukce z profilů CD s přímým uchycením 1x deska, tloušťky 12,5 mm, impregnovaná, bez izolace, Deska sádrokartonová voděodolná; H2; tl = 12,5 mm | m2 | 93.89 |  | 0 |  | 0 |  | 0 | 21 | 0 | 0.01201 | 1.13 | 0 | 0 | 801-1 | RTS 24/ II | RTS 24/ I | 0.95 | 89.2 |  | Práce | Běžná |  |  |  | POL1_
|  | 8,28+2,02+7,54+15,86+2,04+13,4+1,86+14,87+1,99+23,93+2,1 |  | 93.89 | [23 empty] | VV | 0
SPU
17 | 416021126R00 | Podhledy na kovové konstrukci opláštěné deskami sádrokartonovými nosná konstrukce z profilů CD s přímým uchycením 1x deska, tloušťky 15 mm, protipožární, s minerální izolací tl. 40 mm, Deska sádrokartonová protipožární; F, D; tl = 15,0 mm | m2 | 8.355 |  | 0 |  | 0 |  | 0 | 21 | 0 | 0.01846 | 0.15 | 0 | 0 | 801-1 | RTS 24/ II | RTS 23/ II | 1 | 8.36 |  | Práce | Běžná |  |  |  | POL1_
|  | 1.026.1 : 3,27 |  | 3.27 | [23 empty] | VV | 0
|  | 1.003 : 3*1,695 |  | 5.085 | [23 empty] | VV | 0
SPU
18 | 342264101R00 | Doplňkové práce osazení revizních dvířek do sádrokartonového podhledu, do 0,25 m2, , | kus | 12 |  | 0 |  | 0 |  | 0 | 21 | 0 | 0.00016 | 0 | 0 | 0 | 801-1 | RTS 24/ II | RTS 24/ I | 1.24 | 14.88 |  | Práce | Běžná |  |  |  | POL1_
SPU
19 | 416093121R00 | Doplňkové práce čelo podhledu SDK výšky od 200 do 500 mm, z desek standard, tloušťky 12,5 mm, Deska sádrokartonová stavební; A; tl = 12,5 mm | m2 | 15.7725 |  | 0 |  | 0 |  | 0 | 21 | 0 | 0.01369 | 0.22 | 0 | 0 | 801-1 | RTS 24/ II | RTS 24/ I | 0.95 | 14.98 |  | Práce | Běžná |  |  |  | POL1_
|  | 1.002+1.004 s čelem : (24,6+3+35,49)*0,25 |  | 15.7725 | [23 empty] | VV | 0
SPU
20 | 416091081R00 | Příplatky k podhledům sádrokartonovým příplatek k podhledu sádrokartonovému za plochu do 2 m2 | m2 | 17.09 |  | 0 |  | 0 |  | 0 | 21 | 0 | 0 | 0 | 0 | 0 | 801-1 | RTS 24/ II | RTS 24/ I | 0.58 | 9.91 |  | Práce | Běžná |  |  |  | POL1_
|  | 1,71+1,71+1,71+1,58+1,96+1,96+,8+1,81 |  | 13.24 | [23 empty] | VV | 0
|  | 1,86+1,99 |  | 3.85 | [23 empty] | VV | 0
SPU
21 | 416091082R00 | Příplatky k podhledům sádrokartonovým příplatek k podhledu sádrokartonovému za plochu přes 2 do 5 m2 | m2 | 22.94 |  | 0 |  | 0 |  | 0 | 21 | 0 | 0 | 0 | 0 | 0 | 801-1 | RTS 24/ II | RTS 24/ I | 0.43 | 9.86 |  | Práce | Běžná |  |  |  | POL1_
|  | 2,24+2,03+2,04 |  | 6.31 | [23 empty] | VV | 0
|  | 2,02+2,04+2,1 |  | 6.16 | [23 empty] | VV | 0
|  | 3*1,2*2 |  | 7.2 | [23 empty] | VV | 0
|  | 3,27 |  | 3.27 | [23 empty] | VV | 0
SPU
22 | 416091083R00 | Příplatky k podhledům sádrokartonovým příplatek k podhledu sádrokartonovému za plochu přes 5 do 10 m2 | m2 | 15.82 |  | 0 |  | 0 |  | 0 | 21 | 0 | 0 | 0 | 0 | 0 | 801-1 | RTS 24/ II | RTS 24/ I | 0.28 | 4.43 |  | Práce | Běžná |  |  |  | POL1_
|  | 8,28+7,54 |  | 15.82 | [23 empty] | VV | 0
SPU
23 | 553476595R | Dvířka revizní použití: sádrokarton; funkce: klasické; šířka = 400 mm; výška = 400 mm; materiál: hliník; počet křídel: 1 | kus | 12 |  | 0 |  | 0 |  | 0 | 21 | 0 | 0.0024 | 0.03 | 0 | 0 | SPCM | RTS 24/ II | RTS 24/ I | 0 | 0 |  | Specifikace | Běžná |  |  |  | POL3_
SPU
Díl: | 61 | Úpravy povrchů vnitřní |  |  |  | 0 |  | 0 |  | 0 |  | 0 |  | 16.97 |  | 0 |  |  |  |  | 1008.42 | [6 empty] | DIL
24 | 602011198R00 | Penetrace savých minerálních podkladů zpevňující (nové omítky a zdivo), stěn | m2 | 982.7089 |  | 0 |  | 0 |  | 0 | 21 | 0 | 4e-05 | 0.04 | 0 | 0 | 801-1 | RTS 24/ II | RTS 24/ I | 0.07 | 68.79 |  | Práce | Běžná |  |  |  | POL1_
|  | staré zdivo (oškrábané malby) : 982,7089 |  | 982.7089 | [23 empty] | VV | 0
SPU
25 | 610991111R00 | Zakrývání výplní vnitřních otvorů, předmětů apod. fólií Pe 0,05-0,2 mm | m2 | 110.7 |  | 0 |  | 0 |  | 0 | 21 | 0 | 4e-05 | 0 | 0 | 0 | 801-1 | RTS 24/ II | RTS 24/ I | 0.08 | 8.86 |  | Práce | Běžná |  |  |  | POL1_
|  | které se zřizují před úpravami povrchu, a obalení osazených dveřních zárubní před znečištěním při úpravách povrchu nástřikem plastických maltovin včetně pozdějšího odkrytí, | [25 empty] | SPI |  | které se zřizují před úpravami povrchu, a obalení osazených dveřních zárubní před znečištěním při úpravách povrchu nástřikem plastických maltovin včetně pozdějšího odkrytí,
|  | 1,5*1,8*41 |  | 110.7 | [23 empty] | VV | 0
SPU
26 | 610991001R00 | Začišťovací okenní lišta pro omítku tl. 6 mm | m | 162.9 |  | 0 |  | 0 |  | 0 | 21 | 0 | 0.00015 | 0.02 | 0 | 0 | 801-1 | RTS 24/ II | RTS 24/ I | 0.05 | 8.15 |  | Práce | Běžná |  |  |  | POL1_
|  | nalepení a odříznutí po dokončení omítek | [25 empty] | SPI
|  | místa špalet bez ker. obkladu : | [25 empty] | VV | 0
|  | 1,5*3*32 |  | 144 | [23 empty] | VV | 0
|  | (1,5+0,3*2)*9 |  | 18.9 | [23 empty] | VV | 0
SPU
27 | 611474410R00 | Omítka vnitřní stropů ze suché směsi tenkovrstvá, vápenná, , na monolitický podklad | m2 | 288.8 |  | 0 |  | 0 |  | 0 | 21 | 0 | 0.00896 | 2.59 | 0 | 0 | 801-1 | RTS 24/ II | RTS 24/ I | 0.4 | 115.52 |  | Práce | Běžná |  |  |  | POL1_
|  | kompletní souvrství | [25 empty] | SPI
|  | 4,55+11,87+29,8+51,03+63,73+32,12+43,33+42,65+9,72 |  | 288.8 | [23 empty] | VV | 0
SPU
28 | 611481211RU1 | Vyztužení vnitřních omítek stropů sklotextilní síťovinou s dodávkou síťoviny a stěrkového tmelu | m2 | 288.8 |  | 0 |  | 0 |  | 0 | 21 | 0 | 0.00536 | 1.55 | 0 | 0 | 801-1 | RTS 24/ II | RTS 24/ I | 0.48 | 138.62 |  | Práce | Běžná |  |  |  | POL1_
|  | s pomocným lešením o výšce podlahy do 1900 mm a pro zatížení do 1,5 kPa, | [25 empty] | SPI
SPU
29 | 612401291RT2 | Omítky malých ploch vnitřních stěn přes 0,09 do 0,25 m2, vápennou štukovou omítkou | kus | 24 |  | 0 |  | 0 |  | 0 | 21 | 0 | 0.00887 | 0.21 | 0 | 0 | 801-4 | RTS 24/ II | RTS 24/ I | 0.36 | 8.64 |  | Práce | Běžná |  |  |  | POL1_
|  | jakoukoliv maltou, z pomocného pracovního lešení o výšce podlahy do 1900 mm a pro zatížení do 1,5 kPa, | [25 empty] | SPI |  | jakoukoliv maltou, z pomocného pracovního lešení o výšce podlahy do 1900 mm a pro zatížení do 1,5 kPa,
|  | místnosti jen VZT úpravy (1.030-1.036) : 17 |  | 17 | [23 empty] | VV | 0
|  | 1.001+1.021+1.024+1.026.1 nové dveře : 5 |  | 5 | [23 empty] | VV | 0
|  | revizní otvor pro stupačky vody : 2 |  | 2 | [23 empty] | VV | 0
SPU
30 | 612425931RT2 | Omítka vápenná vnitřního ostění omítkou štukovou | m2 | 60.273 |  | 0 |  | 0 |  | 0 | 21 | 0 | 0.03491 | 2.1 | 0 | 0 | 801-4 | RTS 24/ II | RTS 24/ I | 1.18 | 71.12 |  | Práce | Běžná |  |  |  | POL1_
|  | okenního nebo dveřního, z pomocného pracovního lešení o výšce podlahy do 1900 mm a pro zatížení do 1,5 kPa, | [25 empty] | SPI |  | okenního nebo dveřního, z pomocného pracovního lešení o výšce podlahy do 1900 mm a pro zatížení do 1,5 kPa,
|  | 1,5*3*32*0,37 |  | 53.28 | [23 empty] | VV | 0
|  | (1,5+0,3*2)*9*0,37 |  | 6.993 | [23 empty] | VV | 0
SPU
31 | 612473186R00 | Omítky vnitřní zdiva ze suchých směsí příplatek za zabudované rohovníky | m | 250.825 |  | 0 |  | 0 |  | 0 | 21 | 0 | 0.00046 | 0.12 | 0 | 0 | 801-1 | RTS 24/ II | RTS 24/ I | 0 | 0 |  | Práce | Běžná |  |  |  | POL1_
|  | omítka vápenocementová, strojně nebo ručně nanášená v podlaží i ve schodišti na jakýkoliv druh podkladu, kompletní souvrství | [25 empty] | SPI |  | omítka vápenocementová, strojně nebo ručně nanášená v podlaží i ve schodišti na jakýkoliv druh podkladu, kompletní souvrství
|  | místa špalet bez ker. obkladu : | [25 empty] | VV | 0
|  | 1,5*3*32 |  | 144 | [23 empty] | VV | 0
|  | (1,5+0,3*2)*9 |  | 18.9 | [23 empty] | VV | 0
|  | rohy stěn : 21*2,975 |  | 62.475 | [23 empty] | VV | 0
|  | (0,9+2,1*2)*3+(0,9+2,1)*3+0,575*2 |  | 25.45 | [23 empty] | VV | 0
SPU
32 | 612474410R00 | Omítka vnitřní stěn ze suché směsi tenkovrstvá (stěrka, štuk), , vápenná, na monolitický beton, ruční zpracování | m2 | 853.2267 |  | 0 |  | 0 |  | 0 | 21 | 0 | 0.00851 | 7.26 | 0 | 0 | 801-1 | RTS 24/ II | RTS 24/ I | 0.33 | 281.56 |  | Práce | Běžná |  |  |  | POL1_
|  | kompletní souvrství | [25 empty] | SPI
|  | 1.001 : (1,7+4,025+2,5)*2,9 |  | 23.8525 | [23 empty] | VV | 0
|  | -1,2*2,1 |  | -2.52 | [23 empty] | VV | 0
|  | 1.002 : (1,8+35,49+3,65+5,84+1,76+0,49+0,15)*2,8 |  | 137.704 | [23 empty] | VV | 0
|  | -0,8*2,1 |  | -1.68 | [23 empty] | VV | 0
|  | -0,9*2,1*7 |  | -13.23 | [23 empty] | VV | 0
|  | -1*2,1 |  | -2.1 | [23 empty] | VV | 0
|  | -1,5*1,5*2 |  | -4.5 | [23 empty] | VV | 0
|  | mezi 1.002 a 1.004 : (1,7*2+3)*2,8 |  | 17.92 | [23 empty] | VV | 0
|  | -1*2,1*3 |  | -6.3 | [23 empty] | VV | 0
|  | 1.004 : (24,61+1,7*2)*2,8 |  | 78.428 | [23 empty] | VV | 0
|  | -0,8*2,1 |  | -1.68 | [23 empty] | VV | 0
|  | -0,9*2,1*2 |  | -3.78 | [23 empty] | VV | 0
|  | -1*2,1*2 |  | -4.2 | [23 empty] | VV | 0
|  | -1,2*2,1 |  | -2.52 | [23 empty] | VV | 0
|  | 1.008 : (1*2+2)*2,9*0,5+2,55*2*(2,9+2,9*0,5)*0,5+1*2,9 |  | 19.7925 | [23 empty] | VV | 0
|  | -0,9*2,1 |  | -1.89 | [23 empty] | VV | 0
|  | 1.009 : 2,55*2*(2,9+2,9*0,5)*0,5 |  | 11.0925 | [23 empty] | VV | 0
|  | 1.010 : (3*2+3,975*2)*2,9 |  | 40.455 | [23 empty] | VV | 0
|  | -0,9*2,1 |  | -1.89 | [23 empty] | VV | 0
|  | 1.037 : (7,725+2,775*2+0,45*2)*2,9 |  | 41.1075 | [23 empty] | VV | 0
|  | -0,8*2,1*3 |  | -5.04 | [23 empty] | VV | 0
|  | -1*2,1 |  | -2.1 | [23 empty] | VV | 0
|  | 1.038 : (1,325*2+1,2*2)*0,4 |  | 2.02 | [23 empty] | VV | 0
|  | 1.039 : (3,3*2+2,575*2)*0,4 |  | 4.7 | [23 empty] | VV | 0
|  | 1.040 : (1,2*2+1,45*2)*0,4 |  | 2.12 | [23 empty] | VV | 0
|  | 1.041 : (3,425*2+2,2*2)*0,4 |  | 4.5 | [23 empty] | VV | 0
|  | 1.042 : (7,815*2+5,45*2+2,425*2+3,85+0,45*2)*2,9 |  | 104.777 | [23 empty] | VV | 0
|  | -0,8*2,1 |  | -1.68 | [23 empty] | VV | 0
|  | -0,9*2,1*2 |  | -3.78 | [23 empty] | VV | 0
|  | -1*2,1 |  | -2.1 | [23 empty] | VV | 0
|  | -1,5*1,8*4 |  | -10.8 | [23 empty] | VV | 0
|  | 1.043 : (0,45+0,8+0,45+0,15+0,85+1,1+1,925)*0,4 |  | 2.29 | [23 empty] | VV | 0
|  | 1.044 : (4,25*2+2,85*2)*0,4 |  | 5.68 | [23 empty] | VV | 0
|  | -1,5*0,3*2 |  | -0.9 | [23 empty] | VV | 0
|  | 1.045 : (1,85*2+1,1*2)*0,4 |  | 2.36 | [23 empty] | VV | 0
|  | 1.046 : (11,825*2+5,45*2+0,3*2)*2,9+0,49*2,1*2+0,49*1 |  | 104.483 | [23 empty] | VV | 0
|  | -0,8*2,1 |  | -1.68 | [23 empty] | VV | 0
|  | -0,9*2,1*2 |  | -3.78 | [23 empty] | VV | 0
|  | -1,5*1,8*6 |  | -16.2 | [23 empty] | VV | 0
|  | 1.047 : (0,45+0,8+0,45+1+1,1+1,925)*0,4 |  | 2.29 | [23 empty] | VV | 0
|  | 1.048 : (5,815*2+5,45*2)*2,9+0,49*2,1*2+0,49*1 |  | 67.885 | [23 empty] | VV | 0
|  | -0,8*2,1 |  | -1.68 | [23 empty] | VV | 0
|  | -0,9*2,1 |  | -1.89 | [23 empty] | VV | 0
|  | -1,5*1,8*3 |  | -8.1 | [23 empty] | VV | 0
|  | 1.049 : (1*2+2,25*2)*0,4 |  | 2.6 | [23 empty] | VV | 0
|  | 1.050 : (1,8*2+1*2)*0,4 |  | 2.24 | [23 empty] | VV | 0
|  | 1.051 : (4,35*2+3,81*2)*0,4 |  | 6.528 | [23 empty] | VV | 0
|  | -1,5*0,3*2 |  | -0.9 | [23 empty] | VV | 0
|  | 1.052 : (1,861*2+1*2)*0,4 |  | 2.2888 | [23 empty] | VV | 0
|  | 1.053 : (7,905*2+5,45*2+0,3*2*2)*2,9+0,49*2,1*2+0,49*1 |  | 83.487 | [23 empty] | VV | 0
|  | -0,8*2,1 |  | -1.68 | [23 empty] | VV | 0
|  | -0,9*2,1 |  | -1.89 | [23 empty] | VV | 0
|  | -1,5*1,8*4 |  | -10.8 | [23 empty] | VV | 0
|  | 1.054 : (1,065*2+1,1*2)*0,4 |  | 1.732 | [23 empty] | VV | 0
|  | 1.055 : (3,61*2+4,25*2)*0,4 |  | 6.288 | [23 empty] | VV | 0
|  | 1.056 : (1,81*2+1,1*2)*0,4 |  | 2.328 | [23 empty] | VV | 0
|  | 1.057 : (7,815*2+5,45*2+0,3*2*2)*2,9+0,49*2,1*2+0,49*1 |  | 82.965 | [23 empty] | VV | 0
|  | -0,8*2,1 |  | -1.68 | [23 empty] | VV | 0
|  | -0,9*2,1 |  | -1.89 | [23 empty] | VV | 0
|  | -1,5*1,8*4 |  | -10.8 | [23 empty] | VV | 0
|  | 1.058 : (1,85*2+1,1*2)*0,4 |  | 2.36 | [23 empty] | VV | 0
|  | 1.059 : (5,908*2+4,25*2)*0,4 |  | 8.1264 | [23 empty] | VV | 0
|  | -1,5*0,3*3 |  | -1.35 | [23 empty] | VV | 0
|  | 1.060 : (1,91*2+1,1*2)*0,4 |  | 2.408 | [23 empty] | VV | 0
|  | 1.061 : (7,84*2+5,45*2+0,15)*2,9+0,49*2,1*2+0,49*1 |  | 80.065 | [23 empty] | VV | 0
|  | -0,8*2,1 |  | -1.68 | [23 empty] | VV | 0
|  | -0,9*2,1 |  | -1.89 | [23 empty] | VV | 0
|  | 1.062 : (1,85*2+1,1*2)*0,4 |  | 2.36 | [23 empty] | VV | 0
|  | 1.063 : (5,54*2+1,755*2)*2,9 |  | 42.311 | [23 empty] | VV | 0
|  | -0,9*2,1*2 |  | -3.78 | [23 empty] | VV | 0
|  | -1,5*1,8*4 |  | -10.8 | [23 empty] | VV | 0
|  | 1.026/1.026.1 : 1,15*2,975*2 |  | 6.8425 | [23 empty] | VV | 0
SPU
33 | 612481211RT8 | Vyztužení povrchu vnitřních stěn sklotextilní síťovinou s dodávkou síťoviny a stěrkového tmelu, Tkanina armovací | m2 | 853.2267 |  | 0 |  | 0 |  | 0 | 21 | 0 | 0.00361 | 3.08 | 0 | 0 | 801-1 | RTS 24/ II | RTS 24/ I | 0.36 | 307.16 |  | Práce | Běžná |  |  |  | POL1_
SPU
Díl: | 63 | Podlahy a podlahové konstrukce |  |  |  | 0 |  | 0 |  | 0 |  | 0 |  | 45.93 |  | 0 |  |  |  |  | 133.94 | [6 empty] | DIL
34 | 632421113RT1 | Potěr ze suchých směsí samonivelační podlahová hmota na bázi cementu, tloušťky 3 mm, včetně penetrace | m2 | 130.64 |  | 0 |  | 0 |  | 0 | 21 | 0 | 0.00557 | 0.73 | 0 | 0 | 801-1 | RTS 24/ II | RTS 24/ I | 0.34 | 44.42 |  | Práce | Běžná |  |  |  | POL1_
|  | s rozprostřením a uhlazením | [25 empty] | SPI
|  | pod vinyl : 67,42+5,08+41,72+4,55+11,87 |  | 130.64 | [23 empty] | VV | 0
SPU
35 | 632421150RU1 | Potěr ze suchých směsí cementová vyrovnávací podlahová hmota, tloušťky 40 mm, včetně penetrace | m2 | 86.35 |  | 0 |  | 0 |  | 0 | 21 | 0 | 0.08193 | 7.07 | 0 | 0 | 801-1 | RTS 24/ II | RTS 24/ I | 0.52 | 44.9 |  | Práce | Běžná |  |  |  | POL1_
|  | s rozprostřením a uhlazením | [25 empty] | SPI
|  | 1.039 : 8,28 |  | 8.28 | [23 empty] | VV | 0
|  | 1.040 : 2,02 |  | 2.02 | [23 empty] | VV | 0
|  | 1.044 : 15,86 |  | 15.86 | [23 empty] | VV | 0
|  | 1.045 : 2,04 |  | 2.04 | [23 empty] | VV | 0
|  | 1.051 : 13,4 |  | 13.4 | [23 empty] | VV | 0
|  | 1.052 : 1,86 |  | 1.86 | [23 empty] | VV | 0
|  | 1.055 : 14,87 |  | 14.87 | [23 empty] | VV | 0
|  | 1.056 : 1,99 |  | 1.99 | [23 empty] | VV | 0
|  | 1.059 : 23,93 |  | 23.93 | [23 empty] | VV | 0
|  | 1.060 : 2,1 |  | 2.1 | [23 empty] | VV | 0
SPU
36 | 632443221R00 | Potěr litý cementový pevnost v tlaku 25 MPa, pokládaná plocha do 500 m2, tloušťky 50 mm | m2 | 343.22 |  | 0 |  | 0 |  | 0 | 21 | 0 | 0.1111 | 38.13 | 0 | 0 | 801-1 | RTS 24/ II | RTS 24/ I | 0.13 | 44.62 |  | Práce | Běžná |  |  |  | POL1_
|  | dovoz směsi, doprava pomocí šnekového čerpadla, lití hadicí na plochu, srovnání latí do roviny | [25 empty] | SPI
|  | pod dlažbu : 1,71*3+29,8+1,58+7,54+51,03+1,96+63,73+1,96+32,12+2,24+1,8+43,33+1,81+42,75+2,03+42,65+2,04+9,72 |  | 343.22 | [23 empty] | VV | 0
SPU
Díl: | 64 | Výplně otvorů |  |  |  | 0 |  | 0 |  | 0 |  | 0 |  | 1.68 |  | 0 |  |  |  |  | 93.5 | [6 empty] | DIL
37 | 642942111R00 | Osazení zárubní dveřních ocelových bez dveřních křídel, do zdiva včetně kotvení, na jakoukoliv cementovou maltu, s vybetonováním prahu v zárubni a s osazením špalíků nebo latí pro dřevěný práh plocha do 2,5 m2 | kus | 38 |  | 0 |  | 0 |  | 0 | 21 | 0 | 0.01897 | 0.72 | 0 | 0 | 801-1 | RTS 24/ II | RTS 24/ I | 1.86 | 70.68 |  | Práce | Běžná |  |  |  | POL1_
SPU
38 | 642945121R00 | Osazení ocelových zárubní protipožárních jednokřídlových, zazděním, nebo zalitím betonovou zálivkou | kus | 7 |  | 0 |  | 0 |  | 0 | 21 | 0 | 0.0432 | 0.3 | 0 | 0 | 801-1 | RTS 24/ II | RTS 24/ I | 3.26 | 22.82 |  | Práce | Běžná |  |  |  | POL1_
|  | a protiplynových dveří bez nebo včetně dveřních křídel do vynechaného otvoru, s obetonováním , včetně manipulační dopravy, kotvení zárubně do zdiva např. s uklínováním, s případným přivařením k obnažené výztuži, se zalitím, resp. zabetonováním, včetně bednění. | [25 empty] | SPI |  | a protiplynových dveří bez nebo včetně dveřních křídel do vynechaného otvoru, s obetonováním , včetně manipulační dopravy, kotvení zárubně do zdiva např. s uklínováním, s případným přivařením k obnažené výztuži, se zalitím, resp. zabetonováním, včetně bednění.
SPU
39 | 5533301115R | Zárubeň kovová pro zdění; průchozí š. = 700 mm; průchozí v. = 1970 mm; tl. stěny = 100 mm; povrchová úprava: základní nátěr | kus | 9 |  | 0 |  | 0 |  | 0 | 21 | 0 | 0.0123 | 0.11 | 0 | 0 | SPCM | RTS 24/ II | RTS 24/ I | 0 | 0 |  | Specifikace | Běžná |  |  |  | POL3_
SPU
40 | 5533301125R | Zárubeň kovová pro zdění; průchozí š. = 800 mm; průchozí v. = 1970 mm; tl. stěny = 100 mm; povrchová úprava: základní nátěr | kus | 2 |  | 0 |  | 0 |  | 0 | 21 | 0 | 0.0125 | 0.03 | 0 | 0 | SPCM | RTS 24/ II | RTS 24/ I | 0 | 0 |  | Specifikace | Běžná |  |  |  | POL3_
SPU
41 | 5533301136R | Zárubeň kovová - polodrážková (klasická); pro přesné zdění; H' = 1 970 mm; B' = 900 mm; t = 100 mm; počet křídel: 1; materiál těsnění: PVC; typ závěsů: stavitelné; požární odolnost: E, I, W; 30 | kus | 2 |  | 0 |  | 0 |  | 0 | 21 | 0 | 0.0132 | 0.03 | 0 | 0 | SPCM | RTS 24/ I | RTS 24/ I | 0 | 0 |  | Specifikace | Běžná |  |  |  | POL3_
SPU
42 | 5533301315R | Zárubeň kovová pro zdění; průchozí š. = 700 mm; průchozí v. = 1970 mm; tl. stěny = 150 mm; povrchová úprava: základní nátěr | kus | 8 |  | 0 |  | 0 |  | 0 | 21 | 0 | 0.0149 | 0.12 | 0 | 0 | SPCM | RTS 24/ II | RTS 24/ I | 0 | 0 |  | Specifikace | Běžná |  |  |  | POL3_
SPU
43 | 5533301325R | Zárubeň kovová pro zdění; průchozí š. = 800 mm; průchozí v. = 1970 mm; tl. stěny = 150 mm; povrchová úprava: základní nátěr | kus | 17 |  | 0 |  | 0 |  | 0 | 21 | 0 | 0.0152 | 0.26 | 0 | 0 | SPCM | RTS 24/ II | RTS 24/ I | 0 | 0 |  | Specifikace | Běžná |  |  |  | POL3_
SPU
44 | 5533301326R | Zárubeň kovová - polodrážková (klasická); pro přesné zdění; H' = 1 970 mm; B' = 800 mm; t = 150 mm; počet křídel: 1; materiál těsnění: PVC; typ závěsů: stavitelné; požární odolnost: E, I, W; 30 | kus | 4 |  | 0 |  | 0 |  | 0 | 21 | 0 | 0.0157 | 0.06 | 0 | 0 | SPCM | RTS 24/ I | RTS 24/ I | 0 | 0 |  | Specifikace | Běžná |  |  |  | POL3_
SPU
45 | 5533301335R | Zárubeň kovová pro zdění; průchozí š. = 900 mm; průchozí v. = 1970 mm; tl. stěny = 150 mm; povrchová úprava: základní nátěr | kus | 2 |  | 0 |  | 0 |  | 0 | 21 | 0 | 0.0155 | 0.03 | 0 | 0 | SPCM | RTS 24/ II | RTS 24/ I | 0 | 0 |  | Specifikace | Běžná |  |  |  | POL3_
SPU
46 | 5533301346R | Zárubeň kovová - polodrážková (klasická); pro přesné zdění; H' = 1 970 mm; B' = 1 100 mm; t = 150 mm; počet křídel: 1; materiál těsnění: PVC; typ závěsů: stavitelné; požární odolnost: E, I, W; 30 | kus | 1 |  | 0 |  | 0 |  | 0 | 21 | 0 | 0.0167 | 0.02 | 0 | 0 | SPCM | RTS 24/ I | RTS 24/ I | 0 | 0 |  | Specifikace | Běžná |  |  |  | POL3_
SPU
Díl: | 94 | Lešení a stavební výtahy |  |  |  | 0 |  | 0 |  | 0 |  | 0 |  | 0.89 |  | 0 |  |  |  |  | 117.92 | [6 empty] | DIL
47 | 941955002R00 | Lešení lehké pracovní pomocné pomocné, o výšce lešeňové podlahy přes 1,2 do 1,9 m | m2 | 561.51 |  | 0 |  | 0 |  | 0 | 21 | 0 | 0.00158 | 0.89 | 0 | 0 | 800-3 | RTS 24/ II | RTS 24/ I | 0.21 | 117.92 |  | Práce | Běžná |  |  |  | POL1_
SPU
Díl: | 95 | Dokončovací konstrukce na pozemních stavbách |  |  |  | 0 |  | 0 |  | 0 |  | 0 |  | 0.02 |  | 0 |  |  |  |  | 175.52 | [6 empty] | DIL
48 | 952901111R00 | Vyčištění budov a ostatních objektů budov bytové nebo občanské výstavby - zametení a umytí podlah, dlažeb, obkladů, schodů v místnostech, chodbách a schodištích, vyčištění a umytí oken, dveří s rámy, zárubněmi, umytí a vyčištění jiných zasklených a natíraných ploch a zařizovacích předmětů před předáním do užívání světlá výška podlaží do 4 m | m2 | 561.51 |  | 0 |  | 0 |  | 0 | 21 | 0 | 4e-05 | 0.02 | 0 | 0 | 801-1 | RTS 24/ II | RTS 24/ I | 0.31 | 174.07 |  | Práce | Běžná |  |  |  | POL1_
|  | místostni s novýcm SDK podhledem : | [25 empty] | VV | 0
|  | 67,42+41,72+3*1,7 |  | 114.24 | [23 empty] | VV | 0
|  | 1,71+1,71+1,71 |  | 5.13 | [23 empty] | VV | 0
|  | 1,58+1,96+1,96+2,24+1,8+1,81+2,03+2,04 |  | 15.42 | [23 empty] | VV | 0
|  | 8,28+2,02+7,54+15,86+2,04+13,4+1,86+14,87+1,99+23,93+2,1 |  | 93.89 | [23 empty] | VV | 0
|  | místnosti s omítkou stropu : | [25 empty] | VV | 0
|  | 4,55+11,87+29,8+51,03+63,73+32,12+43,33+42,65+9,72 |  | 288.8 | [23 empty] | VV | 0
|  | 1.001 metr od stavebních prací : 1,7+4+13,9+3*2 |  | 25.6 | [23 empty] | VV | 0
|  | místnosti jen VZT úpravy (1.030-1.036) : 5,19+1,23+1,23+2,44+2,41+1,26+1,4 |  | 15.16 | [23 empty] | VV | 0
|  | 1.026.1 : 3,27 |  | 3.27 | [23 empty] | VV | 0
SPU
49 | 713552121PC | Protipožární ucpávky | kpl | 1 |  | 0 |  | 0 |  | 0 | 21 | 0 | 0.00189 | 0 | 0 | 0 |  | Vlastní | Indiv | 1.445 | 1.45 |  | Práce | Běžná |  |  |  | POL1_
SPU
Díl: | 99 | Staveništní přesun hmot |  |  |  | 0 |  | 0 |  | 0 |  | 0 |  | 0 |  | 0 |  |  |  |  | 90.51 | [6 empty] | DIL
50 | 999281105R00 | Přesun hmot pro opravy a údržbu objektů pro opravy a údržbu dosavadních objektů včetně vnějších plášťů výšky do 6 m, | t | 96.4397 |  | 0 |  | 0 |  | 0 | 21 | 0 | 0 | 0 | 0 | 0 | 801-4 | RTS 24/ II | RTS 24/ I | 0.9385 | 90.51 |  | Přesun hmot | Běžná |  |  |  | POL7_
|  | oborů 801, 803, 811 a 812 | [25 empty] | SPI
SPU
Díl: | 711 | Izolace proti vodě |  |  |  | 0 |  | 0 |  | 0 |  | 0 |  | 1.33 |  | 0 |  |  |  |  | 0 | [6 empty] | DIL
51 | 711210020RAB | Izolace stěrkové hydroizolační těsnicí hmotou , dvousložkovou pružnou izolací, proti tlakové vodě, včetně těsnicího pásu do spoje podlaha-stěna | m2 | 274.904 |  | 0 |  | 0 |  | 0 | 21 | 0 | 0.00483 | 1.33 | 0 | 0 | AP-PSV | RTS 24/ II | RTS 24/ I | 0 | 0 |  | Agregovaná položka | Běžná |  |  |  | POL2_
|  | 1.005 : 1,71 |  | 1.71 | [23 empty] | VV | 0
|  | 1.006 : 1,71 |  | 1.71 | [23 empty] | VV | 0
|  | 1.007 : 1,71 |  | 1.71 | [23 empty] | VV | 0
|  | 1.038 : 1,58 |  | 1.58 | [23 empty] | VV | 0
|  | 1.039 : 8,28+(1,6*2+1,24)*2,4*2 |  | 29.592 | [23 empty] | VV | 0
|  | 1.040 : 2,02 |  | 2.02 | [23 empty] | VV | 0
|  | 1.041 : 7,54+(2,2+1,5*2)*2,4 |  | 20.02 | [23 empty] | VV | 0
|  | 1.043 : 1,96 |  | 1.96 | [23 empty] | VV | 0
|  | 1.044 : 15,86+(1,78*2+1,1)*2,4*2+(1,1+1,17*2)*2,4 |  | 46.484 | [23 empty] | VV | 0
|  | 1.045 : 2,04 |  | 2.04 | [23 empty] | VV | 0
|  | 1.047 : 1,96 |  | 1.96 | [23 empty] | VV | 0
|  | 1.049 : 2,24 |  | 2.24 | [23 empty] | VV | 0
|  | 1.050 : 1,8 |  | 1.8 | [23 empty] | VV | 0
|  | 1.051 : 13,4+(1,75*2+1,1)*2,4*2 |  | 35.48 | [23 empty] | VV | 0
|  | 1.052 : 1,86 |  | 1.86 | [23 empty] | VV | 0
|  | 1.054 : 1,81 |  | 1.81 | [23 empty] | VV | 0
|  | 1.055 : 14,87+(1,63*2+1,1)*2,4*2+(0,9+2,4)*2,4 |  | 43.718 | [23 empty] | VV | 0
|  | 1.056 : 1,99 |  | 1.99 | [23 empty] | VV | 0
|  | 1.058 : 2,03 |  | 2.03 | [23 empty] | VV | 0
|  | 1.059 : 23,93+(1,8*8+1,1*4)*2,4 |  | 69.05 | [23 empty] | VV | 0
|  | 1.060 : 2,1 |  | 2.1 | [23 empty] | VV | 0
|  | 1.062 : 2,04 |  | 2.04 | [23 empty] | VV | 0
SPU
Díl: | 764 | Konstrukce klempířské |  |  |  | 0 |  | 0 |  | 0 |  | 0 |  | 0.11 |  | 0 |  |  |  |  | 17.75 | [6 empty] | DIL
52 | 764816124RT2 | Oplechování parapetů z lakovaného pozinkovaného plechu, rš 240 mm, dodávka a montáž, včetně rohů, lepené lepidlem | m | 61.5 |  | 0 |  | 0 |  | 0 | 21 | 0 | 0.00181 | 0.11 | 0 | 0 | 800-764 | RTS 24/ II | RTS 24/ I | 0.28 | 17.22 |  | Práce | Běžná |  |  |  | POL1_
|  | včetně rohů | [25 empty] | SPI
|  | 1,5*(1+2+2+1+1+6+5+11+12) |  | 61.5 | [23 empty] | VV | 0
SPU
53 | 998764101R00 | Přesun hmot pro konstrukce klempířské v objektech výšky do 6 m | t | 0.11132 |  | 0 |  | 0 |  | 0 | 21 | 0 | 0 | 0 | 0 | 0 | 800-764 | RTS 24/ II | RTS 24/ I | 4.74 | 0.53 |  | Přesun hmot | Běžná |  |  |  | POL7_
|  | 50 m vodorovně | [25 empty] | SPI
SPU
Díl: | 766 | Konstrukce truhlářské, okna a dveře |  |  |  | 0 |  | 0 |  | 0 |  | 0 |  | 1.23 |  | 0 |  |  |  |  | 110.92 | [6 empty] | DIL
54 | 766661112R00 | Montáž dveřních křídel kompletizovaných otevíravých , , do ocelové nebo fošnové zárubně, jednokřídlových, šířky do 800 mm | kus | 36 |  | 0 |  | 0 |  | 0 | 21 | 0 | 0 | 0 | 0 | 0 | 800-766 | RTS 24/ II | RTS 24/ I | 1.45 | 52.2 |  | Práce | Běžná |  |  |  | POL1_
SPU
55 | 766661122R00 | Montáž dveřních křídel kompletizovaných otevíravých , , do ocelové nebo fošnové zárubně, jednokřídlových, šířky přes 800 mm | kus | 2 |  | 0 |  | 0 |  | 0 | 21 | 0 | 0 | 0 | 0 | 0 | 800-766 | RTS 24/ II | RTS 24/ I | 1.5 | 3 |  | Práce | Běžná |  |  |  | POL1_
SPU
56 | 766661422R00 | Montáž dveřních křídel kompletizovaných otevíravých , protipožárních, do ocelové nebo fošnové zárubně, jednokřídlových, šířky přes 800 mm | kus | 7 |  | 0 |  | 0 |  | 0 | 21 | 0 | 0 | 0 | 0 | 0 | 800-766 | RTS 24/ II | RTS 24/ I | 1.63 | 11.41 |  | Práce | Běžná |  |  |  | POL1_
SPU
57 | 766669117R00 | Montáž dveřních křídel kompletizovaných dokování samozavírače na ocelovou zárubeň | kus | 11 |  | 0 |  | 0 |  | 0 | 21 | 0 | 0 | 0 | 0 | 0 | 800-766 | RTS 24/ II | RTS 24/ I | 0.56 | 6.16 |  | Práce | Běžná |  |  |  | POL1_
SPU
58 | 766670021R00 | Doplňky ke dveřním křídlům - montáž | kus | 45 |  | 0 |  | 0 |  | 0 | 21 | 0 | 0 | 0 | 0 | 0 | 800-766 | RTS 24/ II | RTS 24/ I | 0.78 | 35.1 |  | Práce | Běžná |  |  |  | POL1_
SPU
59 | 766669118RXX | Dokování madla | kus | 2 |  | 0 |  | 0 |  | 0 | 21 | 0 | 0 | 0 | 0 | 0 |  | Vlastní | Indiv | 0.137 | 0.27 |  | Práce | Běžná |  |  |  | POL1_
SPU
60 | 54914626RX | Kování dveřní dle PD rozeta s cylind. vožkou | kus | 34 |  | 0 |  | 0 |  | 0 | 21 | 0 | 0.0008 | 0.03 | 0 | 0 |  | Vlastní | Indiv | 0 | 0 |  | Specifikace | Běžná |  |  |  | POL3_
SPU
61 | 54914626RY | Kování dveřní dle PD rozeta s WC zámkem | kus | 11 |  | 0 |  | 0 |  | 0 | 21 | 0 | 0.0008 | 0.01 | 0 | 0 |  | Vlastní | Indiv | 0 | 0 |  | Specifikace | Běžná |  |  |  | POL3_
SPU
62 | 54917030R | zavírač dveří hydraulický hmotnost dveří do 25 kg; š. dveří 700 mm; stříbrný | kus | 11 |  | 0 |  | 0 |  | 0 | 21 | 0 | 0.00239 | 0.03 | 0 | 0 | SPCM | RTS 24/ II | RTS 24/ I | 0 | 0 |  | Specifikace | Běžná |  |  |  | POL3_
SPU
63 | 55440003X | Madlo WC imobilní | kus | 2 |  | 0 |  | 0 |  | 0 | 21 | 0 | 0.0011 | 0 | 0 | 0 |  | Vlastní | Indiv | 0 | 0 |  | Specifikace | Běžná |  |  |  | POL3_
SPU
64 | 61165442X | Dveře vnitřní lamino HPL plné 1-křídlé 700 x 1970 mm | kus | 17 |  | 0 |  | 0 |  | 0 | 21 | 0 | 0.026 | 0.44 | 0 | 0 |  | Vlastní | Indiv | 0 | 0 |  | Specifikace | Běžná |  |  |  | POL3_
SPU
65 | 61165442Y | Dveře vnitřní lamino HPL plné 1-křídlé 800 x 1970 mm | kus | 19 |  | 0 |  | 0 |  | 0 | 21 | 0 | 0.026 | 0.49 | 0 | 0 |  | Vlastní | Indiv | 0 | 0 |  | Specifikace | Běžná |  |  |  | POL3_
SPU
66 | 61165442Z | Dveře vnitřní lamino HPL plné 1-křídlé 900 x 1970 mm | kus | 2 |  | 0 |  | 0 |  | 0 | 21 | 0 | 0.026 | 0.05 | 0 | 0 |  | Vlastní | Indiv | 0 | 0 |  | Specifikace | Běžná |  |  |  | POL3_
SPU
67 | 61165642R | Dveře dřevěné jednostranně otevíravé; šířka = 800 mm; výška = 1 970 mm; počet křídel: 1; povrchová úprava: HPL; struktura povrchu: oboustranně hladká; míra zasklení: plné křídlo; požární odolnost: E, I, W; 30 | kus | 4 |  | 0 |  | 0 |  | 0 | 21 | 0 | 0.025 | 0.1 | 0 | 0 | SPCM | RTS 24/ II | RTS 24/ I | 0 | 0 |  | Specifikace | Běžná |  |  |  | POL3_
SPU
68 | 61165643R | Dveře dřevěné jednostranně otevíravé; šířka = 900 mm; výška = 1 970 mm; počet křídel: 1; povrchová úprava: HPL; struktura povrchu: oboustranně hladká; míra zasklení: plné křídlo; požární odolnost: E, I, W; 30 | kus | 2 |  | 0 |  | 0 |  | 0 | 21 | 0 | 0.027 | 0.05 | 0 | 0 | SPCM | RTS 24/ II | RTS 24/ I | 0 | 0 |  | Specifikace | Běžná |  |  |  | POL3_
SPU
69 | 61165644R | Dveře dřevěné jednostranně otevíravé; šířka = 1 100 mm; výška = 1 970 mm; počet křídel: 1; povrchová úprava: HPL; struktura povrchu: oboustranně hladká; míra zasklení: plné křídlo; požární odolnost: E, I, W; 30 | kus | 1 |  | 0 |  | 0 |  | 0 | 21 | 0 | 0.028 | 0.03 | 0 | 0 | SPCM | RTS 24/ II | RTS 24/ I | 0 | 0 |  | Specifikace | Běžná |  |  |  | POL3_
SPU
70 | 998766101R00 | Přesun hmot pro konstrukce truhlářské v objektech výšky do 6 m | t | 1.2345 |  | 0 |  | 0 |  | 0 | 21 | 0 | 0 | 0 | 0 | 0 | 800-766 | RTS 24/ II | RTS 24/ I | 2.255 | 2.78 |  | Přesun hmot | Běžná |  |  |  | POL7_
|  | 50 m vodorovně | [25 empty] | SPI
SPU
Díl: | 767 | Konstrukce zámečnické |  |  |  | 0 |  | 0 |  | 0 |  | 0 |  | 0 |  | 0 |  |  |  |  | 0 | [6 empty] | DIL
71 | 76701 | D+M pevná mříž 1470/1770mm, žár. zinek+lak, Z1 | ks | 36 |  | 0 |  | 0 |  | 0 | 21 | 0 | 0 | 0 | 0 | 0 |  | Vlastní | Indiv | 0 | 0 |  | Agregovaná položka | Běžná |  |  |  | POL2_
SPU
Díl: | 769 | Otvorové prvky z plastu a hliníku |  |  |  | 0 |  | 0 |  | 0 |  | 0 |  | 3.8 |  | 0 |  |  |  |  | 201.94 | [6 empty] | DIL
72 | 648991113RT5 | Osazení parapetních desek z plastických hmot Dodávka a osazení parapetních desek z plastických hmot šířky 400 mm | m | 48 |  | 0 |  | 0 |  | 0 | 21 | 0 | 0.00746 | 0.36 | 0 | 0 | 801-1 | RTS 24/ II | RTS 24/ I | 0.43 | 20.64 |  | Práce | Běžná |  |  |  | POL1_
|  | a poloplastických hmot na montážní pěnu, zapravení omítky pod parapetem, těsnění spáry mezi parapetem a rámem okna, dodávka silikonu. | [25 empty] | SPI |  | a poloplastických hmot na montážní pěnu, zapravení omítky pod parapetem, těsnění spáry mezi parapetem a rámem okna, dodávka silikonu.
|  | 1,5*32 |  | 48 | [23 empty] | VV | 0
SPU
73 | 766601213R00 | Těsnění připojovací spáry spára ostění, interiér - fólie parotěsná šířky 70 mm samolepicí, výplň PU pěnou, exteriér - fólie paropropustná šířky 50 mm samolepicí, expanzní páska š. 20 mm pod rám a pod vnější parapet | m | 270.6 |  | 0 |  | 0 |  | 0 | 21 | 0 | 0 | 0 | 0 | 0 | 800-766 | RTS 24/ II | RTS 24/ I | 0.2 | 54.12 |  | Práce | Běžná |  |  |  | POL1_
|  | (1,8*2+1,5*2)*(1+2+2+1+1+6+5+11+12) |  | 270.6 | [23 empty] | VV | 0
SPU
74 | 766711001R00 | Montáž otvorových prvků plastových oken a balkonových dveří, | m | 270.6 |  | 0 |  | 0 |  | 0 | 21 | 0 | 2e-05 | 0.01 | 0 | 0 | 800-766 | RTS 24/ II | RTS 24/ I | 0.47 | 127.18 |  | Práce | Běžná |  |  |  | POL1_
SPU
75 | 76901 | Okno hliníkové 1500 x 1800 mm FIX, PO REI 30 DP3, AL1 | kus | 1 |  | 0 |  | 0 |  | 0 | 21 | 0 | 0.084 | 0.08 | 0 | 0 |  | Vlastní | Indiv | 0 | 0 |  | Specifikace | Běžná |  |  |  | POL3_
SPU
76 | 76902 | Okno plastové 2křídlové 1500 x 1800 mm O/OS, PL1 | kus | 2 |  | 0 |  | 0 |  | 0 | 21 | 0 | 0.084 | 0.17 | 0 | 0 |  | Vlastní | Indiv | 0 | 0 |  | Specifikace | Běžná |  |  |  | POL3_
SPU
77 | 76903 | Okno plastové 2křídlové 1500 x 1800 mm O/OS, PL2 | kus | 2 |  | 0 |  | 0 |  | 0 | 21 | 0 | 0.084 | 0.17 | 0 | 0 |  | Vlastní | Indiv | 0 | 0 |  | Specifikace | Běžná |  |  |  | POL3_
SPU
78 | 76904 | Okno hliníkové 1500 x 1800 mm FIX, PO REI 30 DP3, AL2 | kus | 1 |  | 0 |  | 0 |  | 0 | 21 | 0 | 0.084 | 0.08 | 0 | 0 |  | Vlastní | Indiv | 0 | 0 |  | Specifikace | Běžná |  |  |  | POL3_
SPU
79 | 76905 | Okno hliníkové 1500 x 1800 mm FIX, PO REI 30 DP3, AL3 | kus | 1 |  | 0 |  | 0 |  | 0 | 21 | 0 | 0.084 | 0.08 | 0 | 0 |  | Vlastní | Indiv | 0 | 0 |  | Specifikace | Běžná |  |  |  | POL3_
SPU
80 | 76906 | Okno plastové 2křídlové 1500 x 1800 mm FIX MINERÁLNÍ PANEL/OS, včetně síťky proti hmyzu, PL6 | kus | 6 |  | 0 |  | 0 |  | 0 | 21 | 0 | 0.084 | 0.5 | 0 | 0 |  | Vlastní | Indiv | 0 | 0 |  | Specifikace | Běžná |  |  |  | POL3_
SPU
81 | 76907 | Okno plastové 2křídlové 1500 x 1800 mm FIX MINERÁLNÍ PANEL/OS, včetně síťky proti hmyzu, PL7 | kus | 5 |  | 0 |  | 0 |  | 0 | 21 | 0 | 0.084 | 0.42 | 0 | 0 |  | Vlastní | Indiv | 0 | 0 |  | Specifikace | Běžná |  |  |  | POL3_
SPU
82 | 76908 | Okno plastové 2křídlové 1500 x 1800 mm O/OS, PL8 | kus | 11 |  | 0 |  | 0 |  | 0 | 21 | 0 | 0.084 | 0.92 | 0 | 0 |  | Vlastní | Indiv | 0 | 0 |  | Specifikace | Běžná |  |  |  | POL3_
SPU
83 | 76909 | Okno plastové 2křídlové 1500 x 1800 mm O/OS, PL9 | kus | 12 |  | 0 |  | 0 |  | 0 | 21 | 0 | 0.084 | 1.01 | 0 | 0 |  | Vlastní | Indiv | 0 | 0 |  | Specifikace | Běžná |  |  |  | POL3_
SPU
Díl: | 771 | Podlahy z dlaždic a obklady |  |  |  | 0 |  | 0 |  | 0 |  | 0 |  | 12.51 |  | 0 |  |  |  |  | 710.75 | [6 empty] | DIL
84 | 771101121R00 | Příprava podkladu před kladením dlažeb provedení penetrace podkladu | m2 | 429.57 |  | 0 |  | 0 |  | 0 | 21 | 0 | 0 | 0 | 0 | 0 | 800-771 | RTS 24/ II | RTS 24/ I | 0.05 | 21.48 |  | Práce | Běžná |  |  |  | POL1_
|  | obyč : 1,71*3+29,8+1,58+51,03+1,96+63,73+1,96+32,12+2,24+1,8+43,33+1,81+42,75+2,03+42,65+2,04+9,72 |  | 335.68 | [23 empty] | VV | 0
|  | prostiskluz : 8,28+2,02+7,54+15,86+2,04+13,4+1,86+14,87+1,99+23,93+2,1 |  | 93.89 | [23 empty] | VV | 0
SPU
85 | 771130111R00 | Obklad soklíků do tmele rovných, výšky do 100 mm | m | 194.27 |  | 0 |  | 0 |  | 0 | 21 | 0 | 0 | 0 | 0 | 0 | 800-771 | RTS 24/ II | RTS 24/ I | 0.24 | 46.62 |  | Práce | Běžná |  |  |  | POL1_
|  | 1.037 : 7,725*2+3,875*2-0,8*3-1+0,45*2 |  | 20.7 | [23 empty] | VV | 0
|  | 1.042 : 7,815*2+5,45-0,9-0,8-0,9+2,425*2+0,45*2+4,3*2-0,9*2*2 |  | 29.23 | [23 empty] | VV | 0
|  | 1.046 : 11,825*2+5,45*2-0,9-0,8-0,9+0,23+0,65*2 |  | 33.48 | [23 empty] | VV | 0
|  | 1.048 : 5,815*2+5,45*2-0,9-0,8-0,9+0,65*2 |  | 21.23 | [23 empty] | VV | 0
|  | 1.053 : 7,905*2+5,45*2+0,15*2*2-0,9-0,8-0,9+0,65*2 |  | 26.01 | [23 empty] | VV | 0
|  | 1.057 : 7,815*2+5,45*2-0,9-0,8-0,9+0,65*2+0,3*2*2 |  | 26.43 | [23 empty] | VV | 0
|  | 1.061 : 7,84*2+5,45*2-0,9*4+0,15*2+0,65*2 |  | 24.58 | [23 empty] | VV | 0
|  | 1.063 : 1,755*2+5,45*2-0,9*2 |  | 12.61 | [23 empty] | VV | 0
SPU
86 | 771479001R00 | Řezání dlaždic pro soklíky | m | 194.27 |  | 0 |  | 0 |  | 0 | 21 | 0 | 0 | 0 | 0 | 0 | 800-771 | RTS 24/ II | RTS 24/ I | 0.15 | 29.14 |  | Práce | Běžná |  |  |  | POL1_
SPU
87 | 771575118R00 | Montáž podlah z dlaždic keramických 600 x 600 mm, režných nebo glazovaných, hladkých, kladených do flexibilního tmele | m2 | 429.57 |  | 0 |  | 0 |  | 0 | 21 | 0 | 0.00693 | 2.98 | 0 | 0 | 800-771 | RTS 24/ II | RTS 24/ I | 1.35 | 579.92 |  | Práce | Běžná |  |  |  | POL1_
SPU
88 | 771578011R00 | Zvláštní úpravy spár spára podlaha-stěna silikonem | m | 194.27 |  | 0 |  | 0 |  | 0 | 21 | 0 | 4e-05 | 0.01 | 0 | 0 | 800-771 | RTS 24/ II | RTS 24/ I | 0.07 | 13.6 |  | Práce | Běžná |  |  |  | POL1_
SPU
89 | 24551347.AR | Penetrace | l | 42.957 |  | 0 |  | 0 |  | 0 | 21 | 0 | 0.001 | 0.04 | 0 | 0 | SPCM | RTS 24/ II | RTS 24/ I | 0 | 0 |  | Specifikace | Běžná |  |  |  | POL3_
|  | 429,57*0,1 |  | 42.957 | [23 empty] | VV | 0
SPU
90 | 597642070X | Dlažba 600x600 nebo 450x900 mm | m2 | 390.6177 |  | 0 |  | 0 |  | 0 | 21 | 0 | 0.0192 | 7.5 | 0 | 0 |  | Vlastní | Indiv | 0 | 0 |  | Specifikace | Běžná |  |  |  | POL3_
|  | podlaha : 335,68*1,1 |  | 369.248 | [23 empty] | VV | 0
|  | sokl : 194,27*0,1*1,1 |  | 21.3697 | [23 empty] | VV | 0
SPU
91 | 597642070Y | Dlažba 600x600 nebo 450x900 mm, protiskluzná dle PD | m2 | 103.279 |  | 0 |  | 0 |  | 0 | 21 | 0 | 0.0192 | 1.98 | 0 | 0 |  | Vlastní | Indiv | 0 | 0 |  | Specifikace | Běžná |  |  |  | POL3_
|  | 93,89*1,1 |  | 103.279 | [23 empty] | VV | 0
SPU
92 | 998771101R00 | Přesun hmot pro podlahy z dlaždic v objektech výšky do 6 m | t | 12.5105 |  | 0 |  | 0 |  | 0 | 21 | 0 | 0 | 0 | 0 | 0 | 800-771 | RTS 24/ II | RTS 24/ I | 1.598 | 19.99 |  | Přesun hmot | Běžná |  |  |  | POL7_
|  | 50 m vodorovně | [25 empty] | SPI
SPU
Díl: | 776 | Podlahy povlakové |  |  |  | 0 |  | 0 |  | 0 |  | 0 |  | 0.65 |  | 0 |  |  |  |  | 105.82 | [6 empty] | DIL
93 | 776101101R00 | Přípravné práce vysávání povlakových podlah průmyslovým vysavačem | m2 | 130.64 |  | 0 |  | 0 |  | 0 | 21 | 0 | 0 | 0 | 0 | 0 | 800-775 | RTS 24/ II | RTS 24/ I | 0.02 | 2.61 |  | Práce | Běžná |  |  |  | POL1_
|  | položky neobsahují žádný materiál | [25 empty] | SPI
|  | 67,42+5,08+41,72+4,55+11,87 |  | 130.64 | [23 empty] | VV | 0
SPU
94 | 776101121R00 | Přípravné práce penetrace podkladu | m2 | 130.64 |  | 0 |  | 0 |  | 0 | 21 | 0 | 0 | 0 | 0 | 0 | 800-775 | RTS 24/ II | RTS 24/ I | 0.05 | 6.53 |  | Práce | Běžná |  |  |  | POL1_
|  | položky neobsahují žádný materiál | [25 empty] | SPI
SPU
95 | 776421300R00 | Lepení soklíků PVC a napojení krytiny na stěnu ukončení krytiny u stěny fabionem do v. 100 mm, Lepidlo montážní | m | 150.294 |  | 0 |  | 0 |  | 0 | 21 | 0 | 0.00022 | 0.03 | 0 | 0 | 800-775 | RTS 24/ II | RTS 24/ I | 0.23 | 34.57 |  | Práce | Běžná |  |  |  | POL1_
|  | 1.002 : 35,49*2+5,84*2-0,8*1-0,9*9-1*1 |  | 72.76 | [23 empty] | VV | 0
|  | 1.004 : 24,612*2+1,7*2-0,8*1-0,9*3-1*2-1,2*1 |  | 45.924 | [23 empty] | VV | 0
|  | mezi 1.002 a 1.004 : 3*2+1,7*2-1*3 |  | 6.4 | [23 empty] | VV | 0
|  | 1.008 : 3,525*2+3*2-0,9 |  | 12.15 | [23 empty] | VV | 0
|  | 1.010 : 3,98*2+3*2-0,9 |  | 13.06 | [23 empty] | VV | 0
SPU
96 | 776521200R00 | Lepení povlakových podlah z plastů ve formě čtverců z PVC nebo vinylu, montáž | m2 | 130.64 |  | 0 |  | 0 |  | 0 | 21 | 0 | 0.00033 | 0.04 | 0 | 0 | 800-775 | RTS 24/ II | RTS 24/ I | 0.45 | 58.79 |  | Práce | Běžná |  |  |  | POL1_
SPU
97 | 776PC | Zbroušení a sešití trhlinek nerez sponkami – do pryskyřice – v rozsahu cca 20% plochy | m2 | 130.64 |  | 0 |  | 0 |  | 0 | 21 | 0 | 0 | 0 | 0 | 0 |  | Vlastní | Indiv | 0.02 | 2.61 |  | Práce | Běžná |  |  |  | POL1_
SPU
98 | 23521115R | Penetrace epoxidová (EP); funkce: zpevnění povrchu, proti povětrnostním vlivům; ředidlo: voda (disperzní) | kg | 26.128 |  | 0 |  | 0 |  | 0 | 21 | 0 | 0.001 | 0.03 | 0 | 0 | SPCM | RTS 24/ II | RTS 24/ I | 0 | 0 |  | Specifikace | Běžná |  |  |  | POL3_
|  | 130,64*0,2 |  | 26.128 | [23 empty] | VV | 0
SPU
99 | 28410302X | Podlaha lepená Vinyl dle PD | m2 | 152.9529 |  | 0 |  | 0 |  | 0 | 21 | 0 | 0.0036 | 0.55 | 0 | 0 |  | Vlastní | Indiv | 0 | 0 |  | Specifikace | Běžná |  |  |  | POL3_
|  | podlaha : 130,64*1,05 |  | 137.172 | [23 empty] | VV | 0
|  | vytažení an fabion : 150,294*0,1*1,05 |  | 15.7809 | [23 empty] | VV | 0
SPU
100 | 998776101R00 | Přesun hmot pro podlahy povlakové v objektech výšky do 6 m | t | 0.65293 |  | 0 |  | 0 |  | 0 | 21 | 0 | 0 | 0 | 0 | 0 | 800-775 | RTS 24/ II | RTS 24/ I | 1.091 | 0.71 |  | Přesun hmot | Běžná |  |  |  | POL7_
|  | vodorovně do 50 m | [25 empty] | SPI
SPU
Díl: | 781 | Obklady keramické |  |  |  | 0 |  | 0 |  | 0 |  | 0 |  | 12.22 |  | 0 |  |  |  |  | 696.53 | [6 empty] | DIL
101 | 781101111R00 | Příprava podkladu před provedením obkladu vyrovnání podkladu maltou ze SMS tl. do 7 mm | m2 | 268.6759 |  | 0 |  | 0 |  | 0 | 21 | 0 | 0 | 0 | 0 | 0 | 800-771 | RTS 24/ II | RTS 24/ I | 0.33 | 88.66 |  | Práce | Běžná |  |  |  | POL1_
|  | nové zdivo pórobetonové : | [25 empty] | VV | 0
|  | 1.005 : 1,55*2,4-0,8*2 |  | 2.12 | [23 empty] | VV | 0
|  | 1.006 : (1,55*2,4-0,8*2)*2 |  | 4.24 | [23 empty] | VV | 0
|  | 1.007 : 1,55*2,4-0,8*2 |  | 2.12 | [23 empty] | VV | 0
|  | 1.038 : (1,2*2+1,325*2)*2,4-0,8*2 |  | 10.52 | [23 empty] | VV | 0
|  | 1.039 : (1,7+1,6*3+2,575)*2,4-0,8*2*2 |  | 18.58 | [23 empty] | VV | 0
|  | 1.040 : (1,2+1,45)*2,4-0,8*2 |  | 4.76 | [23 empty] | VV | 0
|  | 1.041 : (3,425+1,16)*2,4 |  | 11.004 | [23 empty] | VV | 0
|  | 1.043 : (0,45+0,8+0,45+0,15+0,85+1,1)*2,4-0,8*2 |  | 7.52 | [23 empty] | VV | 0
|  | 1.044 : (1,78*4+1,17*2+0,1*3+1,78+0,9+1,17+0,1*3)*2,4-0,8*2 |  | 31.784 | [23 empty] | VV | 0
|  | 1.045 : (1,1*2+1,85)*2,4-0,8*2 |  | 8.12 | [23 empty] | VV | 0
|  | 1.047 : (0,45+0,8+0,45+0,15+1+1,1)*2,4-0,8*2 |  | 7.88 | [23 empty] | VV | 0
|  | 1.049 : (1+2,25+1)*2,4-0,8*2 |  | 8.6 | [23 empty] | VV | 0
|  | 1.050 : (1,8+1)*2,4-0,8*2 |  | 5.12 | [23 empty] | VV | 0
|  | 1.051 : (1,75*5+0,91+2,25+0,15+1,15+0,1*2)*2,4-0,8*2 |  | 30.584 | [23 empty] | VV | 0
|  | 1.052 : (1,861+1)*2,4-0,8*2 |  | 5.2664 | [23 empty] | VV | 0
|  | 1.054 : (1,65+1,1)*2,4+0,175*2,02 |  | 6.9535 | [23 empty] | VV | 0
|  | 1.055 : (1,63*5+1,08+0,9+0,1*2)*2,4-0,8*2 |  | 23.192 | [23 empty] | VV | 0
|  | 1.056 : (1,1+1,81)*2,4-0,8*2 |  | 5.384 | [23 empty] | VV | 0
|  | 1.058 : (1,85+1,1)*2,4-0,8*2 |  | 5.48 | [23 empty] | VV | 0
|  | 1.059 : (2,4*2*2+1,8*2*2+0,9*2+2,31+1,8+0,15*2+0,1*2)*2,4-0,8*2 |  | 54.104 | [23 empty] | VV | 0
|  | 1.060 : (1,1*2+1,91)*2,4-0,8*2 |  | 8.264 | [23 empty] | VV | 0
|  | 1.062 : (1,85+1,1)*2,4 |  | 7.08 | [23 empty] | VV | 0
SPU
102 | 781101210R00 | Příprava podkladu pod obklady penetrace podkladu pod obklady | m2 | 379.4768 |  | 0 |  | 0 |  | 0 | 21 | 0 | 0.00021 | 0.08 | 0 | 0 | 800-771 | RTS 24/ II | RTS 24/ I | 0.05 | 18.97 |  | Práce | Běžná |  |  |  | POL1_
|  | 1.005 : (1,55*2+1,1*2)*2,4-0,8*2*2 |  | 9.52 | [23 empty] | VV | 0
|  | 1.006 : (1,55*2+1,1*2)*2,4-0,8*2 |  | 11.12 | [23 empty] | VV | 0
|  | 1.007 : (1,55*2+1,1*2)*2,4-0,9*2 |  | 10.92 | [23 empty] | VV | 0
|  | 1.038 : (1,325*2+1,2*2)*2,4-0,8*2 |  | 10.52 | [23 empty] | VV | 0
|  | 1.039 : (2,575*2+3,3*2+1,6*2)*2,4-0,8*2*2 |  | 32.68 | [23 empty] | VV | 0
|  | 1.040 : (1,45*2+1,2*2)*2,4-0,8*2+0,75*2*1,2 |  | 12.92 | [23 empty] | VV | 0
|  | 1.041 : (2,2*2+3,425*2)*2,4-1*2*2 |  | 23 | [23 empty] | VV | 0
|  | 1.043 : (0,45+0,8+0,45+0,15+0,85+1,1+1,925)*2,4-0,8*2 |  | 12.14 | [23 empty] | VV | 0
|  | 1.044 : (1,85+1,1+1,1+3,855*2+1,1+3,05)*2,4-0,9*2*2-0,8*2-1,5*1,5*2 |  | 28.484 | [23 empty] | VV | 0
|  | 1.045 : (1,85*2+1,1*2)*2,4-0,8*2 |  | 12.56 | [23 empty] | VV | 0
|  | 1.047 : (0,45+0,8+0,45+0,15+1+1,1+1,925)*2,4-0,8*2 |  | 12.5 | [23 empty] | VV | 0
|  | 1.050 : (1,861*2+1*2)*2,4-0,8*2 |  | 12.1328 | [23 empty] | VV | 0
|  | 1.051 : (3,81*2+1,95+1,1+1,1+2,25+0,15+1,95)*2,4-0,8*2-0,9*2-1,5*1,5*2 |  | 30.788 | [23 empty] | VV | 0
|  | 1.052 : (1,8*2+1,1*2)*2,4-0,8*2 |  | 12.32 | [23 empty] | VV | 0
|  | 1.054 : (1,65*2+1,1*2)*2,4-0,8*2 |  | 11.6 | [23 empty] | VV | 0
|  | 1.055 : (3,61*2+1,85+1,1+1,1+1,2+1,2+1,85)*2,4-0,8*2-0,9*2-1,5*1,5*2 |  | 29.348 | [23 empty] | VV | 0
|  | 1.056 : (1,81*2+1,1*2)*2,4-0,8*2 |  | 12.368 | [23 empty] | VV | 0
|  | 1.058 : (1,85*2+1,1*2)*2,4-0,8*2 |  | 12.56 | [23 empty] | VV | 0
|  | 1.059 : (5,91*2+1,1*2+1,1*2+1,8*2)*2,4-0,9*2*2-0,8*2-1,5*1,5*3 |  | 35.618 | [23 empty] | VV | 0
|  | 1.060 : (1,91*2+1,1*2)*2,4-0,8*2 |  | 12.848 | [23 empty] | VV | 0
|  | 1.062 : (1,1*2+1,85*2)*2,4-0,8*2 |  | 12.56 | [23 empty] | VV | 0
|  | Mezisoučet |  | 358.5068 | [23 empty] | VV | 1
|  | parapety oken : 1,5*9*0,37 |  | 4.995 | [23 empty] | VV | 0
|  | parapety WC nádržek : (1,1+1,2+1,1*3+1*2+1,1*2+1,1*3)*0,15 |  | 1.965 | [23 empty] | VV | 0
|  | ostění oken : 1,5*2*9*0,37 |  | 9.99 | [23 empty] | VV | 0
|  | ostění niky 1.040 : 1,2*2*0,375 |  | 0.9 | [23 empty] | VV | 0
|  | ostění dělících příček sprch : 2,4*0,1*10+2,4*0,15*2 |  | 3.12 | [23 empty] | VV | 0
|  | Mezisoučet |  | 20.97 | [23 empty] | VV | 1
SPU
103 | 781111116R00 | Doplňkové práce při provádění obkladů vyřezání otvoru v obkladačce korunkou prům. do 90 mm | kus | 36 |  | 0 |  | 0 |  | 0 | 21 | 0 | 0 | 0 | 0 | 0 | 800-771 | RTS 24/ II | RTS 24/ I | 0.11 | 3.96 |  | Práce | Běžná |  |  |  | POL1_
|  | sifon umyvadel : 21 |  | 21 | [23 empty] | VV | 0
|  | podomítková sprchová baterie : 15 |  | 15 | [23 empty] | VV | 0
SPU
104 | 781310111R00 | Obkládání ostění do tmele šířky do 150 mm | m | 28.8 |  | 0 |  | 0 |  | 0 | 21 | 0 | 0 | 0 | 0 | 0 | 800-771 | RTS 24/ II | RTS 24/ I | 0.57 | 16.42 |  | Práce | Běžná |  |  |  | POL1_
|  | i nadpraží z obkladaček pórovinových, keramických, hutných i polohutných, do tmele, | [25 empty] | SPI
|  | ostění dělících příček sprch : 2,4*10+2,4*2 |  | 28.8 | [23 empty] | VV | 0
SPU
105 | 781310121R00 | Obkládání ostění do tmele šířky přes 150 do 300 mm | m | 2.4 |  | 0 |  | 0 |  | 0 | 21 | 0 | 0 | 0 | 0 | 0 | 800-771 | RTS 24/ II | RTS 24/ I | 0.616 | 1.48 |  | Práce | Běžná |  |  |  | POL1_
|  | i nadpraží z obkladaček pórovinových, keramických, hutných i polohutných, do tmele, | [25 empty] | SPI
|  | ostění niky 1.040 : 1,2*2 |  | 2.4 | [23 empty] | VV | 0
SPU
106 | 781320111R00 | Obkládání parapetů do tmele šířky do 150 mm | m | 13.1 |  | 0 |  | 0 |  | 0 | 21 | 0 | 0 | 0 | 0 | 0 | 800-771 | RTS 24/ II | RTS 24/ I | 0.49 | 6.42 |  | Práce | Běžná |  |  |  | POL1_
|  | z obkladaček pórovinových, keramických, hutných i polohutných, do tmele, | [25 empty] | SPI
|  | parapety WC nádržek : (1,1+1,2+1,1*3+1*2+1,1*2+1,1*3) |  | 13.1 | [23 empty] | VV | 0
SPU
107 | 781320121R00 | Obkládání parapetů do tmele šířky přes 150 do 300 mm | m | 14.25 |  | 0 |  | 0 |  | 0 | 21 | 0 | 0 | 0 | 0 | 0 | 800-771 | RTS 24/ II | RTS 24/ I | 0.53 | 7.55 |  | Práce | Běžná |  |  |  | POL1_
|  | z obkladaček pórovinových, keramických, hutných i polohutných, do tmele, | [25 empty] | SPI
|  | parapety oken : 1,5*9 |  | 13.5 | [23 empty] | VV | 0
|  | nika : 0,75 |  | 0.75 | [23 empty] | VV | 0
SPU
108 | 781475124R00 | Montáž obkladů vnitřních z dlaždic keramických kladených do tmele 600 x 600 mm, , kladených do flexibilního tmele | m2 | 358.5068 |  | 0 |  | 0 |  | 0 | 21 | 0 | 0.00503 | 1.8 | 0 | 0 | 800-771 | RTS 24/ II | RTS 24/ I | 1.45 | 519.83 |  | Práce | Běžná |  |  |  | POL1_
SPU
109 | 781497132R00 | Lišty k obkladům profil rohový nerez ododlná proti oděru, uložení do tmele, , výška profilu 8 mm, | m | 114.35 |  | 0 |  | 0 |  | 0 | 21 | 0 | 0.00042 | 0.05 | 0 | 0 | 800-771 | RTS 24/ II | RTS 24/ I | 0.12 | 13.72 |  | Práce | Běžná |  |  |  | POL1_
|  | 1.006 : 1,1 |  | 1.1 | [23 empty] | VV | 0
|  | 1.038 : 1,2 |  | 1.2 | [23 empty] | VV | 0
|  | 1.039 : 2,4*2 |  | 4.8 | [23 empty] | VV | 0
|  | 1.040 : 0,75 |  | 0.75 | [23 empty] | VV | 0
|  | 1.043 : 1,1 |  | 1.1 | [23 empty] | VV | 0
|  | 1.044 : 1,5*2+1,5*4+2,4*6 |  | 23.4 | [23 empty] | VV | 0
|  | 1.045 : 1,1 |  | 1.1 | [23 empty] | VV | 0
|  | 1.047 : 1,1 |  | 1.1 | [23 empty] | VV | 0
|  | 1.050 : 1 |  | 1 | [23 empty] | VV | 0
|  | 1.051 : 1,5*2+1,5*4+2,4*5 |  | 21 | [23 empty] | VV | 0
|  | 1.052 : 1 |  | 1 | [23 empty] | VV | 0
|  | 1.055 : 1,5*2+1,5*4+2,4*4 |  | 18.6 | [23 empty] | VV | 0
|  | 1.056 : 1,1 |  | 1.1 | [23 empty] | VV | 0
|  | 1.054 : 1,1 |  | 1.1 | [23 empty] | VV | 0
|  | 1.058 : 1,1 |  | 1.1 | [23 empty] | VV | 0
|  | 1.059 : 1,5*3+1,5*6+2,4*8 |  | 32.7 | [23 empty] | VV | 0
|  | 1.060 : 1,1 |  | 1.1 | [23 empty] | VV | 0
|  | 1.062 : 1,1 |  | 1.1 | [23 empty] | VV | 0
SPU
110 | 58582137R | tmel cementový; stěrkový, lepicí; pro interiér i exteriér; přilnavost k materiálům tepelně-izolační desky | kg | 2027.5213 |  | 0 |  | 0 |  | 0 | 21 | 0 | 0.001 | 2.03 | 0 | 0 | SPCM | RTS 24/ II | RTS 24/ I | 0 | 0 |  | Specifikace | Běžná |  |  |  | POL3_
|  | na nové zdivo : 268,6759*7 |  | 1880.7313 | [23 empty] | VV | 0
|  | ostění a parapety : 20,97000*7 |  | 146.79 | [23 empty] | VV | 0
SPU
111 | 597813751X | Obkládačka 600 x 600 mm | m2 | 425.014 |  | 0 |  | 0 |  | 0 | 21 | 0 | 0.01943 | 8.26 | 0 | 0 |  | Vlastní | Indiv | 0 | 0 |  | Specifikace | Běžná |  |  |  | POL3_
|  | 379,4768*1,12 |  | 425.014 | [23 empty] | VV | 0
SPU
112 | 998781101R00 | Přesun hmot pro obklady keramické v objektech výšky do 6 m | t | 12.2165 |  | 0 |  | 0 |  | 0 | 21 | 0 | 0 | 0 | 0 | 0 | 800-771 | RTS 24/ II | RTS 24/ I | 1.598 | 19.52 |  | Přesun hmot | Běžná |  |  |  | POL7_
SPU
Díl: | 783 | Nátěry |  |  |  | 0 |  | 0 |  | 0 |  | 0 |  | 0.03 |  | 0 |  |  |  |  | 8.64 | [6 empty] | DIL
113 | 783192102R00 | Nátěry ocelových konstrukcí ostatní disperzní, konstrukcí středních "B", jednonásobné s 2 x emailováním, Hmota nátěrová akrylátová; typ: email; funkce: dekorační, proti UV záření, proti povětrnostním vlivům; barva: bílá; lesk: lesklý (G1) | m2 | 50.802 |  | 0 |  | 0 |  | 0 | 21 | 0 | 0.0005 | 0.03 | 0 | 0 | 800-783 | RTS 24/ II | RTS 24/ I | 0.17 | 8.64 |  | Práce | Běžná |  |  |  | POL1_
|  | zárubně : (1,97*2+0,8)*(0,1+0,05*2)*10 |  | 9.48 | [23 empty] | VV | 0
|  | (1,97*2+0,9)*(0,1+0,05*2)*2 |  | 1.936 | [23 empty] | VV | 0
|  | (1,97*2+1)*(0,1+0,05*2)*2 |  | 1.976 | [23 empty] | VV | 0
|  | (1,97*2+0,8)*(0,15+0,05*2)*8 |  | 9.48 | [23 empty] | VV | 0
|  | (1,97*2+0,9)*(0,15+0,05*2)*17 |  | 20.57 | [23 empty] | VV | 0
|  | (1,97*2+0,9)*(0,15+0,05*2)*3 |  | 3.63 | [23 empty] | VV | 0
|  | (1,97*2+1)*(0,15+0,05*2)*2 |  | 2.47 | [23 empty] | VV | 0
|  | (1,97*2+1,1)*(0,15+0,05*2) |  | 1.26 | [23 empty] | VV | 0
SPU
Díl: | 784 | Malby |  |  |  | 0 |  | 0 |  | 0 |  | 0 |  | 0.48 |  | 0 |  |  |  |  | 240.32 | [6 empty] | DIL
114 | 784251101R00 | Příprava povrchu Penetrace (napouštění) podkladu vodní emulze, jednonásobná | m2 | 1848.6096 |  | 0 |  | 0 |  | 0 | 21 | 0 | 8e-05 | 0.15 | 0 | 0 | 800-784 | RTS 24/ II | RTS 24/ I | 0.03 | 55.46 |  | Práce | Běžná |  |  |  | POL1_
|  | místostni s novýcm SDK podhledem : 228,68000+3,27 |  | 231.95 | [23 empty] | VV | 0
|  | místnosti s omítkou stropu : 288,80000+2*7,875 |  | 304.55 | [23 empty] | VV | 0
|  | omítka stěn : | [25 empty] | VV | 0
|  | 1.001 : (10,1+4,025+2,5)*2,8 |  | 46.55 | [23 empty] | VV | 0
|  | 1.002 : (1,8+35,49+3,65+5,84+1,76+0,49+0,15)*2,6 |  | 127.868 | [23 empty] | VV | 0
|  | mezi 1.002 a 1.004 : (1,7*2+3)*2,6 |  | 16.64 | [23 empty] | VV | 0
|  | 1.004 : (24,61+1,7*2)*2,6 |  | 72.826 | [23 empty] | VV | 0
|  | 1.008 : (1*2+2)*2,8*0,5+2,55*2*(2,8+2,8*0,5)*0,5+1*2,8 |  | 19.11 | [23 empty] | VV | 0
|  | 1.009 : 2,55*2*(2,8+2,8*0,5)*0,5 |  | 10.71 | [23 empty] | VV | 0
|  | 1.010 : (3*2+3,975*2)*2,8 |  | 39.06 | [23 empty] | VV | 0
|  | 1.037 : (7,725+2,775*2+0,45*2)*2,8 |  | 39.69 | [23 empty] | VV | 0
|  | 1.038 : (1,325*2+1,2*2)*0,33 |  | 1.6665 | [23 empty] | VV | 0
|  | 1.039 : (3,3*2+2,575*2)*0,33 |  | 3.8775 | [23 empty] | VV | 0
|  | 1.040 : (1,2*2+1,45*2)*0,33 |  | 1.749 | [23 empty] | VV | 0
|  | 1.041 : (3,425*2+2,2*2)*0,33 |  | 3.7125 | [23 empty] | VV | 0
|  | 1.042 : (7,815*2+5,45*2+2,425*2+3,85+0,45*2)*2,8 |  | 101.164 | [23 empty] | VV | 0
|  | 1.043 : (0,45+0,8+0,45+0,15+0,85+1,1+1,925)*0,33 |  | 1.8893 | [23 empty] | VV | 0
|  | 1.044 : (4,25*2+2,85*2)*0,33 |  | 4.686 | [23 empty] | VV | 0
|  | 1.045 : (1,85*2+1,1*2)*0,33 |  | 1.947 | [23 empty] | VV | 0
|  | 1.046 : (11,825*2+5,45*2+0,3*2)*2,8+0,49*2,1*2+0,49*1 |  | 100.968 | [23 empty] | VV | 0
|  | 1.047 : (0,45+0,8+0,45+1+1,1+1,925)*0,33 |  | 1.8893 | [23 empty] | VV | 0
|  | 1.048 : (5,815*2+5,45*2)*2,8+0,49*2,1*2+0,49*1 |  | 65.632 | [23 empty] | VV | 0
|  | 1.049 : (1*2+2,25*2)*0,33 |  | 2.145 | [23 empty] | VV | 0
|  | 1.050 : (1,8*2+1*2)*0,33 |  | 1.848 | [23 empty] | VV | 0
|  | 1.051 : (4,35*2+3,81*2)*0,33 |  | 5.3856 | [23 empty] | VV | 0
|  | 1.052 : (1,861*2+1*2)*0,33 |  | 1.8883 | [23 empty] | VV | 0
|  | 1.053 : (7,905*2+5,45*2+0,3*2*2)*2,8+0,49*2,1*2+0,49*1 |  | 80.696 | [23 empty] | VV | 0
|  | 1.054 : (1,065*2+1,1*2)*0,33 |  | 1.4289 | [23 empty] | VV | 0
|  | 1.055 : (3,61*2+4,25*2)*0,33 |  | 5.1876 | [23 empty] | VV | 0
|  | 1.056 : (1,81*2+1,1*2)*0,33 |  | 1.9206 | [23 empty] | VV | 0
|  | 1.057 : (7,815*2+5,45*2+0,3*2*2)*2,8+0,49*2,1*2+0,49*1 |  | 80.192 | [23 empty] | VV | 0
|  | 1.058 : (1,85*2+1,1*2)*0,33 |  | 1.947 | [23 empty] | VV | 0
|  | 1.059 : (5,908*2+4,25*2)*0,33 |  | 6.7043 | [23 empty] | VV | 0
|  | 1.060 : (1,91*2+1,1*2)*0,33 |  | 1.9866 | [23 empty] | VV | 0
|  | 1.061 : (7,84*2+5,45*2+0,15)*2,8+0,49*2,1*2+0,49*1 |  | 77.392 | [23 empty] | VV | 0
|  | 1.062 : (1,85*2+1,1*2)*0,33 |  | 1.947 | [23 empty] | VV | 0
|  | 1.063 : (5,54*2+1,755*2)*2,8 |  | 40.852 | [23 empty] | VV | 0
|  | 1.002+1.004 SDK předstana : (4,31+22,14+9,66+22,1)*2,6 |  | 151.346 | [23 empty] | VV | 0
|  | SDK příčka : (4,8*2+4,8*2)*2,8 |  | 53.76 | [23 empty] | VV | 0
|  | po VZT úpravách : | [25 empty] | VV | 0
|  | 1.030 : (1,3*2+3,975*2)*0,975 |  | 10.2863 | [23 empty] | VV | 0
|  | 1.031 : (1,4*2+0,875*2)*0,975 |  | 4.4363 | [23 empty] | VV | 0
|  | 1.032 : (1,4*2+0,9*2)*0,975 |  | 4.485 | [23 empty] | VV | 0
|  | 1.033 : (1,3*2+1,875*2)*0,975 |  | 6.1913 | [23 empty] | VV | 0
|  | 1.034 : (1,3*2+2*2)*0,975 |  | 6.435 | [23 empty] | VV | 0
|  | 1.035 : (1,4*2+0,9*2)*0,975 |  | 4.485 | [23 empty] | VV | 0
|  | 1.036 : (1,4*2+0,9*2)*0,975 |  | 4.485 | [23 empty] | VV | 0
|  | výměna dveří : | [25 empty] | VV | 0
|  | 1.021 : (1,31*2+3,975*2)*0,975 |  | 10.3057 | [23 empty] | VV | 0
|  | 1.024 : (2,425*2+1,25*2)*0,975 |  | 7.1662 | [23 empty] | VV | 0
|  | 1.026.1 : (1,85*2+1,77*2)*2,8 |  | 20.272 | [23 empty] | VV | 0
|  | 1.026 : (2*2+7,875*2)*2,8 |  | 55.3 | [23 empty] | VV | 0
SPU
115 | 784255112R00 | Malby z malířských směsí vinylové disperzní, , bílé, dvojnásobné, Hmota nátěrová vinylová; typ: malířská; funkce: dekorační; barva: bílá; lesk: matný (G3) | m2 | 1848.6096 |  | 0 |  | 0 |  | 0 | 21 | 0 | 0.00018 | 0.33 | 0 | 0 | 800-784 | RTS 24/ II | RTS 24/ I | 0.1 | 184.86 |  | Práce | Běžná |  |  |  | POL1_
SPU
Díl: | 786 | Zastiňující technika |  |  |  | 0 |  | 0 |  | 0 |  | 0 |  | 0 |  | 0 |  |  |  |  | 0 | [6 empty] | DIL
116 | 786 | D+M exterier žaluzie 1500/1800mm, včetně boxu | ks | 5 |  | 0 |  | 0 |  | 0 | 21 | 0 | 0 | 0 | 0 | 0 |  | Vlastní | Indiv | 0 | 0 |  | Agregovaná položka | Běžná |  |  |  | POL2_
|  | AL1 : 1 |  | 1 | [23 empty] | VV | 0
|  | PL2 : 2 |  | 2 | [23 empty] | VV | 0
|  | PL3 : 2 |  | 2 | [23 empty] | VV | 0
SPU
Díl: | 799 | Ostatní - vybavení imobilní WC |  |  |  | 0 |  | 0 |  | 0 |  | 0 |  | 0 |  | 0 |  |  |  |  | 0 | [6 empty] | DIL
117 | 79901 | Odpadkový koš | ks | 1 |  | 0 |  | 0 |  | 0 | 21 | 0 | 0 | 0 | 0 | 0 |  | Vlastní | Indiv | 0 | 0 |  | Práce | Běžná |  |  |  | POL1_
SPU
118 | 79902 | Zrcadlo | ks | 1 |  | 0 |  | 0 |  | 0 | 21 | 0 | 0 | 0 | 0 | 0 |  | Vlastní | Indiv | 0 | 0 |  | Práce | Běžná |  |  |  | POL1_
SPU
119 | 79903 | Svislé madlo dl.500mm | ks | 3 |  | 0 |  | 0 |  | 0 | 21 | 0 | 0 | 0 | 0 | 0 |  | Vlastní | Indiv | 0 | 0 |  | Práce | Běžná |  |  |  | POL1_
SPU
120 | 79904 | Vodorovné madlo madlo dl.900mm | ks | 2 |  | 0 |  | 0 |  | 0 | 21 | 0 | 0 | 0 | 0 | 0 |  | Vlastní | Indiv | 0 | 0 |  | Práce | Běžná |  |  |  | POL1_
SPU
121 | 79905 | Sklopné madlo madlo s držákem WC papíru | ks | 1 |  | 0 |  | 0 |  | 0 | 21 | 0 | 0 | 0 | 0 | 0 |  | Vlastní | Indiv | 0 | 0 |  | Práce | Běžná |  |  |  | POL1_
SPU
Díl: | M21 | Elektromontáže |  |  |  | 0 |  | 0 |  | 0 |  | 0 |  | 0 |  | 0 |  |  |  |  | 0 | [6 empty] | DIL
122 | M21 | Přesun RS z B.1.026 do B.1.026.1 | kpl | 1 |  | 0 |  | 0 |  | 0 | 21 | 0 | 0 | 0 | 0 | 0 |  | Vlastní | Indiv | 0 | 0 |  | Práce | Běžná |  |  |  | POL1_
SPU
Díl: | D96 | Přesuny suti a vybouraných hmot |  |  |  | 0 |  | 0 |  | 0 |  | 0 |  | 0 |  | 0 |  |  |  |  | 0 | [6 empty] | DIL
123 | 979081121R00 | Odvoz suti a vybouraných hmot na skládku příplatek za každý další 1 km | t | 3.2573 |  | 0 |  | 0 |  | 0 | 21 | 0 | 0 | 0 | 0 | 0 | 801-3 | RTS 24/ II | RTS 24/ I | 0 | 0 |  | Práce | Běžná |  |  |  | POL1_
|  | drážky dodateč. překladů : 0,36192*9 |  | 3.2573 | [23 empty] | VV | 0
SPU
124 | 979999997R00 | Poplatek za recyklaci, směsi suti betonu, cihel, tašek a keramiky, kusovost do 1600 cm2, skupina 17 01 07 z Katalogu odpadů | t | 0.36192 |  | 0 |  | 0 |  | 0 | 21 | 0 | 0 | 0 | 0 | 0 | 801-3 | RTS 24/ II | RTS 24/ I | 0 | 0 |  | Práce | Běžná |  |  |  | POL1_
SPU
Díl: | VN | Vedlejší náklady |  |  |  | 0 |  | 0 |  | 0 |  | 0 |  | 0 |  | 0 |  |  |  |  | 0 | [6 empty] | DIL
125 | 005121 R | Zařízení staveniště | Soubor | 1 |  | 0 |  | 0 |  | 0 | 21 | 0 | 0 | 0 | 0 | 0 |  | RTS 24/ II | Indiv | 0 | 0 |  | VRN | Běžná |  |  |  | POL99_2
SPU
126 | 005122010R | Provoz objednatele | Soubor | 1 |  | 0 |  | 0 |  | 0 | 21 | 0 | 0 | 0 | 0 | 0 |  | RTS 24/ II | Indiv | 0 | 0 |  | VRN | Běžná |  |  |  | POL99_2
SPU
127 | 005124010R | Koordinační činnost | Soubor | 1 |  | 0 |  | 0 |  | 0 | 21 | 0 | 0 | 0 | 0 | 0 |  | RTS 24/ II | Indiv | 0 | 0 |  | VRN | Běžná |  |  |  | POL99_2
SPU
Díl: | ON | Ostatní náklady |  |  |  | 0 |  | 0 |  | 0 |  | 0 |  | 0 |  | 0 |  |  |  |  | 0 | [6 empty] | DIL
128 | 005211080R | Bezpečnostní a hygienická opatření na staveništi | Soubor | 1 |  | 0 |  | 0 |  | 0 | 21 | 0 | 0 | 0 | 0 | 0 |  | RTS 24/ II | Indiv | 0 | 0 |  | VRN | Běžná |  |  |  | POL99_2
SPU
[26 empty] | 12 | 21 | DPH
| Celkem |  |  |  |  | 0 | [19 empty] | 0 | 0 | SUM
END
Note on S6: Jedná se o informaci, zda se jedná o položku, která je do rozpočtu zadána z cenové soustavy RTS, nebo vlastní.
Note on T6: Jedná se o název CÚ, která je zadána u položky rozpočtu

## SO 01 03 Pol
Položkový soupis prací a dodávek | [27 empty] | #TypZaznamu#
S: | 005/2024 | Stavební úpravy v budově B 1.NP centrální šatny, Nemocnice Znojmo | [25 empty] | STA
O: | SO 01 | Hlavní objekt | [22 empty] | STA |  |  | OBJ
R: | 03 | Profese | [25 empty] | ROZ
P.č. | Číslo položky | Název položky | MJ | Množství | Cena / MJ | Celkem | Dodávka | Dodávka celk. | Montáž | Montáž celk. | DPH | Cena s DPH | Hmotnost / MJ | Hmotnost celk.(t) | Dem. hmotnost / MJ | Dem. hmotnost celk.(t) | Ceník | Cen. soustava / platnost | Cenová úroveň | Nhod / MJ | Nhod celk. | Dodavatel | Typ položky | Stav položky
Díl: | 720 | Zdravotechnická instalace |  |  |  | 0 |  | 0 |  | 0 |  | 0 |  | 0 |  | 0 |  |  |  |  | 0 | [6 empty] | DIL
1 | 720 | Zdravotně technické instalace - viz samostatný rozpočet | kpl | 1 |  | 0 |  | 0 |  | 0 | 21 | 0 | 0 | 0 | 0 | 0 |  | Vlastní | Indiv | 0 | 0 |  | Práce | Běžná |  |  |  | POL1_
SPU
Díl: | 730 | Vytápění |  |  |  | 0 |  | 0 |  | 0 |  | 0 |  | 0 |  | 0 |  |  |  |  | 0 | [6 empty] | DIL
2 | 730 | Vytápění - viz samostatný rozpočet | kpl | 1 |  | 0 |  | 0 |  | 0 | 21 | 0 | 0 | 0 | 0 | 0 |  | Vlastní | Indiv | 0 | 0 |  | Práce | Běžná |  |  |  | POL1_
SPU
Díl: | M21 | Elektromontáže |  |  |  | 0 |  | 0 |  | 0 |  | 0 |  | 0 |  | 0 |  |  |  |  | 0 | [6 empty] | DIL
3 | M21a | Elektroinstalace silnoproudu - viz samostatný rozpočet | kpl | 1 |  | 0 |  | 0 |  | 0 | 21 | 0 | 0 | 0 | 0 | 0 |  | Vlastní | Indiv | 0 | 0 |  | Práce | Běžná |  |  |  | POL1_
SPU
4 | M21b | Elektroinstalace slaboproudu - viz samostatný rozpočet | kpl | 1 |  | 0 |  | 0 |  | 0 | 21 | 0 | 0 | 0 | 0 | 0 |  | Vlastní | Indiv | 0 | 0 |  | Práce | Běžná |  |  |  | POL1_
SPU
Díl: | M24 | Montáže vzduchotechnických zařízení |  |  |  | 0 |  | 0 |  | 0 |  | 0 |  | 0 |  | 0 |  |  |  |  | 0 | [6 empty] | DIL
5 | M24 | Vzduchotechnika - viz samostatný rozpočet | kpl | 1 |  | 0 |  | 0 |  | 0 | 21 | 0 | 0 | 0 | 0 | 0 |  | Vlastní | Indiv | 0 | 0 |  | Práce | Běžná |  |  |  | POL1_
SPU
[26 empty] | 12 | 21 | DPH
| Celkem |  |  |  |  | 0 | [19 empty] | 0 | 0 | SUM
END
Note on S6: Jedná se o informaci, zda se jedná o položku, která je do rozpočtu zadána z cenové soustavy RTS, nebo vlastní.
Note on T6: Jedná se o název CÚ, která je zadána u položky rozpočtu