## Notebook
Příloha č. 3 Výzvy k podání nabídek - Technická specifikace předmětu plnění
Notebook
Název a výrobce zboží | [doplní dodavatel]
Počet požadovaných kusů | 10
Technický parametr | Požadovaný parametr | Nabízený parametr *
Display
- Úhlopříčka | 16"
- Rozlišení | WUXGA 1920 × 1200
- Typ | IPS
- Povrch displeje | antireflexní / matný
Procesor
- Minimální výkon dle PassMark - CPU Mark (dle cpubenchmark.net) - dodavatel uvede i model procesoru | 16 500 bodů
Počet jader (min. počet) | 4
Paměť RAM (min. velikost)
- Min. velikost | 16 GB DDR5
- Frekvence | 4800 MHz
Pevný disk
- Počet min. / druh | 1 / SSD M.2 PCIe/NVMe
- Kapacita dat min. | 512 GB
Grafická karta
- Typ | integrovaná
Zvuková karta
- Typ | integrovaná
Síťové adaptéry
- Síťová karta - typ | integrovaná, v těle notebooku - RJ-45
- Rychlost min. | 100/1000 Mbit/s
- Wifi | ANO (802.11ax) (WIFI6)
- BlueTooth | ANO, min. v5.0
Rozhraní - minimální počty všech typů
- USB 3.x Type A | 2x USB 3.x typ A v těle notebooku, nesmí být použita redukce, USB hub apod.
- USB 3.x Type C | 2x USB 3.x typ C v těle notebooku, nesmí být použita redukce, USB hub apod.
- RJ-45 | ANO
- Digitální video výstup | 1x HDMI
- Kamera | ANO
Ostatní
Klávesnice | CZ, numerická
Operační systém | CZ lokalizace; 64-bitová verze; pro firemní použití; plně kompatibilní se stávajícím SW jednotlivých zadavatelů, tj. s MS Windows 11 Pro a dalším SW na platformě Windows; rozšířená podpora min. do r. 2026. Licence musí být trvalá, nová a nepoužitá, s garantovanou pravostí a ověřitelností u výrobce.
Záruka min. | 36 měsíců
* Dodavatel doplní do modrých polí jím nabízené parametry. Dodavatel u každé uvedené položky (modrého pole) tabulky uvede nabízené technické parametry zařízení nebo u nevyčíslitelných požadavků uvede ANO/NE, tzn., zda zařízení splňuje nebo nesplňuje tento požadavek. Pro to, aby nabídka mohla být posuzována a hodnocena, musí účastník splnit všechny zadavatelem požadované technické parametry zařízení.
Zadavatelem vymezené kapacitní, kvalitativní a technické parametry a požadavky na předmět zakázky stejně jako hodnoty uvedené u těchto parametrů jsou stanoveny jako minimální přípustné. Účastníci proto mohou nabídnout zařízení, která budou disponovat lepšími parametry a vlastnostmi u funkcionalit zadavatelem požadovaných.

## Stolní počítač
Stolní počítač
Název a výrobce zboží | [doplní dodavatel]
Počet požadovaných kusů | 15
Technický parametr | Požadovaný parametr | Nabízený parametr *
Procesor
- Minimální výkon dle PassMark - CPU Mark (dle cpubenchmark.net) - dodavatel uvede i model procesoru | 13 000 bodů
Počet jader (min. počet) | 4
Paměť RAM (min. velikost)
- Min. velikost | 8 GB DDR4
- Frekvence | 3200 MHz
Pevný disk
- Počet min. / druh | 1 / SSD M.2 PCIe/NVMe
- Kapacita dat min. | 256 GB
Grafická karta
- Typ | integrovaná
Zvuková karta
- Typ | integrovaná
Síťové adaptéry
- Síťová karta - typ | integrovaná, v těle PC - RJ-45
- Rychlost min. | 100/1000 Mbit/s
- Wifi | ANO (802.11ax) (WIFI6)
- BlueTooth | ANO, min. v5.0
Rozhraní - minimální počty všech typů
- USB 2.x Type A přední/zadní | 0x/2x USB 2.0 typ A v těle PC, nesmí být použita redukce, USB hub apod.
- USB 3.x Type A přední/zadní | 2x/2x USB 3.x typ A v těle PC, nesmí být použita redukce, USB hub apod.
- RJ-45 | ANO
- Digitální video výstup | 1x HDMI + 1x DisplayPort
Ostatní
Klávesnice + Myš | CZ, numerická, bezdrátové
Provedení | Mini PC
Operační systém | CZ lokalizace; 64-bitová verze; pro firemní použití; plně kompatibilní se stávajícím SW jednotlivých zadavatelů, tj. s MS Windows 11 Pro a dalším SW na platformě Windows; rozšířená podpora min. do r. 2026. Licence musí být trvalá, nová a nepoužitá, s garantovanou pravostí a ověřitelností u výrobce.
Záruka min. | 36 měsíců
* Dodavatel doplní do modrých polí jím nabízené parametry. Dodavatel u každé uvedené položky (modrého pole) tabulky uvede nabízené technické parametry zařízení nebo u nevyčíslitelných požadavků uvede ANO/NE, tzn., zda zařízení splňuje nebo nesplňuje tento požadavek. Pro to, aby nabídka mohla být posuzována a hodnocena, musí účastník splnit všechny zadavatelem požadované technické parametry zařízení.
Zadavatelem vymezené kapacitní, kvalitativní a technické parametry a požadavky na předmět zakázky stejně jako hodnoty uvedené u těchto parametrů jsou stanoveny jako minimální přípustné. Účastníci proto mohou nabídnout zařízení, která budou disponovat lepšími parametry a vlastnostmi u funkcionalit zadavatelem požadovaných.

## Monitor
Monitor
Název a výrobce zboží | [doplní dodavatel]
Počet požadovaných kusů | 15
Technický parametr | Požadovaný parametr | Nabízený parametr *
Displej a zobrazení
Kontrast min. | 4 000 : 1
Poměr stran | 16 : 9
Povrch displeje | matný
Pozorovací úhly (H/V (°)) min. | 178/178
Jas min. | 300 cd/m2
Rozlišení min. | Full HD 1920 × 1080
Typ panelu | VA
Doba odezvy | max. 4 ms
Úhlopříčka | 24" - 27"
Zobrazovací frekvence | min. 75 Hz
Multimédia
Vestavěné reproduktory | ANO
Vstupy a výstupy (minimální počty všech typů)
Analogový vstup/výstup zvuku | 1x
DisplayPort | 1x
HDMI | 1x
Sluchátkový výstup | 1x
USB 3.0 | 2x
USB Hub | ANO
VGA | 1x
Záruka min. | 36 měsíců
* Dodavatel doplní do modrých polí jím nabízené parametry. Dodavatel u každé uvedené položky (modrého pole) tabulky uvede nabízené technické parametry zařízení nebo u nevyčíslitelných požadavků uvede ANO/NE, tzn., zda zařízení splňuje nebo nesplňuje tento požadavek. Pro to, aby nabídka mohla být posuzována a hodnocena, musí účastník splnit všechny zadavatelem požadované technické parametry zařízení.
Zadavatelem vymezené kapacitní, kvalitativní a technické parametry a požadavky na předmět zakázky stejně jako hodnoty uvedené u těchto parametrů jsou stanoveny jako minimální přípustné. Účastníci proto mohou nabídnout zařízení, která budou disponovat lepšími parametry a vlastnostmi u funkcionalit zadavatelem požadovaných.

## Server
Server
Název a výrobce zboží | [doplní dodavatel]
Příklad vyhovujícího modelu | Dell PowerEdge T150
Počet požadovaných kusů | 2
Technický parametr | Požadovaný parametr | Nabízený parametr *
Procesor
Typ procesoru | serverový procesor
- Minimální výkon dle PassMark - CPU Mark (dle cpubenchmark.net) | 13 000 bodů
Frekvence procesoru min. | 3,4 GHz
Max. frekvence procesoru | 4,8 GHz
Počet jader procesoru min. | 4
Počet vláken procesoru min | 8
Počet patic procesorů min. | 1
TDP min. | 65 W
Počet procesorů | 1
Operační paměť
Typ operační paměti | DDR4
Frekvence paměti | 3200 MHz
Kapacita paměti RAM min. | 16 GB
Pevný disk
HDD kapacita min. | 2000 GB
Formát HDD | 3,5"
Otáčky HDD | 7200 ot./min
Počet diskových pozic min. | 4
HW RAID řadič | ANO
RAID level min. | RAID1
Komunikace
LAN / specifikace | ANO / Gigabit
Vstupy a výstupy (minimální počty všech typů)
Micro USB | 1x
RJ-45 | 2x
RJ-45 pro vzdálenou správu | 1x
Sériový port | 1x
USB 2.0 zadní | 5x
USB 3.0 přední | 1x
USB 3.0 zadní | 1x
VGA | 1x
Sběrnice
PCI Express X16 min. | 1x
Provedení PC skříně | Tower
Max. výkon zdroje | 300 W
Operační systém | Plná kompatibilita s Windows Server 2016/2019/2022, OS Linux (Centos, RHEL, Debian), VMware ESXI 7 a novější, Hyper-V
Délka záruky min. | 36 měsíců
* Dodavatel doplní do modrých polí jím nabízené parametry. Dodavatel u každé uvedené položky (modrého pole) tabulky uvede nabízené technické parametry zařízení nebo u nevyčíslitelných požadavků uvede ANO/NE, tzn., zda zařízení splňuje nebo nesplňuje tento požadavek. Pro to, aby nabídka mohla být posuzována a hodnocena, musí účastník splnit všechny zadavatelem požadované technické parametry zařízení.
Zadavatelem vymezené kapacitní, kvalitativní a technické parametry a požadavky na předmět zakázky stejně jako hodnoty uvedené u těchto parametrů jsou stanoveny jako minimální přípustné. Účastníci proto mohou nabídnout zařízení, která budou disponovat lepšími parametry a vlastnostmi u funkcionalit zadavatelem požadovaných.