## SO 000Ostatní
EstiCon |  |  |  | Firma: | [6 empty] | 3
Soupis prací objektu
S | Stavba: | III/37440 |  | Těchov - Vavřinec |  |  | Ostatní | 0 |  | 0 | 2
O | Objekt: | SO 000 |  | Ostatní a vedlejší náklady | [5 empty] | 0.15 | 2
O1 | Rozpočet: | Ostatní |  | náklady | [5 empty] | 0.21
Typ | Poř. číslo | Kód položky | Varianta | Název Položky | MJ | Množství | Cena |  | Cenová soustava
[7 empty] | Jednotková | Celkem
0 | 1 | 2 | 3 | 4 | 5 | 6 | 7 | 8 | 9
SD |  | 0 |  | Všeobecné konstrukce a práce |  |  |  | 0
P | 1 | 029113 |  | OSTATNÍ POŽADAVKY - GEODETICKÉ ZAMĚŘENÍ - CELKY | KPL | 1 | 0 | 0 |  | 0 | 3
PP |  |  |  | Geodetické zaměření stavby - popsáno v obchodních podmínkách
TS |  |  |  | zahrnuje veškeré náklady spojené s objednatelem požadovanými pracemi
P | 2 | 02946 |  | OSTAT POŽADAVKY - FOTODOKUMENTACE | KPL | 1 | 0 | 0 |  | 0 | 3
PP |  |  |  | Fotodokumentace provádění stavby - popsáno v obchodních podmínkách
TS |  |  |  | položka zahrnuje: - fotodokumentaci zadavatelem požadovaného děje a konstrukcí v požadovaných časových intervalech - zadavatelem specifikované výstupy (fotografie v papírovém a digitálním formátu) v požadovaném počtu

## SO 000Vedlejší
EstiCon |  |  |  | Firma: | [6 empty] | 3
Soupis prací objektu
S | Stavba: | III/37440 |  | Těchov - Vavřinec |  |  | Vedlejší | 0 |  | 0 | 2
O | Objekt: | SO 000 |  | Ostatní a vedlejší náklady | [5 empty] | 0.15 | 2
O1 | Rozpočet: | Vedlejší |  | náklady | [5 empty] | 0.21
Typ | Poř. číslo | Kód položky | Varianta | Název Položky | MJ | Množství | Cena |  | Cenová soustava
[7 empty] | Jednotková | Celkem
0 | 1 | 2 | 3 | 4 | 5 | 6 | 7 | 8 | 9
SD |  | 0 |  | Všeobecné konstrukce a práce |  |  |  | 0
P | 3 | 00001 | R | Vytyčení veškerých inženýrských sítí v prostoru staveniště - popsáno v obchodních podmínkách a v projektové dokumentaci | KPL | 1 | 0 | 0 |  | 0 | 3
PP
TS
P | 4 | 00004 | R | Zajištění povolení k uzavírkám - popsáno v obchodních podmínkách, v zákoně č. 13/1997 Sb., a vyhlášce č. 104/1997 | KPL | 1 | 0 | 0 |  | 0 | 3
PP
TS
P | 5 | 00005 | R | Zajištění stanovení, umístění, údržbu, přemístění a odstranění dočasného dopravního značení - popsáno v projektové dokumentaci | KPL | 1 | 0 | 0 |  | 0 | 3
PP
TS
P | 6 | 00008 | R | Zajištění přístupů a příjezdů k sousedním nemovitostem - popsáno v obchodních podmínkách, v zákoně č. 13/1997 Sb., a vyhlášce č. 104/1997 | KPL | 1 | 0 | 0 |  | 0 | 3
PP
TS
P | 7 | 00014 | R | Zajištění provedení a výstupů veškerých zkoušek a revizí - popsáno v obchodních podmínkách, technických podmínkách a normách ČSN | KPL | 1 | 0 | 0 |  | 0 | 3
PP
TS
P | 8 | 00015 | R | Bezpečnostní opatření - popsáno v projektové dokumentaci | KPL | 1 | 0 | 0 |  | 0 | 3
PP
TS

## SO 101
EstiCon |  |  |  | Firma: | [6 empty] | 3
Soupis prací objektu
S | Stavba: | III/37440 |  | Těchov - Vavřinec |  |  | SO 101 | 0 |  | 0 | 2
O | Rozpočet: | SO 101 |  | Silnice III/37440 km 5.340-8.380 | [5 empty] | 0.15 | 2
Typ | Poř. číslo | Kód položky | Varianta | Název Položky | MJ | Množství | Cena |  | Cenová soustava | 0.21
[7 empty] | Jednotková | Celkem
0 | 1 | 2 | 3 | 4 | 5 | 6 | 7 | 8 | 9
SD |  | 0 |  | Všeobecné konstrukce a práce |  |  |  | 0
P | 1 | 014102 |  | POPLATKY ZA SKLÁDKU | T | 611.42 | 0 | 0 |  | 0 | 3
PP |  |  |  | zemina a kamení
VV |  |  |  | Dle pol. č. 129946, 129957: (11 m *0,12 m2 +41 m *0,19 m2)*2 t/m3 = 18,220 [A] Dle pol. č. 12922: 2966 m2 *0,1 m *2 t/m3 = 593,200 [B] Celkem: A+B = 611,420 [C]
TS |  |  |  | Položka zahrnuje: - veškeré poplatky provozovateli skládky související s uložením odpadu na skládce. Položka nezahrnuje: - x
P | 2 | 014132 |  | POPLATKY ZA SKLÁDKU TYP S-NO (NEBEZPEČNÝ ODPAD) | T | 30.72 | 0 | 0 |  | 0 | 3
PP |  |  |  | Poplatek za skládku - nebezpečný odpad
VV |  |  |  | Dle pol. č. 113728: 12,80 m3 *2,4 t/m3 = 30,720 [A]
TS |  |  |  | Položka zahrnuje: - veškeré poplatky provozovateli skládky související s uložením odpadu na skládce. Položka nezahrnuje: - x
SD |  | 1 |  | Zemní práce |  |  |  | 0
P | 3 | 113728 |  | FRÉZOVÁNÍ ZPEVNĚNÝCH PLOCH ASFALTOVÝCH, ODVOZ DO 20KM | M3 | 12.8 | 0 | 0 |  | 0 | 3
PP |  |  |  | Frézování napojení ZÚ a KÚ, napojení MK a silnice III/37442, u zastávek BUS, frézování výrazných nerovností stávajícího krytu. Odvoz a uložení na skládku nebezpečného odpadu.
VV |  |  |  | "Odměřeno ze situace v programu AutoCAD." napojení ZÚ a KÚ: 1,5 = 1,500 [A] napojení MK: 3,0 = 3,000 [B] napojení III/37442: 2,3 = 2,300 [C] u zastávek: 1,0 = 1,000 [D] nerovnosti v trase: 5,0 = 5,000 [E] Celkem: A+B+C+D+E = 12,800 [F]
TS |  |  |  | Položka zahrnuje: - veškerou manipulaci s vybouranou sutí a s vybouranými hmotami vč. uložení na skládku. Položka nezahrnuje: - poplatek za skládku, který se vykazuje v položce 0141** (s výjimkou malého množství bouraného materiálu, kde je možné poplatek zahrnout do jednotkové ceny bourání – tento fakt musí být uveden v doplňujícím textu k položce).
P | 4 | 11372B |  | FRÉZOVÁNÍ ZPEVNĚNÝCH PLOCH ASFALTOVÝCH - DOPRAVA | tkm | 61.44 | 0 | 0 |  | 0 | 3
PP |  |  |  | Frézování napojení ZÚ a KÚ, napojení MK a silnice III/37442, u zastávek BUS, frézování výrazných nerovností stávajícího krytu. Odvoz a uložení na skládku nebezpečného odpadu.
VV |  |  |  | 12,80 m3 *2,4 t/m3 *2 km tkm = 61,440 [A]
TS |  |  |  | Položka zahrnuje: - samostatnou dopravu suti a vybouraných hmot. Položka nezahrnuje: - x Způsob měření: - množství se určí jako součin hmotnosti [t] a požadované vzdálenosti [km].
P | 5 | 12922 |  | ČIŠTĚNÍ KRAJNIC OD NÁNOSU TL. DO 100MM | M2 | 2966 | 0 | 0 |  | 0 | 3
PP |  |  |  | čištění krajnic od nánosu, sejmutí drnu, včetně odvozu na skládku
VV |  |  |  | "Odměřeno ze situace v programu AutoCAD." vlevo: (8+49+317+74+692+368+617+873) m *0,50 m = 1499,000 [A] vpravo: (4+372+412+717+367+1062) m *0,50 m = 1467,000 [B] Celkem: A+B = 2966,000 [C]
TS |  |  |  | Položka zahrnuje: - vodorovnou a svislou dopravu, přemístění, přeložení, manipulace s materiálem a uložení na skládku. Položka nezahrnuje: - poplatek za skládku, který se vykazuje v položce 0141** (s výjimkou malého množství materiálu, kde je možné poplatek zahrnout do jednotkové ceny položky – tento fakt musí být uveden v doplňujícím textu k položce)
P | 6 | 129946 |  | ČIŠTĚNÍ POTRUBÍ DN DO 400MM | M | 11 | 0 | 0 |  | 0 | 3
PP |  |  |  | Pročištění propustků DN 400, odvoz na skládku
VV |  |  |  | "Odměřeno ze situace v programu AutoCAD." 11 = 11,000 [A]
TS |  |  |  | Položka zahrnuje: - vodorovnou a svislou dopravu, přemístění, přeložení, manipulace s materiálem a uložení na skládku. Položka nezahrnuje: - poplatek za skládku, který se vykazuje v položce 0141** (s výjimkou malého množství materiálu, kde je možné poplatek zahrnout do jednotkové ceny položky – tento fakt musí být uveden v doplňujícím textu k položce)
P | 7 | 129957 |  | ČIŠTĚNÍ POTRUBÍ DN DO 500MM | M | 41 | 0 | 0 |  | 0 | 3
PP |  |  |  | pročištění propustků DN 500, odvoz na skládku
VV |  |  |  | "Odměřeno ze situace v programu AutoCAD." 9,8+10,9+10,1+10,2 = 41,000 [A]
TS |  |  |  | Položka zahrnuje: - vodorovnou a svislou dopravu, přemístění, přeložení, manipulace s materiálem a uložení na skládku. Položka nezahrnuje: - poplatek za skládku, který se vykazuje v položce 0141** (s výjimkou malého množství materiálu, kde je možné poplatek zahrnout do jednotkové ceny položky – tento fakt musí být uveden v doplňujícím textu k položce)
SD |  | 5 |  | Komunikace |  |  |  | 0
P | 8 | 56332 |  | VOZOVKOVÉ VRSTVY ZE ŠTĚRKODRTI TL. DO 100MM | M2 | 104 | 0 | 0 |  | 0 | 3
PP |  |  |  | fr. 0/32
VV |  |  |  | "Odměřeno ze situace v programu AutoCAD." Vlevo: 5,7+4,8+4,9+14,1+18,5+17,6 = 65,600 [A] Vpravo: 9,2+17,8+5,2+6,2 = 38,400 [B] Celkem: A+B = 104,000 [C]
TS |  |  |  | Položka zahrnuje: - dodání kameniva předepsané kvality a zrnitosti - rozprostření a zhutnění vrstvy v předepsané tloušťce - zřízení vrstvy bez rozlišení šířky, pokládání vrstvy po etapách Položka nezahrnuje: - postřiky, nátěry
P | 9 | 56932 |  | ZPEVNĚNÍ KRAJNIC ZE ŠTĚRKODRTI TL. DO 100MM | M2 | 2966 | 0 | 0 |  | 0 | 3
PP |  |  |  | zřízení krajnic ze štěrkodrti, tl. 100 mm, fr. 0/32
VV |  |  |  | "Odměřeno ze situace v programu AutoCAD." vlevo: (8+49+317+74+692+368+617+873) m *0,50 m = 1499,000 [A] vpravo: (4+372+412+717+367+1062) m *0,50 m = 1467,000 [B] Celkem: A+B = 2966,000 [C]
TS |  |  |  | Položka zahrnuje: - dodání kameniva předepsané kvality a zrnitosti - očištění podkladu - uložení kameniva dle předepsaného technologického předpisu, zhutnění vrstvy v předepsané tloušťce - zřízení vrstvy bez rozlišení šířky, pokládání vrstvy po etapách, Položka nezahrnuje: - x
P | 10 | 572223 |  | SPOJOVACÍ POSTŘIK Z EMULZE DO 1,0KG/M2 | M2 | 34343 | 0 | 0 |  | 0 | 3
PP |  |  |  | zbytkové mn. asfaltu 0,6 kg/m2
VV |  |  |  | "Odměřeno ze situace v programu AutoCAD." "pod obrusnou a ložnou vrstvu" 2*17133 = 34266,000 [A] "asfaltové sjezdy" 6,6+9,6 = 16,200 [B] "napojení místní komunikace" 15,4+10,6 = 26,000 [C] "napojení silnice III. třídy:" 34,8 = 34,800 [D] Celkem: A+B+C+D = 34343,000 [E]
TS |  |  |  | Položka zahrnuje: - dodání všech předepsaných materiálů pro postřiky v předepsaném množství - provedení dle předepsaného technologického předpisu - zřízení vrstvy bez rozlišení šířky, pokládání vrstvy po etapách - úpravu napojení, ukončení Položka nezahrnuje: - x
P | 11 | 574A44 |  | ASFALTOVÝ BETON PRO OBRUSNÉ VRSTVY ACO 11+ TL. 50MM | M2 | 17210 | 0 | 0 |  | 0 | 3
PP
VV |  |  |  | "Odměřeno ze situace v programu AutoCAD." 17133 = 17133,000 [A] "sjezdy" 6,6+9,6 = 16,200 [B] "napojení místní komunikace" 15,4+10,6 = 26,000 [C] "napojení silnice III. třídy:" 34,8 = 34,800 [D] Celkem: A+B+C+D = 17210,000 [E]
TS |  |  |  | Položka zahrnuje: - dodání směsi v požadované kvalitě - očištění podkladu - uložení směsi dle předepsaného technologického předpisu, zhutnění vrstvy v předepsané tloušťce - zřízení vrstvy bez rozlišení šířky, pokládání vrstvy po etapách, včetně pracovních spar a spojů - úpravu napojení, ukončení podél obrubníků, dilatačních zařízení, odvodňovacích proužků, odvodňovačů, vpustí, šachet a pod. Položka nezahrnuje: - postřiky, nátěry - těsnění podél obrubníků, dilatačních zařízení, odvodňovacích proužků, odvodňovačů, vpustí, šachet a pod.
P | 12 | 574C06 |  | ASFALTOVÝ BETON PRO LOŽNÍ VRSTVY ACL 16+, 16S | M3 | 513.99 | 0 | 0 |  | 0 | 3
PP |  |  |  | TL. 30 mm bude použita směs ACL 16+, vyrovnání stávajícího profilu
VV |  |  |  | "Odměřeno ze situace v programu AutoCAD." 0,03*17133 = 513,990 [A]
TS |  |  |  | Položka zahrnuje: - dodání směsi v požadované kvalitě - očištění podkladu - uložení směsi dle předepsaného technologického předpisu, zhutnění vrstvy v předepsané tloušťce - zřízení vrstvy bez rozlišení šířky, pokládání vrstvy po etapách, včetně pracovních spar a spojů - úpravu napojení, ukončení podél obrubníků, dilatačních zařízení, odvodňovacích proužků, odvodňovačů, vpustí, šachet a pod. Položka nezahrnuje: - postřiky, nátěry - těsnění podél obrubníků, dilatačních zařízení, odvodňovacích proužků, odvodňovačů, vpustí, šachet a pod.
SD |  | 8 |  | Potrubí |  |  |  | 0
P | 13 | 89921 |  | VÝŠKOVÁ ÚPRAVA POKLOPŮ | KUS | 1 | 0 | 0 |  | 0 | 3
PP |  |  |  | hydrant
VV |  |  |  | 1 = 1,000 [A]
TS |  |  |  | Položka zahrnuje: - všechny nutné práce a materiály pro zvýšení nebo snížení zařízení (včetně nutné úpravy stávajícího povrchu vozovky nebo chodníku) Položka nezahrnuje: - x
P | 14 | 89922 |  | VÝŠKOVÁ ÚPRAVA MŘÍŽÍ | KUS | 1 | 0 | 0 |  | 0 | 3
PP
VV |  |  |  | 1 = 1,000 [A]
TS |  |  |  | Položka zahrnuje: - všechny nutné práce a materiály pro zvýšení nebo snížení zařízení (včetně nutné úpravy stávajícího povrchu vozovky nebo chodníku) Položka nezahrnuje: - x
P | 15 | 89923 |  | VÝŠKOVÁ ÚPRAVA KRYCÍCH HRNCŮ | KUS | 2 | 0 | 0 |  | 0 | 3
PP
VV |  |  |  | 2 = 2,000 [A]
TS |  |  |  | Položka zahrnuje: - všechny nutné práce a materiály pro zvýšení nebo snížení zařízení (včetně nutné úpravy stávajícího povrchu vozovky nebo chodníku) Položka nezahrnuje: - x
SD |  | 9 |  | Ostatní konstrukce a práce |  |  |  | 0
P | 16 | 91228 |  | SMĚROVÉ SLOUPKY Z PLAST HMOT VČETNĚ ODRAZNÉHO PÁSKU | KUS | 14 | 0 | 0 |  | 0 | 3
PP |  |  |  | Ke sjezdům na účelové komunikace, Z11G (červené)
VV |  |  |  | 7*2 = 14,000 [A]
TS |  |  |  | Položka zahrnuje: - dodání a osazení sloupku včetně nutných zemních prací - vnitrostaveništní a mimostaveništní doprava - odrazky plastové nebo z retroreflexní fólie Položka nezahrnuje: - x
P | 17 | 912283 |  | SMĚROVÉ SLOUPKY Z PLAST HMOT - DEMONTÁŽ A ODVOZ | KUS | 2 | 0 | 0 |  | 0 | 3
PP |  |  |  | Odstranění stávajících sloupků, všechny činnosti i likvidace v režii zhotovitele.
TS |  |  |  | Položka zahrnuje: - demontáž stávajícího sloupku - jeho odvoz do skladu nebo na skládku Položka nezahrnuje: - x
P | 18 | 915221 |  | VODOR DOPRAV ZNAČ PLASTEM STRUKTURÁLNÍ NEHLUČNÉ - DOD A POKLÁDKA | M2 | 762.39 | 0 | 0 |  | 0 | 3
PP
VV |  |  |  | "Odměřeno ze situace v programu AutoCAD." "V4 (0,125)" vlevo: 3025 m *0,125 m = 378,125 [A] vpravo: (1515+10+8+363+1049) m *0,125 m = 368,125 [B] "V2b (0,5/0,5/0,125)" vpravo: (32/2+17/2+11/2+28/2) m *0,125 m = 5,500 [C] "2x autobusová zastávka V11a, barva bílá:" 2*42,5 m *0,125 m = 10,625 [D] Celkem: A+B+C+D = 762,375 [E]
TS |  |  |  | Položka zahrnuje: - dodání a pokládku nátěrového materiálu - předznačení a reflexní úpravu Položka nezahrnuje: - x Způsob měření: - měří se pouze natíraná plocha
P | 19 | 91552 |  | VODOR DOPRAV ZNAČ - PÍSMENA | KUS | 12 | 0 | 0 |  | 0 | 3
PP |  |  |  | Značení autobusové zastávky - 4x nápis "BUS", bílá Plastem
VV |  |  |  | 4*3 = 12,000 [A]
TS |  |  |  | Položka zahrnuje: - dodání a pokládku nátěrového materiálu - předznačení a reflexní úpravu Položka nezahrnuje: - x
P | 20 | 918346 | R | PROPUSTY Z TRUB DN 400MM | KPL | 1 | 0 | 0 |  | 0 | 3
PP |  |  |  | Obnova odvodnění v km 7,500. Popis prací: - Obnovení propustku pod sjezdem vlevo z bet. trub DN 400 s podkladem a obetonováním vč. seříznutí trub - bourání stávajícího propustu cca 12 m, vč. skládkovného - hloubení rýhy cca 12 m3, vč. skládkovného - propustek dl. cca 12 m do betonového lože C25/30, cca 2,4 m3 - obetonování potrubí z ŽB min. C20/25 vč. karisítě, cca 6 m3 - Zasypání propustku vhodným materiálem, cca 4 m3 - hutnění obsypu a zásypu dle ČSN 73 6133 a TKP, kontrola dle ČSN 72 1006 - Oprava povrchu sjezdu nad propustkem nestmeleným krytem (štěrk) - cca 17,6 m2 viz pol. 56332 - Vyčištění stávajícího propustku DN 400 pod sil. III/37440 a jeho napojení do vtok. jímky - Vybudování vtokové jímky v místě vtoku do stávajícího propustku - beton jímky min. C30/37 XF4, cca 2 m3 - vyztužení vnitřní i vnější stěny vč. dna svařovanou kari sítí - podkladní beton tl. 0,1m C12/15 - vydlážení dna lomovým kamenem tl. 0,15 m s vyspárováním MC XF4 do betonu C25/30 XF3 tl. 0,1m - nekovová mříž s rámem, zatížení min. B125 - Odláždění míst vtoků a výtoku s ukončením pomocí betonových prahů - dlažba z lomového kamena tl. 0,2 m vyspárovaná cementovou maltou M25 XF4, cca 14 m2 - podkladní beton pod dlažbu tl. 0,15 m C20/25 XF3 - prahy z betonu C25/30 XF4 - cca 1,2 m3 Všechny práce a materiály dle příslušných ČSN, VL a TKP. Při stavebních pracích musí být ochráněn a nesmí být nijak dotčen sloup nadzemního vedení VN, který se nachází v těsné blízkosti sjezdu!
TS
P | 21 | 9185C2 |  | ČELA KAMENNÁ PROPUSTU Z TRUB DN DO 500MM | KUS | 2 | 0 | 0 |  | 0 | 3
PP |  |  |  | propustek km 7,635 - sanace betonových čel propustku
TS |  |  |  | Položka zahrnuje: - zdivo z lomového kamen na MC ve tvaru, předepsaným zadávací dokumentací - vyspárování zdiva MC - římsu ze železobetonu včetně výztuže, pokud je předepsaná zadávací dokumentací Položka nezahrnuje: - zábradlí
P | 22 | 919111 |  | ŘEZÁNÍ ASFALTOVÉHO KRYTU VOZOVEK TL DO 50MM | M | 78 | 0 | 0 |  | 0 | 3
PP
VV |  |  |  | "Odměřeno ze situace v programu AutoCAD." ZÚ+KÚ ... 6+6 = 12,000 [A] Místní komunikace Nové Dvory vpravo …16+14 = 30,000 [B] III/37442 vpravo … 36 = 36,000 [C] Celkem: A+B+C = 78,000 [D]
TS |  |  |  | Položka zahrnuje: - řezání vozovkové vrstvy v předepsané tloušťce - spotřeba vody Položka nezahrnuje: - x
P | 23 | 931323 |  | TĚSNĚNÍ DILATAČ SPAR ASF ZÁLIVKOU MODIFIK PRŮŘ DO 300MM2 | M | 78 | 0 | 0 |  | 0 | 3
PP
VV |  |  |  | "dle pol. 919111" 78 = 78,000 [A]
TS |  |  |  | Položka zahrnuje: - dodávku a osazení předepsaného materiálu - očištění ploch spáry před úpravou - očištění okolí spáry po úpravě Položka nezahrnuje: - těsnící profil

## SO 102
EstiCon |  |  |  | Firma: | [6 empty] | 3
Soupis prací objektu
S | Stavba: | III/37440 |  | Těchov - Vavřinec |  |  | SO 102 | 0 |  | 0 | 2
O | Rozpočet: | SO 102 |  | Silnice III/37440 km 8.833-9.574 | [5 empty] | 0.15 | 2
Typ | Poř. číslo | Kód položky | Varianta | Název Položky | MJ | Množství | Cena |  | Cenová soustava | 0.21
[7 empty] | Jednotková | Celkem
0 | 1 | 2 | 3 | 4 | 5 | 6 | 7 | 8 | 9
SD |  | 0 |  | Všeobecné konstrukce a práce |  |  |  | 0
P | 1 | 014102 |  | POPLATKY ZA SKLÁDKU | T | 150.28 | 0 | 0 |  | 0 | 3
PP |  |  |  | zemina a kamení
VV |  |  |  | Dle. pol. č. 129946: 12 m *0,12 m2 *2 t/m3 = 2,880 [A] Dle pol. č. 12922: 737 m2 *0,1 m *2 t/m3 = 147,400 [B] Celkem: A+B = 150,280 [C]
TS |  |  |  | Položka zahrnuje: - veškeré poplatky provozovateli skládky související s uložením odpadu na skládce. Položka nezahrnuje: - x
P | 2 | 014132 |  | POPLATKY ZA SKLÁDKU TYP S-NO (NEBEZPEČNÝ ODPAD) | T | 15.96 | 0 | 0 |  | 0 | 3
PP |  |  |  | Poplatek za skládku - nebezpečný odpad
VV |  |  |  | Dle pol. č. 113728: 6,65 m3 *2,4 t/m3 = 15,960 [A]
TS |  |  |  | Položka zahrnuje: - veškeré poplatky provozovateli skládky související s uložením odpadu na skládce. Položka nezahrnuje: - x
SD |  | 1 |  | Zemní práce |  |  |  | 0
P | 3 | 113728 |  | FRÉZOVÁNÍ ZPEVNĚNÝCH PLOCH ASFALTOVÝCH, ODVOZ DO 20KM | M3 | 6.65 | 0 | 0 |  | 0 | 3
PP |  |  |  | Frézování napojení ZÚ a KÚ, frézování výrazných nerovností stávajícího krytu. Odvoz a uložení na skládku nebezpečného odpadu.
VV |  |  |  | "Odměřeno ze situace v programu AutoCAD." napojení ZÚ a KÚ: 1,65 = 1,650 [A] nerovnosti v trase: 5,0 = 5,000 [B] Celkem: A+B = 6,650 [C]
TS |  |  |  | Položka zahrnuje: - veškerou manipulaci s vybouranou sutí a s vybouranými hmotami vč. uložení na skládku. Položka nezahrnuje: - poplatek za skládku, který se vykazuje v položce 0141** (s výjimkou malého množství bouraného materiálu, kde je možné poplatek zahrnout do jednotkové ceny bourání – tento fakt musí být uveden v doplňujícím textu k položce).
P | 4 | 11372B |  | FRÉZOVÁNÍ ZPEVNĚNÝCH PLOCH ASFALTOVÝCH - DOPRAVA | tkm | 31.92 | 0 | 0 |  | 0 | 3
PP |  |  |  | Frézování napojení ZÚ a KÚ, frézování výrazných nerovností stávajícího krytu. Odvoz a uložení na skládku nebezpečného odpadu.
VV |  |  |  | 6,65 m3 *2,4 t/m3 *2 km tkm = 31,920 [A]
TS |  |  |  | Položka zahrnuje: - samostatnou dopravu suti a vybouraných hmot. Položka nezahrnuje: - x Způsob měření: - množství se určí jako součin hmotnosti [t] a požadované vzdálenosti [km].
P | 5 | 12922 |  | ČIŠTĚNÍ KRAJNIC OD NÁNOSU TL. DO 100MM | M2 | 737 | 0 | 0 |  | 0 | 3
PP |  |  |  | čištění krajnic od nánosu, sejmutí drnu, včetně odvozu na skládku
VV |  |  |  | "Odměřeno ze situace v programu AutoCAD." vlevo: (6+631+115) m *0,50 m = 376,000 [A] vpravo: (2+9+14+11+46+22+162+456) m *0,50 m = 361,000 [B] Celkem: A+B = 737,000 [C]
TS |  |  |  | Položka zahrnuje: - vodorovnou a svislou dopravu, přemístění, přeložení, manipulace s materiálem a uložení na skládku. Položka nezahrnuje: - poplatek za skládku, který se vykazuje v položce 0141** (s výjimkou malého množství materiálu, kde je možné poplatek zahrnout do jednotkové ceny položky – tento fakt musí být uveden v doplňujícím textu k položce)
P | 6 | 129946 |  | ČIŠTĚNÍ POTRUBÍ DN DO 400MM | M | 12 | 0 | 0 |  | 0 | 3
PP |  |  |  | Pročištění propustků DN 400, odvoz na skládku
VV |  |  |  | "Odměřeno ze situace v programu AutoCAD." pod sjezdem km 8,842 vlevo: 12 = 12,000 [A]
TS |  |  |  | Položka zahrnuje: - vodorovnou a svislou dopravu, přemístění, přeložení, manipulace s materiálem a uložení na skládku. Položka nezahrnuje: - poplatek za skládku, který se vykazuje v položce 0141** (s výjimkou malého množství materiálu, kde je možné poplatek zahrnout do jednotkové ceny položky – tento fakt musí být uveden v doplňujícím textu k položce)
SD |  | 5 |  | Komunikace |  |  |  | 0
P | 7 | 56332 |  | VOZOVKOVÉ VRSTVY ZE ŠTĚRKODRTI TL. DO 100MM | M2 | 42 | 0 | 0 |  | 0 | 3
PP |  |  |  | fr. 0/32
VV |  |  |  | "Odměřeno ze situace v programu AutoCAD." Vlevo: 6,2+4,8 = 11,000 [A] Vpravo: 3,0+2,0+8,6+2,6+7,6+7,2 = 31,000 [B] Celkem: A+B = 42,000 [C]
TS |  |  |  | Položka zahrnuje: - dodání kameniva předepsané kvality a zrnitosti - rozprostření a zhutnění vrstvy v předepsané tloušťce - zřízení vrstvy bez rozlišení šířky, pokládání vrstvy po etapách Položka nezahrnuje: - postřiky, nátěry
P | 8 | 56932 |  | ZPEVNĚNÍ KRAJNIC ZE ŠTĚRKODRTI TL. DO 100MM | M2 | 737 | 0 | 0 |  | 0 | 3
PP |  |  |  | zřízení krajnic ze štěrkodrti, tl. 100 mm, fr. 0/32
VV |  |  |  | "Odměřeno ze situace v programu AutoCAD." vlevo: (6+631+115) m *0,50 m = 376,000 [A] vpravo: (2+9+14+11+46+22+162+456) m *0,50 m = 361,000 [B] Celkem: A+B = 737,000 [C]
TS |  |  |  | Položka zahrnuje: - dodání kameniva předepsané kvality a zrnitosti - očištění podkladu - uložení kameniva dle předepsaného technologického předpisu, zhutnění vrstvy v předepsané tloušťce - zřízení vrstvy bez rozlišení šířky, pokládání vrstvy po etapách, Položka nezahrnuje: - x
P | 9 | 572223 |  | SPOJOVACÍ POSTŘIK Z EMULZE DO 1,0KG/M2 | M2 | 8596 | 0 | 0 |  | 0 | 3
PP |  |  |  | zbytkové mn. asfaltu 0,6 kg/m2
VV |  |  |  | "Odměřeno ze situace v programu AutoCAD." "pod obrusnou a ložnou vrstvu" 2*4296 = 8592,000 [A] "asfaltový sjezd" 4,0 = 4,000 [B] Celkem: A+B = 8596,000 [C]
TS |  |  |  | Položka zahrnuje: - dodání všech předepsaných materiálů pro postřiky v předepsaném množství - provedení dle předepsaného technologického předpisu - zřízení vrstvy bez rozlišení šířky, pokládání vrstvy po etapách - úpravu napojení, ukončení Položka nezahrnuje: - x
P | 10 | 574A44 |  | ASFALTOVÝ BETON PRO OBRUSNÉ VRSTVY ACO 11+ TL. 50MM | M2 | 4300 | 0 | 0 |  | 0 | 3
PP
VV |  |  |  | "Odměřeno ze situace v programu AutoCAD." 4296 = 4296,000 [A] "Sjezd:" 4,0 = 4,000 [B] Celkem: A+B = 4300,000 [C]
TS |  |  |  | Položka zahrnuje: - dodání směsi v požadované kvalitě - očištění podkladu - uložení směsi dle předepsaného technologického předpisu, zhutnění vrstvy v předepsané tloušťce - zřízení vrstvy bez rozlišení šířky, pokládání vrstvy po etapách, včetně pracovních spar a spojů - úpravu napojení, ukončení podél obrubníků, dilatačních zařízení, odvodňovacích proužků, odvodňovačů, vpustí, šachet a pod. Položka nezahrnuje: - postřiky, nátěry - těsnění podél obrubníků, dilatačních zařízení, odvodňovacích proužků, odvodňovačů, vpustí, šachet a pod.
P | 11 | 574C06 |  | ASFALTOVÝ BETON PRO LOŽNÍ VRSTVY ACL 16+, 16S | M3 | 128.88 | 0 | 0 |  | 0 | 3
PP |  |  |  | TL. 30 mm bude použita směs ACL 16+, vyrovnání stávajícího profilu
VV |  |  |  | "Odměřeno ze situace v programu AutoCAD." 0,03*4296 = 128,880 [A]
TS |  |  |  | Položka zahrnuje: - dodání směsi v požadované kvalitě - očištění podkladu - uložení směsi dle předepsaného technologického předpisu, zhutnění vrstvy v předepsané tloušťce - zřízení vrstvy bez rozlišení šířky, pokládání vrstvy po etapách, včetně pracovních spar a spojů - úpravu napojení, ukončení podél obrubníků, dilatačních zařízení, odvodňovacích proužků, odvodňovačů, vpustí, šachet a pod. Položka nezahrnuje: - postřiky, nátěry - těsnění podél obrubníků, dilatačních zařízení, odvodňovacích proužků, odvodňovačů, vpustí, šachet a pod.
SD |  | 9 |  | Ostatní konstrukce a práce |  |  |  | 0
P | 12 | 91228 |  | SMĚROVÉ SLOUPKY Z PLAST HMOT VČETNĚ ODRAZNÉHO PÁSKU | KUS | 8 | 0 | 0 |  | 0 | 3
PP |  |  |  | Ke sjezdům na účelové komunikace, Z11G (červené)
VV |  |  |  | 4*2 = 8,000 [A]
TS |  |  |  | Položka zahrnuje: - dodání a osazení sloupku včetně nutných zemních prací - vnitrostaveništní a mimostaveništní doprava - odrazky plastové nebo z retroreflexní fólie Položka nezahrnuje: - x
P | 13 | 912282 |  | SMĚROVÉ SLOUPKY Z PLAST HMOT - DEMONTÁŽ A ZPĚTNÁ MONTÁŽ | KUS | 3 | 0 | 0 |  | 0 | 3
PP |  |  |  | na ZÚ vlevo
TS |  |  |  | Položka zahrnuje: - demontáž a osazení sloupku včetně nutných zemních prací - očištění - nové odrazky plastové nebo z retroreflexní fólie Položka nezahrnuje: - x
P | 14 | 915221 |  | VODOR DOPRAV ZNAČ PLASTEM STRUKTURÁLNÍ NEHLUČNÉ - DOD A POKLÁDKA | M2 | 185.25 | 0 | 0 |  | 0 | 3
PP
VV |  |  |  | "Odměřeno ze situace v programu AutoCAD." V4 (0,125) ... (742+740) m *0,125 m = 185,250 [B]
TS |  |  |  | Položka zahrnuje: - dodání a pokládku nátěrového materiálu - předznačení a reflexní úpravu Položka nezahrnuje: - x Způsob měření: - měří se pouze natíraná plocha
P | 15 | 919111 |  | ŘEZÁNÍ ASFALTOVÉHO KRYTU VOZOVEK TL DO 50MM | M | 12 | 0 | 0 |  | 0 | 3
PP
VV |  |  |  | "Odměřeno ze situace v programu AutoCAD." ZÚ+KÚ ... 6+6 = 12,000 [A]
TS |  |  |  | Položka zahrnuje: - řezání vozovkové vrstvy v předepsané tloušťce - spotřeba vody Položka nezahrnuje: - x
P | 16 | 931323 |  | TĚSNĚNÍ DILATAČ SPAR ASF ZÁLIVKOU MODIFIK PRŮŘ DO 300MM2 | M | 12 | 0 | 0 |  | 0 | 3
PP
VV |  |  |  | "dle pol. 919111" 12 = 12,000 [A]
TS |  |  |  | Položka zahrnuje: - dodávku a osazení předepsaného materiálu - očištění ploch spáry před úpravou - očištění okolí spáry po úpravě Položka nezahrnuje: - těsnící profil

## SO 181
EstiCon |  |  |  | Firma: | [6 empty] | 3
Soupis prací objektu
S | Stavba: | III/37440 |  | Těchov - Vavřinec |  |  | SO 181 | 0 |  | 0 | 2
O | Rozpočet: | SO 181 |  | Dopravně-inženýrská opatření | [5 empty] | 0.15 | 2
Typ | Poř. číslo | Kód položky | Varianta | Název Položky | MJ | Množství | Cena |  | Cenová soustava | 0.21
[7 empty] | Jednotková | Celkem
0 | 1 | 2 | 3 | 4 | 5 | 6 | 7 | 8 | 9
SD |  | 0 |  | Všeobecné konstrukce a práce |  |  |  | 0
P | 1 | 02710 |  | POMOC PRÁCE ZŘÍZ NEBO ZAJIŠŤ OBJÍŽĎKY A PŘÍSTUP CESTY | KPL | 1 | 0 | 0 |  | 0 | 3
PP |  |  |  | Přechodná úprava dopravního značení a objízdných tras, včetně údržby a úprav během stavebních prací v souladu s TP66 - II.vydání "Zásady pro označování pracovních míst na PK" a s platnými předpisy pro navrhování DZ na PK, vč. vyhlášky č. 294/2015 Sb. Stávající svislé dopravní značky se pro potřeby PDZ zachovají a dle potřeby zakryjí, upraví nebo doplní. Přechodné SDZ (značky, směrovací desky, závory, semaforová souprava, světla) se umístí na nosičích a podkladních deskách včetně nutných přesunů dle jednotlivých fází (etap) výstavby, dodávky, montáže, demontáže.
TS