## NTB
Příloha č. 3 Zadávací dokumentace - Technická specifikace předmětu plnění
| Notebook - Typ I |  | Notebook - Typ II |  | Notebook - Typ III |  | Notebook - Typ IV |  | Notebook - Typ V |  | Notebook - Typ VI
Název a výrobce zboží | [doplní dodavatel] |  | [doplní dodavatel] |  | [doplní dodavatel] |  | [doplní dodavatel] |  | [doplní dodavatel] |  | [doplní dodavatel]
Předpokládaný počet požadovaných kusů | 75 |  | 75 |  | 65 |  | 25 |  | 40 |  | 20
Technický parametr | Požadovaný parametr | Nabízený parametr* | Požadovaný parametr | Nabízený parametr* | Požadovaný parametr | Nabízený parametr* | Požadovaný parametr | Nabízený parametr* | Požadovaný parametr | Nabízený parametr* | Požadovaný parametr | Nabízený parametr*
Display
- Úhlopříčka | 15,6" - 16" |  | 15,6" - 16" |  | 15,6" - 16" |  | 15,6" - 16" |  | 15,6" - 16" |  | 14"
- Rozlišení min. | FullHD 1920x1080 |  | FullHD 1920x1080 |  | FullHD 1920x1080 |  | FullHD 1920x1080 |  | FullHD 1920x1080 |  | FullHD 1920x1080
- Typ | TN |  | IPS |  | IPS |  | IPS |  | IPS |  | IPS
- Povrch displeje | antireflexní / matný |  | antireflexní / matný |  | antireflexní / matný |  | antireflexní / matný |  | antireflexní / matný |  | antireflexní / matný
Procesor
- Minimální výkon dle PassMark - CPU Mark (dle cpubenchmark.net); název modelu procesoru | 10 000 bodů |  | 12 000 bodů |  | 15 000 bodů |  | 17 000 bodů |  | 24 000 bodů |  | 16 000 bodů
Paměť RAM (min. velikost)
- Min. velikost | 8 GB DDR4 |  | 16 GB DDR4 |  | 16 GB DDR4 |  | 16 GB DDR4 |  | 16 GB DDR5 |  | 16 GB DDR5
Pevný disk
- Počet min. / druh | 1 / SSD M.2 PCIe/NVMe |  | 1 / SSD M.2 PCIe/NVMe |  | 1 / SSD M.2 PCIe/NVMe |  | 1 / SSD M.2 PCIe/NVMe |  | 1 / SSD M.2 PCIe/NVMe |  | 1 / SSD M.2 PCIe/NVMe
- Kapacita dat min. | 256 GB |  | 512 GB |  | 512 GB |  | 512 GB |  | 512 GB |  | 512 GB
Grafická karta
- Typ | integrovaná |  | integrovaná |  | integrovaná |  | integrovaná |  | dedikovaná |  | integrovaná
- Minimální výkon dle PassMark - GPU Mark (dle videocardbenchmark.net PerformanceTest V10); název modelu grafické karty | x |  | x |  | x |  | x |  | 14 400 bodů |  | x
Velikost grafické paměti | x |  | x |  | x |  | x |  | 6 GB |  | x
Zvuková karta
- Typ | x |  | x |  | x |  | integrovaná |  | integrovaná |  | integrovaná
Síťové adaptéry
- Síťová karta - typ | integrovaná, v těle notebooku - RJ-45 |  | integrovaná, v těle notebooku - RJ-45 |  | integrovaná, v těle notebooku - RJ-45 |  | integrovaná, v těle notebooku - RJ-45 |  | integrovaná, v těle notebooku - RJ-45 |  | integrovaná, v těle notebooku - RJ-45
- Rychlost min. | 100/1000 Mbit/s |  | 100/1000 Mbit/s |  | 100/1000 Mbit/s |  | 100/1000 Mbit/s |  | 100/1000 Mbit/s |  | 100/1000 Mbit/s
- Wifi | ANO (802.11ax) (WIFI6) |  | ANO (802.11ax) (WIFI6) |  | ANO (802.11ax) (WIFI6) |  | ANO (802.11ax) (WIFI6) |  | ANO (802.11ax) (WIFI6) |  | ANO (802.11ax) (WIFI6)
- BlueTooth min. | v5.0 |  | v5.0 |  | v5.0 |  | v5.0 |  | v5.0 |  | v5.0
Rozhraní - minimální počty všech typů
- USB 3.x Type A | 2x USB 3.x typ A v těle notebooku, nesmí být použita redukce, USB hub apod. |  | 2x USB 3.x typ A v těle notebooku, nesmí být použita redukce, USB hub apod. |  | 2x USB 3.x typ A v těle notebooku, nesmí být použita redukce, USB hub apod. |  | 2x USB 3.x typ A v těle notebooku, nesmí být použita redukce, USB hub apod. |  | 2x USB 3.x typ A v těle notebooku, nesmí být použita redukce, USB hub apod. |  | 2x USB 3.x typ A v těle notebooku, nesmí být použita redukce, USB hub apod.
- USB 3.x Type C | 1x USB 3.x typ C v těle notebooku, nesmí být použita redukce, USB hub apod. V případě, že je nabíječka připojena do portu USB-C, tak min. 2x USB typ C |  | 1x USB 3.x typ C v těle notebooku, nesmí být použita redukce, USB hub apod. V případě, že je nabíječka připojena do portu USB-C, tak min. 2x USB typ C |  | 1x USB 3.x typ C v těle notebooku, nesmí být použita redukce, USB hub apod. V případě, že je nabíječka připojena do portu USB-C, tak min. 2x USB typ C |  | 1x USB 3.x typ C v těle notebooku, nesmí být použita redukce, USB hub apod. V případě, že je nabíječka připojena do portu USB-C, tak min. 2x USB typ C |  | 1x USB 3.x typ C v těle notebooku, nesmí být použita redukce, USB hub apod. V případě, že je nabíječka připojena do portu USB-C, tak min. 2x USB typ C |  | 1x USB 3.x typ C v těle notebooku, nesmí být použita redukce, USB hub apod. V případě, že je nabíječka připojena do portu USB-C, tak min. 2x USB typ C
- RJ-45 | ANO |  | ANO |  | ANO |  | ANO |  | ANO |  | ANO
- Digitální video výstup | min. HDMI |  | min. HDMI |  | min. HDMI |  | min. HDMI |  | min. HDMI |  | min. HDMI
- Kamera | ANO |  | ANO |  | ANO |  | ANO |  | ANO |  | ANO
Ostatní
Klávesnice | CZ, numerická |  | CZ, podsvícená, numerická |  | CZ, podsvícená, numerická |  | CZ, podsvícená, numerická |  | CZ, podsvícená, numerická |  | CZ, podsvícená
Provedení notebooku | MIL-STD-810H |  | MIL-STD-810H |  | MIL-STD-810H |  | celokovový |  | x |  | celokovový, MIL-STD-810H
Operační systém** | OS NENÍ SOUČÁSTÍ ZAŘÍZENÍ; zaručená kompatibilita s Windows 11 Pro |  | OS NENÍ SOUČÁSTÍ ZAŘÍZENÍ; zaručená kompatibilita s Windows 11 Pro |  | OS NENÍ SOUČÁSTÍ ZAŘÍZENÍ; zaručená kompatibilita s Windows 11 Pro |  | OS NENÍ SOUČÁSTÍ ZAŘÍZENÍ; zaručená kompatibilita s Windows 11 Pro |  | OS NENÍ SOUČÁSTÍ ZAŘÍZENÍ; zaručená kompatibilita s Windows 11 Pro |  | OS NENÍ SOUČÁSTÍ ZAŘÍZENÍ; zaručená kompatibilita s Windows 11 Pro
Záruka min. | 24 měsíců |  | 24 měsíců |  | 24 měsíců |  | 24 měsíců |  | 24 měsíců |  | 24 měsíců
** Pověřujícímu zadavateli musí být ponechána možnost doobjednání operačního systému dle jeho preferencí.
* Dodavatel doplní do modrých polí jím nabízené parametry. Dodavatel u každé uvedené položky (modrého pole) tabulky uvede nabízené technické parametry zařízení nebo u nevyčíslitelných požadavků uvede ANO/NE, tzn., zda zařízení splňuje nebo nesplňuje tento požadavek. Pro to, aby nabídka mohla být posuzována a hodnocena, musí účastník splnit všechny zadavatelem požadované technické parametry zařízení.
Zadavatelem vymezené kapacitní, kvalitativní a technické parametry a požadavky na předmět zakázky stejně jako hodnoty uvedené u těchto parametrů jsou stanoveny jako minimální přípustné. Účastníci proto mohou nabídnout zařízení, která budou disponovat lepšími parametry a vlastnostmi u funkcionalit zadavatelem požadovaných.